## bus_data
BUS_I | BUS_TYPE | Pd | Qd | Gs | Bs | area | Vm | Va | baseKV | zone | Vmax | Vmin
1 | 1 | 0.0057739 | 0.0014471 | 0 | 0 | 1 | 0.99251 | -0.14309 | 0.4 | 1 | 1.1 | 0.9
2 | 1 | 0.004351 | 0.0010905 | 0 | 0 | 1 | 0.99048 | -0.18204 | 0.4 | 1 | 1.1 | 0.9
3 | 1 | 0 | 0 | 0 | 0 | 1 | 0.9933 | -0.12777 | 0.4 | 1 | 1.1 | 0.9
4 | 1 | 0.0090728 | 0.0022739 | 0 | 0 | 1 | 0.98861 | -0.21825 | 0.4 | 1 | 1.1 | 0.9
5 | 1 | 0 | 0 | 0 | 0 | 1 | 0.99609 | -0.074477 | 0.4 | 1 | 1.1 | 0.9
13 | 1 | 0 | 0 | 0 | 0 | 1 | 0.98639 | -0.26138 | 0.4 | 1 | 1.1 | 0.9
14 | 1 | 0 | 0 | 0 | 0 | 1 | 0.98633 | -0.26256 | 0.4 | 1 | 1.1 | 0.9
8 | 1 | 0.0054996 | 0.0013783 | 0 | 0 | 1 | 0.98677 | -0.25398 | 0.4 | 1 | 1.1 | 0.9
6 | 1 | 0 | 0 | 0 | 0 | 1 | 0.98714 | -0.24674 | 0.4 | 1 | 1.1 | 0.9
23 | 1 | 0 | 0 | 0 | 0 | 1 | 0.99448 | -0.10543 | 0.4 | 1 | 1.1 | 0.9
28 | 1 | 0.0058084 | 0.0014557 | 0 | 0 | 1 | 0.99802 | -0.037573 | 0.4 | 1 | 1.1 | 0.9
7 | 1 | 0.0087206 | 0.0021856 | 0 | 0 | 1 | 0.98685 | -0.25237 | 0.4 | 1 | 1.1 | 0.9
30 | 1 | 0.0098604 | 0.0024713 | 0 | 0 | 1 | 0.99409 | -0.11293 | 0.4 | 1 | 1.1 | 0.9
21 | 1 | 0.0084641 | 0.0021213 | 0 | 0 | 1 | 0.99296 | -0.13463 | 0.4 | 1 | 1.1 | 0.9
29 | 3 | 0.012364 | 0.0030987 | 0 | 0 | 1 | 1 | 0 | 0.4 | 1 | 1.1 | 0.9
9 | 1 | 0.0099702 | 0.0024988 | 0 | 0 | 1 | 0.98538 | -0.28094 | 0.4 | 1 | 1.1 | 0.9
10 | 1 | 0.011666 | 0.0029237 | 0 | 0 | 1 | 0.98416 | -0.30473 | 0.4 | 1 | 1.1 | 0.9
11 | 1 | 0.010597 | 0.0026558 | 0 | 0 | 1 | 0.98317 | -0.32399 | 0.4 | 1 | 1.1 | 0.9
17 | 1 | 0.018297 | 0.0045855 | 0 | 0 | 1 | 0.98267 | -0.33383 | 0.4 | 1 | 1.1 | 0.9
12 | 1 | 0.010527 | 0.0026384 | 0 | 0 | 1 | 0.98315 | -0.32452 | 0.4 | 1 | 1.1 | 0.9
19 | 1 | 0.00797 | 0.0019975 | 0 | 0 | 1 | 0.98598 | -0.26942 | 0.4 | 1 | 1.1 | 0.9
35 | 1 | 0.0034151 | 0.00085589 | 0 | 0 | 1 | 0.99402 | -0.11423 | 0.4 | 1 | 1.1 | 0.9
20 | 1 | 0.0070692 | 0.0017717 | 0 | 0 | 1 | 0.99153 | -0.16217 | 0.4 | 1 | 1.1 | 0.9
22 | 1 | 0 | 0 | 0 | 0 | 1 | 0.99011 | -0.18966 | 0.4 | 1 | 1.1 | 0.9
24 | 1 | 0.0070556 | 0.0017683 | 0 | 0 | 1 | 0.98932 | -0.20507 | 0.4 | 1 | 1.1 | 0.9
25 | 1 | 0 | 0 | 0 | 0 | 1 | 0.98974 | -0.19684 | 0.4 | 1 | 1.1 | 0.9
26 | 1 | 0.012667 | 0.0031746 | 0 | 0 | 1 | 0.98837 | -0.2235 | 0.4 | 1 | 1.1 | 0.9
34 | 1 | 0 | 0 | 0 | 0 | 1 | 0.98934 | -0.20461 | 0.4 | 1 | 1.1 | 0.9
31 | 1 | 0.0058174 | 0.001458 | 0 | 0 | 1 | 0.9893 | -0.20535 | 0.4 | 1 | 1.1 | 0.9
27 | 1 | 0.009514 | 0.0023844 | 0 | 0 | 1 | 0.98774 | -0.2358 | 0.4 | 1 | 1.1 | 0.9
38 | 1 | 0.004246 | 0.0010641 | 0 | 0 | 1 | 0.98922 | -0.207 | 0.4 | 1 | 1.1 | 0.9
37 | 1 | 0.005348 | 0.0013403 | 0 | 0 | 1 | 0.98925 | -0.20634 | 0.4 | 1 | 1.1 | 0.9
32 | 1 | 0.0016907 | 0.00042374 | 0 | 0 | 1 | 0.9893 | -0.20541 | 0.4 | 1 | 1.1 | 0.9
36 | 1 | 0.019211 | 0.0048148 | 0 | 0 | 1 | 0.9872 | -0.24626 | 0.4 | 1 | 1.1 | 0.9
33 | 1 | 0.0018019 | 0.00045159 | 0 | 0 | 1 | 0.9893 | -0.20543 | 0.4 | 1 | 1.1 | 0.9
39 | 1 | 0.0025728 | 0.00064481 | 0 | 0 | 1 | 0.98918 | -0.20782 | 0.4 | 1 | 1.1 | 0.9

## generator_data
GEN_BUS | PG | QG | QMAX | QMIN | VG | MBASE | GEN_STATUS | PMAX | PMIN
29 | 0.22168 | 0.056458 | 10 | -10 | 1 | 100 | 1 | 10 | 0

## branch_data
F_BUS | T_BUS | BR_R | BR_X | BR_B | RATE_A | RATE_B | RATE_C | TAP | SHIFT | BR_STATUS | ANGMIN | ANGMAX | P_in | Q_in | P_out | Q_out
1 | 2 | 1.7749 | 1.1359 | 2.9805e-09 | 0 | 0 | 0 | 0 | 0 | 1 | -90 | 90 | 0.097342 | 0.024654 | -0.097161 | -0.024538
1 | 3 | 0.66098 | 0.42303 | 1.11e-09 | 0 | 0 | 0 | 0 | 0 | 1 | -90 | 90 | -0.10312 | -0.026101 | 0.10319 | 0.02615
2 | 4 | 1.7215 | 1.1017 | 2.8908e-09 | 0 | 0 | 0 | 0 | 0 | 1 | -90 | 90 | 0.09281 | 0.023448 | -0.092649 | -0.023345
3 | 5 | 2.3068 | 1.4764 | 3.8737e-09 | 0 | 0 | 0 | 0 | 0 | 1 | -90 | 90 | -0.10319 | -0.026149 | 0.10346 | 0.026319
4 | 6 | 1.4973 | 0.95828 | 2.5144e-09 | 0 | 0 | 0 | 0 | 0 | 1 | -90 | 90 | 0.083576 | 0.021071 | -0.083462 | -0.020999
5 | 23 | 1.392 | 0.8909 | 2.3376e-09 | 0 | 0 | 0 | 0 | 0 | 1 | -90 | 90 | 0.099315 | 0.025112 | -0.099167 | -0.025018
5 | 28 | 0.8173 | 0.52307 | 2.7449e-09 | 0 | 0 | 0 | 0 | 0 | 1 | -90 | 90 | -0.20277 | -0.051431 | 0.20313 | 0.051661
13 | 14 | 0.6475 | 0.4144 | 1.0873e-09 | 0 | 0 | 0 | 0 | 0 | 1 | -90 | 90 | 0.0079731 | 0.0019987 | -0.0079726 | -0.0019985
13 | 8 | 4.0478 | 2.5906 | 6.7974e-09 | 0 | 0 | 0 | 0 | 0 | 1 | -90 | 90 | -0.0079731 | -0.0019987 | 0.0079759 | 0.0019999
14 | 19 | 3.7516 | 2.401 | 6.2999e-09 | 0 | 0 | 0 | 0 | 0 | 1 | -90 | 90 | 0.0079726 | 0.0019985 | -0.00797 | -0.0019975
8 | 6 | 2.3445 | 1.5005 | 3.9371e-09 | 0 | 0 | 0 | 0 | 0 | 1 | -90 | 90 | -0.013475 | -0.0033782 | 0.01348 | 0.0033808
6 | 7 | 0.35224 | 0.22543 | 5.915e-10 | 0 | 0 | 0 | 0 | 0 | 1 | -90 | 90 | 0.069982 | 0.017618 | -0.069963 | -0.017606
23 | 30 | 2.503 | 1.6019 | 4.2032e-09 | 0 | 0 | 0 | 0 | 0 | 1 | -90 | 90 | 0.01328 | 0.0033296 | -0.013276 | -0.003327
23 | 21 | 1.5118 | 0.96757 | 2.5388e-09 | 0 | 0 | 0 | 0 | 0 | 1 | -90 | 90 | 0.085887 | 0.021688 | -0.085767 | -0.021612
28 | 29 | 0.81195 | 0.51965 | 2.727e-09 | 0 | 0 | 0 | 0 | 0 | 1 | -90 | 90 | -0.20894 | -0.053117 | 0.20932 | 0.053359
7 | 9 | 2.0394 | 1.3052 | 3.4247e-09 | 0 | 0 | 0 | 0 | 0 | 1 | -90 | 90 | 0.061243 | 0.01542 | -0.061159 | -0.015367
30 | 35 | 1.6759 | 1.0726 | 2.8142e-09 | 0 | 0 | 0 | 0 | 0 | 1 | -90 | 90 | 0.0034153 | 0.00085575 | -0.0034151 | -0.0008559
21 | 20 | 1.5783 | 1.0101 | 2.6504e-09 | 0 | 0 | 0 | 0 | 0 | 1 | -90 | 90 | 0.077303 | 0.019491 | -0.077201 | -0.019426
9 | 10 | 2.0239 | 1.2953 | 3.3987e-09 | 0 | 0 | 0 | 0 | 0 | 1 | -90 | 90 | 0.051189 | 0.012868 | -0.051131 | -0.012832
10 | 11 | 2.1196 | 1.3565 | 3.5593e-09 | 0 | 0 | 0 | 0 | 0 | 1 | -90 | 90 | 0.039465 | 0.0099079 | -0.039429 | -0.009885
11 | 12 | 0.2168 | 0.13875 | 3.6406e-10 | 0 | 0 | 0 | 0 | 0 | 1 | -90 | 90 | 0.010527 | 0.0026385 | -0.010527 | -0.0026384
11 | 17 | 2.3277 | 1.4897 | 3.9088e-09 | 0 | 0 | 0 | 0 | 0 | 1 | -90 | 90 | 0.018305 | 0.0045907 | -0.018296 | -0.0045856
20 | 22 | 1.7302 | 1.1073 | 2.9055e-09 | 0 | 0 | 0 | 0 | 0 | 1 | -90 | 90 | 0.070132 | 0.017654 | -0.07004 | -0.017595
22 | 24 | 1.3962 | 0.89359 | 2.3447e-09 | 0 | 0 | 0 | 0 | 0 | 1 | -90 | 90 | 0.048546 | 0.012204 | -0.048511 | -0.012181
22 | 25 | 1.4677 | 0.93935 | 2.4647e-09 | 0 | 0 | 0 | 0 | 0 | 1 | -90 | 90 | 0.021494 | 0.0053914 | -0.021486 | -0.0053869
24 | 26 | 1.9512 | 1.2488 | 3.2766e-09 | 0 | 0 | 0 | 0 | 0 | 1 | -90 | 90 | 0.041455 | 0.010413 | -0.041419 | -0.01039
25 | 34 | 2.8038 | 1.7945 | 4.7084e-09 | 0 | 0 | 0 | 0 | 0 | 1 | -90 | 90 | 0.012173 | 0.0030518 | -0.012168 | -0.0030494
25 | 31 | 4.0131 | 2.5684 | 6.739e-09 | 0 | 0 | 0 | 0 | 0 | 1 | -90 | 90 | 0.0093138 | 0.0023351 | -0.00931 | -0.0023333
26 | 27 | 1.8743 | 1.1996 | 3.1475e-09 | 0 | 0 | 0 | 0 | 0 | 1 | -90 | 90 | 0.028752 | 0.0072155 | -0.028735 | -0.007205
34 | 38 | 1.5356 | 0.98277 | 2.5786e-09 | 0 | 0 | 0 | 0 | 0 | 1 | -90 | 90 | 0.0068196 | 0.001709 | -0.0068188 | -0.0017088
34 | 37 | 1.4184 | 0.9078 | 2.3819e-09 | 0 | 0 | 0 | 0 | 0 | 1 | -90 | 90 | 0.0053484 | 0.0013404 | -0.005348 | -0.0013403
31 | 32 | 0.073843 | 0.04726 | 1.24e-10 | 0 | 0 | 0 | 0 | 0 | 1 | -90 | 90 | 0.0034926 | 0.00087532 | -0.0034926 | -0.00087533
27 | 36 | 2.3798 | 1.5231 | 3.9963e-09 | 0 | 0 | 0 | 0 | 0 | 1 | -90 | 90 | 0.019221 | 0.0048206 | -0.019211 | -0.0048148
38 | 39 | 1.3952 | 0.8929 | 2.3428e-09 | 0 | 0 | 0 | 0 | 0 | 1 | -90 | 90 | 0.0025729 | 0.00064464 | -0.0025728 | -0.00064481
32 | 33 | 0.035697 | 0.022846 | 5.9945e-11 | 0 | 0 | 0 | 0 | 0 | 1 | -90 | 90 | 0.0018019 | 0.00045159 | -0.0018019 | -0.00045159