## bus_data
BUS_I | BUS_TYPE | Pd | Qd | Gs | Bs | area | Vm | Va | baseKV | zone | Vmax | Vmin
1 | 1 | 0.017203 | 0.0043114 | 0 | 0 | 1 | 0.99345 | -0.12603 | 0.4 | 1 | 1.1 | 0.9
2 | 1 | 0.0030637 | 0.00076783 | 0 | 0 | 1 | 0.99339 | -0.12708 | 0.4 | 1 | 1.1 | 0.9
3 | 1 | 0 | 0 | 0 | 0 | 1 | 0.99433 | -0.10906 | 0.4 | 1 | 1.1 | 0.9
4 | 1 | 0 | 0 | 0 | 0 | 1 | 0.99679 | -0.061509 | 0.4 | 1 | 1.1 | 0.9
41 | 3 | 0.0060411 | 0.001514 | 0 | 0 | 1 | 1 | 0 | 0.4 | 1 | 1.1 | 0.9
42 | 1 | 0.0087845 | 0.0022016 | 0 | 0 | 1 | 0.99625 | -0.071908 | 0.4 | 1 | 1.1 | 0.9
34 | 1 | 0.0053583 | 0.0013429 | 0 | 0 | 1 | 0.99483 | -0.099448 | 0.4 | 1 | 1.1 | 0.9
36 | 1 | 0 | 0 | 0 | 0 | 1 | 0.99485 | -0.09909 | 0.4 | 1 | 1.1 | 0.9
37 | 1 | 0 | 0 | 0 | 0 | 1 | 0.99497 | -0.09663 | 0.4 | 1 | 1.1 | 0.9
40 | 1 | 0.0017647 | 0.00044227 | 0 | 0 | 1 | 0.995 | -0.096049 | 0.4 | 1 | 1.1 | 0.9
39 | 1 | 0.0012028 | 0.00030145 | 0 | 0 | 1 | 0.99503 | -0.09557 | 0.4 | 1 | 1.1 | 0.9
43 | 1 | 0 | 0 | 0 | 0 | 1 | 0.99603 | -0.076185 | 0.4 | 1 | 1.1 | 0.9
51 | 1 | 0.0022024 | 0.00055198 | 0 | 0 | 1 | 0.99828 | -0.03313 | 0.4 | 1 | 1.1 | 0.9
50 | 1 | 0.0023613 | 0.0005918 | 0 | 0 | 1 | 0.99792 | -0.039935 | 0.4 | 1 | 1.1 | 0.9
52 | 1 | 0 | 0 | 0 | 0 | 1 | 0.99784 | -0.041566 | 0.4 | 1 | 1.1 | 0.9
94 | 1 | 0.0049764 | 0.0012472 | 0 | 0 | 1 | 0.99814 | -0.035736 | 0.4 | 1 | 1.1 | 0.9
53 | 1 | 0.001933 | 0.00048444 | 0 | 0 | 1 | 0.99779 | -0.04254 | 0.4 | 1 | 1.1 | 0.9
54 | 1 | 0.0027083 | 0.00067877 | 0 | 0 | 1 | 0.9978 | -0.04227 | 0.4 | 1 | 1.1 | 0.9
59 | 1 | 0.002386 | 0.00059798 | 0 | 0 | 1 | 0.99776 | -0.043089 | 0.4 | 1 | 1.1 | 0.9

## generator_data
GEN_BUS | PG | QG | QMAX | QMIN | VG | MBASE | GEN_STATUS | PMAX | PMIN
41 | 0.060208 | 0.015166 | 10 | -10 | 1 | 100 | 1 | 10 | 0

## branch_data
F_BUS | T_BUS | BR_R | BR_X | BR_B | RATE_A | RATE_B | RATE_C | TAP | SHIFT | BR_STATUS | ANGMIN | ANGMAX | P_in | Q_in | P_out | Q_out
1 | 2 | 1.5182 | 0.97162 | 2.5494e-09 | 0 | 0 | 0 | 0 | 0 | 1 | -90 | 90 | 0.0030638 | 0.00076768 | -0.0030637 | -0.00076783
1 | 3 | 3.7071 | 2.3726 | 6.2253e-09 | 0 | 0 | 0 | 0 | 0 | 1 | -90 | 90 | -0.020266 | -0.0050791 | 0.020283 | 0.0050889
3 | 4 | 10.4219 | 6.67 | 1.7501e-08 | 0 | 0 | 0 | 0 | 0 | 1 | -90 | 90 | -0.020283 | -0.0050889 | 0.020329 | 0.0051167
4 | 41 | 7.3496 | 4.7038 | 1.2342e-08 | 0 | 0 | 0 | 0 | 0 | 1 | -90 | 90 | -0.037458 | -0.009414 | 0.037568 | 0.0094834
4 | 42 | 2.7041 | 1.7306 | 4.5409e-09 | 0 | 0 | 0 | 0 | 0 | 1 | -90 | 90 | 0.017129 | 0.0042973 | -0.017121 | -0.0042923
41 | 51 | 8.9448 | 5.7247 | 1.5021e-08 | 0 | 0 | 0 | 0 | 0 | 1 | -90 | 90 | 0.016598 | 0.0041687 | -0.016572 | -0.0041535
42 | 43 | 2.2834 | 1.4614 | 3.8344e-09 | 0 | 0 | 0 | 0 | 0 | 1 | -90 | 90 | 0.0083362 | 0.0020907 | -0.0083345 | -0.00209
34 | 36 | 0.29699 | 0.19008 | 4.9873e-10 | 0 | 0 | 0 | 0 | 0 | 1 | -90 | 90 | -0.0053583 | -0.0013429 | 0.0053584 | 0.0013429
36 | 37 | 2.0362 | 1.3032 | 3.4194e-09 | 0 | 0 | 0 | 0 | 0 | 1 | -90 | 90 | -0.0053584 | -0.0013429 | 0.005359 | 0.001343
37 | 40 | 0.48106 | 0.30788 | 8.0783e-10 | 0 | 0 | 0 | 0 | 0 | 1 | -90 | 90 | -0.005359 | -0.001343 | 0.0053592 | 0.001343
40 | 39 | 0.29858 | 0.19109 | 5.0139e-10 | 0 | 0 | 0 | 0 | 0 | 1 | -90 | 90 | -0.0071239 | -0.0017853 | 0.007124 | 0.0017853
39 | 43 | 10.3387 | 6.6168 | 1.7362e-08 | 0 | 0 | 0 | 0 | 0 | 1 | -90 | 90 | -0.0083268 | -0.0020868 | 0.0083345 | 0.00209
51 | 94 | 2.338 | 1.4963 | 3.9261e-09 | 0 | 0 | 0 | 0 | 0 | 1 | -90 | 90 | 0.0049771 | 0.0012472 | -0.0049764 | -0.0012472
51 | 50 | 3.2354 | 2.0706 | 5.433e-09 | 0 | 0 | 0 | 0 | 0 | 1 | -90 | 90 | 0.0093925 | 0.0023543 | -0.0093895 | -0.0023529
50 | 52 | 1.0358 | 0.6629 | 1.7393e-09 | 0 | 0 | 0 | 0 | 0 | 1 | -90 | 90 | 0.0070281 | 0.0017611 | -0.0070276 | -0.0017609
52 | 53 | 1.006 | 0.64385 | 1.6894e-09 | 0 | 0 | 0 | 0 | 0 | 1 | -90 | 90 | 0.0043192 | 0.0010822 | -0.004319 | -0.0010823
52 | 54 | 1.1598 | 0.74225 | 1.9476e-09 | 0 | 0 | 0 | 0 | 0 | 1 | -90 | 90 | 0.0027084 | 0.00067864 | -0.0027083 | -0.00067877
53 | 59 | 1.0279 | 0.65788 | 1.7262e-09 | 0 | 0 | 0 | 0 | 0 | 1 | -90 | 90 | 0.002386 | 0.00059785 | -0.002386 | -0.00059798