## bus_data
BUS_I | BUS_TYPE | Pd | Qd | Gs | Bs | area | Vm | Va | baseKV | zone | Vmax | Vmin
5 | 1 | 0.0046532 | 0.0011662 | 0 | 0 | 1 | 0.97754 | -0.4314 | 0.4 | 1 | 1.1 | 0.9
6 | 1 | 0.0065282 | 0.0016361 | 0 | 0 | 1 | 0.9798 | -0.3872 | 0.4 | 1 | 1.1 | 0.9
7 | 1 | 0.016066 | 0.0040265 | 0 | 0 | 1 | 0.97418 | -0.49741 | 0.4 | 1 | 1.1 | 0.9
8 | 1 | 0.020847 | 0.0052249 | 0 | 0 | 1 | 0.98035 | -0.3766 | 0.4 | 1 | 1.1 | 0.9
9 | 1 | 0 | 0 | 0 | 0 | 1 | 0.97386 | -0.50367 | 0.4 | 1 | 1.1 | 0.9
10 | 1 | 0 | 0 | 0 | 0 | 1 | 0.98489 | -0.28847 | 0.4 | 1 | 1.1 | 0.9
20 | 1 | 0 | 0 | 0 | 0 | 1 | 0.97356 | -0.50961 | 0.4 | 1 | 1.1 | 0.9
21 | 1 | 0.029464 | 0.0073844 | 0 | 0 | 1 | 0.973 | -0.52081 | 0.4 | 1 | 1.1 | 0.9
12 | 1 | 0 | 0 | 0 | 0 | 1 | 0.9894 | -0.2018 | 0.4 | 1 | 1.1 | 0.9
98 | 1 | 0.022549 | 0.0056513 | 0 | 0 | 1 | 0.97348 | -0.5112 | 0.4 | 1 | 1.1 | 0.9
11 | 1 | 0 | 0 | 0 | 0 | 1 | 0.98997 | -0.19085 | 0.4 | 1 | 1.1 | 0.9
14 | 1 | 0 | 0 | 0 | 0 | 1 | 0.99003 | -0.18971 | 0.4 | 1 | 1.1 | 0.9
17 | 1 | 0 | 0 | 0 | 0 | 1 | 0.98988 | -0.19257 | 0.4 | 1 | 1.1 | 0.9
13 | 1 | 0.0016869 | 0.00042277 | 0 | 0 | 1 | 0.98968 | -0.19637 | 0.4 | 1 | 1.1 | 0.9
16 | 1 | 0 | 0 | 0 | 0 | 1 | 0.99248 | -0.14299 | 0.4 | 1 | 1.1 | 0.9
18 | 1 | 0.0042147 | 0.0010563 | 0 | 0 | 1 | 0.98979 | -0.19445 | 0.4 | 1 | 1.1 | 0.9
15 | 1 | 0 | 0 | 0 | 0 | 1 | 0.98898 | -0.21012 | 0.4 | 1 | 1.1 | 0.9
33 | 1 | 0.0037905 | 0.00094998 | 0 | 0 | 1 | 0.98727 | -0.24326 | 0.4 | 1 | 1.1 | 0.9
30 | 1 | 0.012365 | 0.003099 | 0 | 0 | 1 | 0.98844 | -0.22073 | 0.4 | 1 | 1.1 | 0.9
24 | 1 | 0 | 0 | 0 | 0 | 1 | 0.99368 | -0.1201 | 0.4 | 1 | 1.1 | 0.9
91 | 1 | 0.0086638 | 0.0021713 | 0 | 0 | 1 | 0.99231 | -0.1462 | 0.4 | 1 | 1.1 | 0.9
71 | 1 | 0.0042483 | 0.0010647 | 0 | 0 | 1 | 0.98668 | -0.25459 | 0.4 | 1 | 1.1 | 0.9
31 | 1 | 0.0073391 | 0.0018393 | 0 | 0 | 1 | 0.98834 | -0.22265 | 0.4 | 1 | 1.1 | 0.9
25 | 1 | 0.040057 | 0.010039 | 0 | 0 | 1 | 0.99514 | -0.092253 | 0.4 | 1 | 1.1 | 0.9
23 | 1 | 0.022126 | 0.0055454 | 0 | 0 | 1 | 0.99352 | -0.12315 | 0.4 | 1 | 1.1 | 0.9
22 | 1 | 0.0071786 | 0.0017991 | 0 | 0 | 1 | 0.99341 | -0.1253 | 0.4 | 1 | 1.1 | 0.9
26 | 1 | 0 | 0 | 0 | 0 | 1 | 0.99648 | -0.066729 | 0.4 | 1 | 1.1 | 0.9
27 | 1 | 0.047859 | 0.011995 | 0 | 0 | 1 | 0.99594 | -0.077205 | 0.4 | 1 | 1.1 | 0.9
29 | 1 | 0 | 0 | 0 | 0 | 1 | 0.99907 | -0.017529 | 0.4 | 1 | 1.1 | 0.9
28 | 1 | 0 | 0 | 0 | 0 | 1 | 0.99897 | -0.019565 | 0.4 | 1 | 1.1 | 0.9
76 | 1 | 0.012566 | 0.0031493 | 0 | 0 | 1 | 0.9986 | -0.026683 | 0.4 | 1 | 1.1 | 0.9
97 | 3 | 0.029298 | 0.0073429 | 0 | 0 | 1 | 1 | 0 | 0.4 | 1 | 1.1 | 0.9
32 | 1 | 0.0030998 | 0.0007769 | 0 | 0 | 1 | 0.98817 | -0.22592 | 0.4 | 1 | 1.1 | 0.9
85 | 1 | 0.002724 | 0.00068271 | 0 | 0 | 1 | 0.98817 | -0.22594 | 0.4 | 1 | 1.1 | 0.9
72 | 1 | 0.0036732 | 0.00092058 | 0 | 0 | 1 | 0.98602 | -0.26737 | 0.4 | 1 | 1.1 | 0.9
38 | 1 | 0.0032813 | 0.00082237 | 0 | 0 | 1 | 0.97599 | -0.46305 | 0.4 | 1 | 1.1 | 0.9
57 | 1 | 0 | 0 | 0 | 0 | 1 | 0.97606 | -0.46181 | 0.4 | 1 | 1.1 | 0.9
55 | 1 | 0.0014234 | 0.00035674 | 0 | 0 | 1 | 0.97607 | -0.46165 | 0.4 | 1 | 1.1 | 0.9
44 | 1 | 0.011551 | 0.002895 | 0 | 0 | 1 | 0.97678 | -0.44768 | 0.4 | 1 | 1.1 | 0.9
45 | 1 | 0 | 0 | 0 | 0 | 1 | 0.97702 | -0.44281 | 0.4 | 1 | 1.1 | 0.9
46 | 1 | 0 | 0 | 0 | 0 | 1 | 0.97668 | -0.44961 | 0.4 | 1 | 1.1 | 0.9
47 | 1 | 0 | 0 | 0 | 0 | 1 | 0.97894 | -0.40518 | 0.4 | 1 | 1.1 | 0.9
49 | 1 | 0 | 0 | 0 | 0 | 1 | 0.97657 | -0.45173 | 0.4 | 1 | 1.1 | 0.9
64 | 1 | 0 | 0 | 0 | 0 | 1 | 0.97646 | -0.45382 | 0.4 | 1 | 1.1 | 0.9
92 | 1 | 0.0062957 | 0.0015779 | 0 | 0 | 1 | 0.97657 | -0.45172 | 0.4 | 1 | 1.1 | 0.9
68 | 1 | 0.0031462 | 0.00078851 | 0 | 0 | 1 | 0.97879 | -0.4082 | 0.4 | 1 | 1.1 | 0.9
65 | 1 | 0.0034347 | 0.00086082 | 0 | 0 | 1 | 0.97906 | -0.40293 | 0.4 | 1 | 1.1 | 0.9
95 | 1 | 0.0083052 | 0.0020815 | 0 | 0 | 1 | 0.97607 | -0.4615 | 0.4 | 1 | 1.1 | 0.9
63 | 1 | 0 | 0 | 0 | 0 | 1 | 0.97551 | -0.4725 | 0.4 | 1 | 1.1 | 0.9
93 | 1 | 0.0061424 | 0.0015394 | 0 | 0 | 1 | 0.97629 | -0.45721 | 0.4 | 1 | 1.1 | 0.9
58 | 1 | 0 | 0 | 0 | 0 | 1 | 0.97638 | -0.45551 | 0.4 | 1 | 1.1 | 0.9
75 | 1 | 0.0049262 | 0.0012346 | 0 | 0 | 1 | 0.97865 | -0.41097 | 0.4 | 1 | 1.1 | 0.9
66 | 1 | 0.0058945 | 0.0014773 | 0 | 0 | 1 | 0.97942 | -0.39574 | 0.4 | 1 | 1.1 | 0.9
96 | 1 | 0.0054449 | 0.0013646 | 0 | 0 | 1 | 0.97537 | -0.47529 | 0.4 | 1 | 1.1 | 0.9
62 | 1 | 0 | 0 | 0 | 0 | 1 | 0.97544 | -0.47388 | 0.4 | 1 | 1.1 | 0.9
56 | 1 | 0.0037651 | 0.00094362 | 0 | 0 | 1 | 0.97613 | -0.46032 | 0.4 | 1 | 1.1 | 0.9
60 | 1 | 0.0047773 | 0.0011973 | 0 | 0 | 1 | 0.97532 | -0.4764 | 0.4 | 1 | 1.1 | 0.9
61 | 1 | 0.0052566 | 0.0013174 | 0 | 0 | 1 | 0.97516 | -0.47944 | 0.4 | 1 | 1.1 | 0.9
67 | 1 | 0.0023756 | 0.00059539 | 0 | 0 | 1 | 0.98015 | -0.38152 | 0.4 | 1 | 1.1 | 0.9
69 | 1 | 0.0060173 | 0.0015081 | 0 | 0 | 1 | 0.98024 | -0.37972 | 0.4 | 1 | 1.1 | 0.9
70 | 1 | 0 | 0 | 0 | 0 | 1 | 0.98129 | -0.3592 | 0.4 | 1 | 1.1 | 0.9
74 | 1 | 0 | 0 | 0 | 0 | 1 | 0.98359 | -0.31449 | 0.4 | 1 | 1.1 | 0.9
89 | 1 | 0 | 0 | 0 | 0 | 1 | 0.98235 | -0.33879 | 0.4 | 1 | 1.1 | 0.9
86 | 1 | 0.0039502 | 0.00099001 | 0 | 0 | 1 | 0.98338 | -0.31851 | 0.4 | 1 | 1.1 | 0.9
73 | 1 | 0 | 0 | 0 | 0 | 1 | 0.98551 | -0.27734 | 0.4 | 1 | 1.1 | 0.9
81 | 1 | 0 | 0 | 0 | 0 | 1 | 0.98486 | -0.29001 | 0.4 | 1 | 1.1 | 0.9
84 | 1 | 0.0037492 | 0.00093964 | 0 | 0 | 1 | 0.9847 | -0.29307 | 0.4 | 1 | 1.1 | 0.9
79 | 1 | 0 | 0 | 0 | 0 | 1 | 0.98447 | -0.29755 | 0.4 | 1 | 1.1 | 0.9
90 | 1 | 0.012058 | 0.003022 | 0 | 0 | 1 | 0.98222 | -0.34124 | 0.4 | 1 | 1.1 | 0.9
87 | 1 | 0.0069451 | 0.0017406 | 0 | 0 | 1 | 0.98298 | -0.32637 | 0.4 | 1 | 1.1 | 0.9
77 | 1 | 0.005228 | 0.0013103 | 0 | 0 | 1 | 0.984 | -0.30667 | 0.4 | 1 | 1.1 | 0.9
78 | 1 | 0.0085154 | 0.0021342 | 0 | 0 | 1 | 0.98392 | -0.30833 | 0.4 | 1 | 1.1 | 0.9
80 | 1 | 0.0040618 | 0.001018 | 0 | 0 | 1 | 0.98439 | -0.29911 | 0.4 | 1 | 1.1 | 0.9
83 | 1 | 0.0018946 | 0.00047483 | 0 | 0 | 1 | 0.98469 | -0.29327 | 0.4 | 1 | 1.1 | 0.9
82 | 1 | 0.0040627 | 0.0010182 | 0 | 0 | 1 | 0.98468 | -0.2934 | 0.4 | 1 | 1.1 | 0.9
88 | 1 | 0.0053429 | 0.0013391 | 0 | 0 | 1 | 0.98297 | -0.32665 | 0.4 | 1 | 1.1 | 0.9

## generator_data
GEN_BUS | PG | QG | QMAX | QMIN | VG | MBASE | GEN_STATUS | PMAX | PMIN
97 | 0.45485 | 0.1163 | 10 | -10 | 1 | 100 | 1 | 10 | 0

## branch_data
F_BUS | T_BUS | BR_R | BR_X | BR_B | RATE_A | RATE_B | RATE_C | TAP | SHIFT | BR_STATUS | ANGMIN | ANGMAX | P_in | Q_in | P_out | Q_out
5 | 6 | 2.6089 | 1.6697 | 4.3811e-09 | 0 | 0 | 0 | 0 | 0 | 1 | -90 | 90 | -0.072993 | -0.018395 | 0.073148 | 0.018494
5 | 7 | 4.1386 | 2.6487 | 6.9498e-09 | 0 | 0 | 0 | 0 | 0 | 1 | -90 | 90 | 0.06834 | 0.017229 | -0.068125 | -0.017092
6 | 8 | 0.5763 | 0.36883 | 9.6776e-10 | 0 | 0 | 0 | 0 | 0 | 1 | -90 | 90 | -0.079676 | -0.02013 | 0.079717 | 0.020156
7 | 9 | 0.51177 | 0.32753 | 8.5941e-10 | 0 | 0 | 0 | 0 | 0 | 1 | -90 | 90 | 0.05206 | 0.013066 | -0.052044 | -0.013056
8 | 10 | 3.8097 | 2.4382 | 6.3976e-09 | 0 | 0 | 0 | 0 | 0 | 1 | -90 | 90 | -0.10056 | -0.025381 | 0.10099 | 0.025653
9 | 20 | 1.1198 | 0.71665 | 1.8804e-09 | 0 | 0 | 0 | 0 | 0 | 1 | -90 | 90 | 0.022557 | 0.0056565 | -0.02255 | -0.0056526
9 | 21 | 2.4713 | 1.5817 | 4.15e-09 | 0 | 0 | 0 | 0 | 0 | 1 | -90 | 90 | 0.029488 | 0.0073997 | -0.029463 | -0.0073847
10 | 12 | 3.7811 | 2.4199 | 1.2699e-08 | 0 | 0 | 0 | 0 | 0 | 1 | -90 | 90 | -0.10099 | -0.025652 | 0.10141 | 0.025922
20 | 98 | 0.29969 | 0.1918 | 5.0326e-10 | 0 | 0 | 0 | 0 | 0 | 1 | -90 | 90 | 0.02255 | 0.0056526 | -0.022548 | -0.0056515
12 | 13 | 0.23839 | 0.15257 | 1.6013e-09 | 0 | 0 | 0 | 0 | 0 | 1 | -90 | 90 | -0.10141 | -0.025922 | 0.10144 | 0.025939
11 | 14 | 1.1894 | 0.7612 | 1.9973e-09 | 0 | 0 | 0 | 0 | 0 | 1 | -90 | 90 | -0.0042154 | -0.0010561 | 0.0042156 | 0.0010561
11 | 17 | 1.7888 | 1.1448 | 3.0038e-09 | 0 | 0 | 0 | 0 | 0 | 1 | -90 | 90 | 0.0042154 | 0.0010561 | -0.004215 | -0.0010562
14 | 16 | 1.9407 | 1.242 | 1.3036e-08 | 0 | 0 | 0 | 0 | 0 | 1 | -90 | 90 | -0.10738 | -0.027439 | 0.10762 | 0.027593
14 | 13 | 0.28713 | 0.18376 | 1.9287e-09 | 0 | 0 | 0 | 0 | 0 | 1 | -90 | 90 | 0.10316 | 0.026383 | -0.10313 | -0.026362
17 | 18 | 1.9584 | 1.2534 | 3.2887e-09 | 0 | 0 | 0 | 0 | 0 | 1 | -90 | 90 | 0.004215 | 0.0010562 | -0.0042147 | -0.0010563
16 | 24 | 0.34916 | 0.22346 | 2.3453e-09 | 0 | 0 | 0 | 0 | 0 | 1 | -90 | 90 | -0.29318 | -0.074784 | 0.2935 | 0.074991
16 | 91 | 1.6331 | 1.0452 | 2.7423e-09 | 0 | 0 | 0 | 0 | 0 | 1 | -90 | 90 | 0.0086651 | 0.0021719 | -0.0086638 | -0.0021714
16 | 15 | 1.6865 | 1.0793 | 1.1328e-08 | 0 | 0 | 0 | 0 | 0 | 1 | -90 | 90 | 0.17689 | 0.045019 | -0.17632 | -0.044655
15 | 33 | 0.96949 | 0.62047 | 6.5121e-09 | 0 | 0 | 0 | 0 | 0 | 1 | -90 | 90 | 0.15078 | 0.038249 | -0.15054 | -0.038096
15 | 30 | 1.8197 | 1.1646 | 3.0558e-09 | 0 | 0 | 0 | 0 | 0 | 1 | -90 | 90 | 0.025543 | 0.0064068 | -0.02553 | -0.0063988
33 | 71 | 0.33932 | 0.21716 | 2.2792e-09 | 0 | 0 | 0 | 0 | 0 | 1 | -90 | 90 | 0.14675 | 0.037146 | -0.14667 | -0.037095
30 | 31 | 0.6385 | 0.40864 | 1.0722e-09 | 0 | 0 | 0 | 0 | 0 | 1 | -90 | 90 | 0.013165 | 0.0032998 | -0.013164 | -0.0032991
24 | 25 | 0.3868 | 0.24755 | 2.5981e-09 | 0 | 0 | 0 | 0 | 0 | 1 | -90 | 90 | -0.32281 | -0.082339 | 0.32325 | 0.082617
24 | 23 | 0.46052 | 0.29473 | 7.7333e-10 | 0 | 0 | 0 | 0 | 0 | 1 | -90 | 90 | 0.02931 | 0.0073474 | -0.029306 | -0.0073448
71 | 72 | 0.39357 | 0.25189 | 2.6437e-09 | 0 | 0 | 0 | 0 | 0 | 1 | -90 | 90 | 0.14242 | 0.03603 | -0.14233 | -0.035975
31 | 32 | 2.4604 | 1.5747 | 4.1317e-09 | 0 | 0 | 0 | 0 | 0 | 1 | -90 | 90 | 0.0058248 | 0.0014598 | -0.0058239 | -0.0014596
25 | 26 | 0.31585 | 0.20215 | 2.1216e-09 | 0 | 0 | 0 | 0 | 0 | 1 | -90 | 90 | -0.3633 | -0.092656 | 0.36375 | 0.092942
23 | 22 | 1.322 | 0.84606 | 2.22e-09 | 0 | 0 | 0 | 0 | 0 | 1 | -90 | 90 | 0.0071794 | 0.0017994 | -0.0071786 | -0.0017991
26 | 27 | 0.97375 | 0.6232 | 1.6352e-09 | 0 | 0 | 0 | 0 | 0 | 1 | -90 | 90 | 0.047883 | 0.01201 | -0.047859 | -0.011995
26 | 29 | 0.53938 | 0.3452 | 3.6231e-09 | 0 | 0 | 0 | 0 | 0 | 1 | -90 | 90 | -0.41163 | -0.10495 | 0.41261 | 0.10558
29 | 97 | 0.18707 | 0.11972 | 1.2566e-09 | 0 | 0 | 0 | 0 | 0 | 1 | -90 | 90 | -0.42519 | -0.10873 | 0.42555 | 0.10896
29 | 28 | 0.72492 | 0.46395 | 1.2173e-09 | 0 | 0 | 0 | 0 | 0 | 1 | -90 | 90 | 0.012571 | 0.0031522 | -0.01257 | -0.0031516
28 | 76 | 2.5327 | 1.6209 | 4.2531e-09 | 0 | 0 | 0 | 0 | 0 | 1 | -90 | 90 | 0.01257 | 0.0031516 | -0.012566 | -0.0031493
32 | 85 | 0.038228 | 0.024466 | 6.4195e-11 | 0 | 0 | 0 | 0 | 0 | 1 | -90 | 90 | 0.002724 | 0.00068271 | -0.002724 | -0.00068271
72 | 73 | 0.31483 | 0.20149 | 2.1147e-09 | 0 | 0 | 0 | 0 | 0 | 1 | -90 | 90 | 0.13866 | 0.035054 | -0.13859 | -0.035012
38 | 57 | 1.6185 | 1.0359 | 2.7179e-09 | 0 | 0 | 0 | 0 | 0 | 1 | -90 | 90 | -0.0032812 | -0.0008224 | 0.0032814 | 0.00082226
57 | 55 | 0.20987 | 0.13431 | 3.5242e-10 | 0 | 0 | 0 | 0 | 0 | 1 | -90 | 90 | -0.0032814 | -0.00082226 | 0.0032815 | 0.00082224
55 | 56 | 1.2008 | 0.76853 | 2.0165e-09 | 0 | 0 | 0 | 0 | 0 | 1 | -90 | 90 | -0.0047049 | -0.001179 | 0.0047052 | 0.001179
44 | 45 | 1.8043 | 1.1548 | 3.0299e-09 | 0 | 0 | 0 | 0 | 0 | 1 | -90 | 90 | -0.011551 | -0.0028951 | 0.011554 | 0.0028965
45 | 46 | 1.3918 | 0.89075 | 2.3372e-09 | 0 | 0 | 0 | 0 | 0 | 1 | -90 | 90 | 0.020922 | 0.0052474 | -0.020915 | -0.0052433
45 | 47 | 2.8677 | 1.8353 | 9.6313e-09 | 0 | 0 | 0 | 0 | 0 | 1 | -90 | 90 | -0.056292 | -0.014123 | 0.056393 | 0.014187
45 | 49 | 1.603 | 1.0259 | 2.6919e-09 | 0 | 0 | 0 | 0 | 0 | 1 | -90 | 90 | 0.023816 | 0.0059789 | -0.023806 | -0.0059727
46 | 64 | 1.232 | 0.7885 | 2.0689e-09 | 0 | 0 | 0 | 0 | 0 | 1 | -90 | 90 | 0.014619 | 0.0036652 | -0.014616 | -0.0036635
46 | 92 | 1.4279 | 0.91385 | 2.3978e-09 | 0 | 0 | 0 | 0 | 0 | 1 | -90 | 90 | 0.0062962 | 0.0015781 | -0.0062956 | -0.0015779
47 | 68 | 1.6073 | 1.0287 | 2.6992e-09 | 0 | 0 | 0 | 0 | 0 | 1 | -90 | 90 | 0.0080741 | 0.0020237 | -0.008073 | -0.0020232
47 | 65 | 0.15012 | 0.096078 | 1.0084e-09 | 0 | 0 | 0 | 0 | 0 | 1 | -90 | 90 | -0.064468 | -0.01621 | 0.064474 | 0.016215
49 | 95 | 5.0295 | 3.2189 | 8.4459e-09 | 0 | 0 | 0 | 0 | 0 | 1 | -90 | 90 | 0.0083089 | 0.0020832 | -0.0083051 | -0.0020815
49 | 63 | 5.7306 | 3.6676 | 9.6233e-09 | 0 | 0 | 0 | 0 | 0 | 1 | -90 | 90 | 0.015497 | 0.0038895 | -0.015482 | -0.0038806
64 | 93 | 2.3578 | 1.509 | 3.9594e-09 | 0 | 0 | 0 | 0 | 0 | 1 | -90 | 90 | 0.0061433 | 0.0015397 | -0.0061423 | -0.0015395
64 | 58 | 0.84859 | 0.5431 | 1.425e-09 | 0 | 0 | 0 | 0 | 0 | 1 | -90 | 90 | 0.0084728 | 0.0021238 | -0.0084721 | -0.0021235
68 | 75 | 2.4104 | 1.5427 | 4.0477e-09 | 0 | 0 | 0 | 0 | 0 | 1 | -90 | 90 | 0.0049268 | 0.0012347 | -0.0049262 | -0.0012347
65 | 66 | 0.45618 | 0.29196 | 3.0642e-09 | 0 | 0 | 0 | 0 | 0 | 1 | -90 | 90 | -0.067909 | -0.017075 | 0.067932 | 0.01709
63 | 96 | 2.1826 | 1.3968 | 3.6651e-09 | 0 | 0 | 0 | 0 | 0 | 1 | -90 | 90 | 0.0054455 | 0.0013648 | -0.0054447 | -0.0013646
63 | 62 | 0.58789 | 0.37625 | 9.8723e-10 | 0 | 0 | 0 | 0 | 0 | 1 | -90 | 90 | 0.010036 | 0.0025158 | -0.010036 | -0.0025155
58 | 56 | 2.4282 | 1.5541 | 4.0776e-09 | 0 | 0 | 0 | 0 | 0 | 1 | -90 | 90 | 0.0084721 | 0.0021235 | -0.0084702 | -0.0021226
66 | 67 | 0.83065 | 0.53161 | 5.5795e-09 | 0 | 0 | 0 | 0 | 0 | 1 | -90 | 90 | -0.073827 | -0.018567 | 0.073877 | 0.018599
62 | 60 | 1.0703 | 0.68497 | 1.7973e-09 | 0 | 0 | 0 | 0 | 0 | 1 | -90 | 90 | 0.010036 | 0.0025155 | -0.010034 | -0.0025149
60 | 61 | 2.4603 | 1.5746 | 4.1315e-09 | 0 | 0 | 0 | 0 | 0 | 1 | -90 | 90 | 0.0052573 | 0.0013176 | -0.0052565 | -0.0013175
67 | 69 | 0.10173 | 0.065106 | 6.8331e-10 | 0 | 0 | 0 | 0 | 0 | 1 | -90 | 90 | -0.076253 | -0.019194 | 0.076259 | 0.019198
69 | 70 | 1.0781 | 0.68996 | 7.2414e-09 | 0 | 0 | 0 | 0 | 0 | 1 | -90 | 90 | -0.082277 | -0.020706 | 0.082357 | 0.020757
70 | 74 | 2.3572 | 1.5086 | 1.5834e-08 | 0 | 0 | 0 | 0 | 0 | 1 | -90 | 90 | -0.082357 | -0.020757 | 0.082534 | 0.020869
74 | 89 | 8.7256 | 5.5844 | 1.4653e-08 | 0 | 0 | 0 | 0 | 0 | 1 | -90 | 90 | 0.012073 | 0.0030303 | -0.012059 | -0.0030228
74 | 86 | 1.0716 | 0.68583 | 1.7995e-09 | 0 | 0 | 0 | 0 | 0 | 1 | -90 | 90 | 0.016246 | 0.0040741 | -0.016243 | -0.0040722
74 | 73 | 1.4629 | 0.93622 | 9.8261e-09 | 0 | 0 | 0 | 0 | 0 | 1 | -90 | 90 | -0.11085 | -0.027973 | 0.11105 | 0.028099
89 | 90 | 0.87845 | 0.56221 | 1.4752e-09 | 0 | 0 | 0 | 0 | 0 | 1 | -90 | 90 | 0.012059 | 0.0030228 | -0.012058 | -0.0030221
86 | 87 | 2.772 | 1.7741 | 4.655e-09 | 0 | 0 | 0 | 0 | 0 | 1 | -90 | 90 | 0.012293 | 0.0030822 | -0.012288 | -0.0030797
73 | 81 | 2.0045 | 1.2829 | 3.366e-09 | 0 | 0 | 0 | 0 | 0 | 1 | -90 | 90 | 0.027543 | 0.0069135 | -0.027526 | -0.0069032
81 | 84 | 1.3699 | 0.87671 | 2.3004e-09 | 0 | 0 | 0 | 0 | 0 | 1 | -90 | 90 | 0.0097079 | 0.0024334 | -0.0097065 | -0.0024327
81 | 79 | 1.8397 | 1.1774 | 3.0893e-09 | 0 | 0 | 0 | 0 | 0 | 1 | -90 | 90 | 0.017818 | 0.0044698 | -0.017812 | -0.004466
84 | 83 | 0.14661 | 0.093828 | 2.4619e-10 | 0 | 0 | 0 | 0 | 0 | 1 | -90 | 90 | 0.0059573 | 0.0014931 | -0.0059573 | -0.001493
79 | 80 | 1.6661 | 1.0663 | 2.7978e-09 | 0 | 0 | 0 | 0 | 0 | 1 | -90 | 90 | 0.0040621 | 0.0010179 | -0.0040618 | -0.001018
79 | 77 | 2.8807 | 1.8437 | 4.8375e-09 | 0 | 0 | 0 | 0 | 0 | 1 | -90 | 90 | 0.01375 | 0.0034481 | -0.013744 | -0.0034448
87 | 88 | 0.22497 | 0.14398 | 3.7779e-10 | 0 | 0 | 0 | 0 | 0 | 1 | -90 | 90 | 0.005343 | 0.0013391 | -0.0053429 | -0.0013391
77 | 78 | 0.84701 | 0.54209 | 1.4224e-09 | 0 | 0 | 0 | 0 | 0 | 1 | -90 | 90 | 0.008516 | 0.0021345 | -0.0085154 | -0.0021342
83 | 82 | 0.1307 | 0.083648 | 2.1948e-10 | 0 | 0 | 0 | 0 | 0 | 1 | -90 | 90 | 0.0040627 | 0.0010182 | -0.0040627 | -0.0010182