## bus_data
BUS_I | BUS_TYPE | Pd | Qd | Gs | Bs | area | Vm | Va | baseKV | zone | Vmax | Vmin
1 | 1 | 0.0047349 | 0.0011867 | 0 | 0 | 1 | 0.99059 | -0.18046 | 0.4 | 1 | 1.1 | 0.9
2 | 1 | 0 | 0 | 0 | 0 | 1 | 0.99063 | -0.17977 | 0.4 | 1 | 1.1 | 0.9
3 | 1 | 0.0024807 | 0.00062172 | 0 | 0 | 1 | 0.99068 | -0.17885 | 0.4 | 1 | 1.1 | 0.9
86 | 1 | 0 | 0 | 0 | 0 | 1 | 0.98965 | -0.19866 | 0.4 | 1 | 1.1 | 0.9
5 | 1 | 0.0021993 | 0.00055121 | 0 | 0 | 1 | 0.99359 | -0.12262 | 0.4 | 1 | 1.1 | 0.9
4 | 1 | 0.0025115 | 0.00062944 | 0 | 0 | 1 | 0.99417 | -0.11141 | 0.4 | 1 | 1.1 | 0.9
6 | 1 | 0 | 0 | 0 | 0 | 1 | 0.99526 | -0.090558 | 0.4 | 1 | 1.1 | 0.9
7 | 1 | 0 | 0 | 0 | 0 | 1 | 0.99533 | -0.089186 | 0.4 | 1 | 1.1 | 0.9
8 | 1 | 0.0023942 | 0.00060003 | 0 | 0 | 1 | 0.99525 | -0.090781 | 0.4 | 1 | 1.1 | 0.9
112 | 1 | 0.0024844 | 0.00062266 | 0 | 0 | 1 | 0.99531 | -0.089645 | 0.4 | 1 | 1.1 | 0.9
36 | 1 | 0 | 0 | 0 | 0 | 1 | 0.9975 | -0.047728 | 0.4 | 1 | 1.1 | 0.9
9 | 1 | 0.0023796 | 0.00059638 | 0 | 0 | 1 | 0.99379 | -0.11947 | 0.4 | 1 | 1.1 | 0.9
10 | 1 | 0.0029447 | 0.00073802 | 0 | 0 | 1 | 0.99379 | -0.11951 | 0.4 | 1 | 1.1 | 0.9
13 | 1 | 0.0045714 | 0.0011457 | 0 | 0 | 1 | 0.99393 | -0.11678 | 0.4 | 1 | 1.1 | 0.9
12 | 1 | 0.0028233 | 0.00070758 | 0 | 0 | 1 | 0.99687 | -0.060031 | 0.4 | 1 | 1.1 | 0.9
26 | 1 | 0.0027431 | 0.00068748 | 0 | 0 | 1 | 0.99693 | -0.058936 | 0.4 | 1 | 1.1 | 0.9
14 | 1 | 0.0012244 | 0.00030687 | 0 | 0 | 1 | 0.99404 | -0.11457 | 0.4 | 1 | 1.1 | 0.9
15 | 1 | 0.0052262 | 0.0013098 | 0 | 0 | 1 | 0.99419 | -0.11165 | 0.4 | 1 | 1.1 | 0.9
16 | 1 | 0 | 0 | 0 | 0 | 1 | 0.99436 | -0.10846 | 0.4 | 1 | 1.1 | 0.9
17 | 1 | 0 | 0 | 0 | 0 | 1 | 0.99442 | -0.10733 | 0.4 | 1 | 1.1 | 0.9
18 | 1 | 0.0016172 | 0.00040531 | 0 | 0 | 1 | 0.99425 | -0.11047 | 0.4 | 1 | 1.1 | 0.9
111 | 1 | 0.0060375 | 0.0015131 | 0 | 0 | 1 | 0.99378 | -0.11963 | 0.4 | 1 | 1.1 | 0.9
110 | 1 | 0.0077269 | 0.0019366 | 0 | 0 | 1 | 0.99541 | -0.088136 | 0.4 | 1 | 1.1 | 0.9
19 | 1 | 0 | 0 | 0 | 0 | 1 | 0.99411 | -0.11323 | 0.4 | 1 | 1.1 | 0.9
20 | 1 | 0.0032457 | 0.00081346 | 0 | 0 | 1 | 0.99397 | -0.11589 | 0.4 | 1 | 1.1 | 0.9
22 | 1 | 0.0021964 | 0.00055048 | 0 | 0 | 1 | 0.99334 | -0.1282 | 0.4 | 1 | 1.1 | 0.9
41 | 1 | 0.0038359 | 0.00096137 | 0 | 0 | 1 | 0.99307 | -0.1333 | 0.4 | 1 | 1.1 | 0.9
25 | 1 | 0.0029 | 0.00072682 | 0 | 0 | 1 | 0.99698 | -0.057932 | 0.4 | 1 | 1.1 | 0.9
27 | 1 | 0.0033392 | 0.00083689 | 0 | 0 | 1 | 0.99791 | -0.040042 | 0.4 | 1 | 1.1 | 0.9
28 | 1 | 0.0046276 | 0.0011598 | 0 | 0 | 1 | 0.99787 | -0.040885 | 0.4 | 1 | 1.1 | 0.9
31 | 3 | 0.0038743 | 0.00097098 | 0 | 0 | 1 | 1 | 0 | 0.4 | 1 | 1.1 | 0.9
29 | 1 | 0.002997 | 0.00075112 | 0 | 0 | 1 | 0.99782 | -0.041725 | 0.4 | 1 | 1.1 | 0.9
30 | 1 | 0.0085112 | 0.0021331 | 0 | 0 | 1 | 0.99959 | -0.0078133 | 0.4 | 1 | 1.1 | 0.9
32 | 1 | 0.0079954 | 0.0020038 | 0 | 0 | 1 | 0.99951 | -0.0093573 | 0.4 | 1 | 1.1 | 0.9
33 | 1 | 0.0025075 | 0.00062845 | 0 | 0 | 1 | 0.9989 | -0.020883 | 0.4 | 1 | 1.1 | 0.9
34 | 1 | 0.0024905 | 0.00062419 | 0 | 0 | 1 | 0.99929 | -0.013671 | 0.4 | 1 | 1.1 | 0.9
35 | 1 | 0.0031228 | 0.00078264 | 0 | 0 | 1 | 0.99887 | -0.021586 | 0.4 | 1 | 1.1 | 0.9
37 | 1 | 0.0065717 | 0.001647 | 0 | 0 | 1 | 0.9992 | -0.015337 | 0.4 | 1 | 1.1 | 0.9
39 | 1 | 0.0019473 | 0.00048805 | 0 | 0 | 1 | 0.99302 | -0.13441 | 0.4 | 1 | 1.1 | 0.9
40 | 1 | 0.0045724 | 0.0011459 | 0 | 0 | 1 | 0.99299 | -0.13489 | 0.4 | 1 | 1.1 | 0.9
87 | 1 | 0.0034302 | 0.0008597 | 0 | 0 | 1 | 0.98958 | -0.20017 | 0.4 | 1 | 1.1 | 0.9
88 | 1 | 0.0044504 | 0.0011154 | 0 | 0 | 1 | 0.98872 | -0.2168 | 0.4 | 1 | 1.1 | 0.9
89 | 1 | 0.0060444 | 0.0015149 | 0 | 0 | 1 | 0.98872 | -0.2168 | 0.4 | 1 | 1.1 | 0.9
90 | 1 | 0.01267 | 0.0031754 | 0 | 0 | 1 | 0.98807 | -0.22933 | 0.4 | 1 | 1.1 | 0.9
91 | 1 | 0.0055356 | 0.0013874 | 0 | 0 | 1 | 0.98795 | -0.23177 | 0.4 | 1 | 1.1 | 0.9
92 | 1 | 0.0041432 | 0.0010384 | 0 | 0 | 1 | 0.98789 | -0.23282 | 0.4 | 1 | 1.1 | 0.9
93 | 1 | 0.0041376 | 0.001037 | 0 | 0 | 1 | 0.98742 | -0.24213 | 0.4 | 1 | 1.1 | 0.9
94 | 1 | 0.0028391 | 0.00071154 | 0 | 0 | 1 | 0.98719 | -0.24657 | 0.4 | 1 | 1.1 | 0.9
101 | 1 | 0.0050126 | 0.0012563 | 0 | 0 | 1 | 0.98718 | -0.24676 | 0.4 | 1 | 1.1 | 0.9
99 | 1 | 0.0031802 | 0.00079702 | 0 | 0 | 1 | 0.98713 | -0.24772 | 0.4 | 1 | 1.1 | 0.9

## generator_data
GEN_BUS | PG | QG | QMAX | QMIN | VG | MBASE | GEN_STATUS | PMAX | PMIN
31 | 0.17129 | 0.04331 | 10 | -10 | 1 | 100 | 1 | 10 | 0

## branch_data
F_BUS | T_BUS | BR_R | BR_X | BR_B | RATE_A | RATE_B | RATE_C | TAP | SHIFT | BR_STATUS | ANGMIN | ANGMAX | P_in | Q_in | P_out | Q_out
1 | 2 | 0.63892 | 0.40891 | 1.0729e-09 | 0 | 0 | 0 | 0 | 0 | 1 | -90 | 90 | -0.0047349 | -0.0011867 | 0.004735 | 0.0011867
2 | 3 | 0.85423 | 0.54671 | 1.4345e-09 | 0 | 0 | 0 | 0 | 0 | 1 | -90 | 90 | -0.004735 | -0.0011867 | 0.0047352 | 0.0011867
3 | 86 | 1.6922 | 1.083 | 2.8417e-09 | 0 | 0 | 0 | 0 | 0 | 1 | -90 | 90 | 0.051569 | 0.012972 | -0.05152 | -0.012941
3 | 5 | 4.2291 | 2.7066 | 7.1017e-09 | 0 | 0 | 0 | 0 | 0 | 1 | -90 | 90 | -0.058785 | -0.01478 | 0.058943 | 0.014881
86 | 87 | 0.1289 | 0.082497 | 2.1646e-10 | 0 | 0 | 0 | 0 | 0 | 1 | -90 | 90 | 0.05152 | 0.012941 | -0.051517 | -0.012938
5 | 4 | 0.815 | 0.5216 | 1.3686e-09 | 0 | 0 | 0 | 0 | 0 | 1 | -90 | 90 | -0.061143 | -0.015432 | 0.061175 | 0.015453
4 | 6 | 1.4595 | 0.9341 | 2.4509e-09 | 0 | 0 | 0 | 0 | 0 | 1 | -90 | 90 | -0.063687 | -0.016082 | 0.063751 | 0.016123
6 | 7 | 0.092656 | 0.0593 | 1.5559e-10 | 0 | 0 | 0 | 0 | 0 | 1 | -90 | 90 | -0.066145 | -0.016723 | 0.066149 | 0.016725
6 | 8 | 0.41313 | 0.2644 | 6.9375e-10 | 0 | 0 | 0 | 0 | 0 | 1 | -90 | 90 | 0.0023942 | 0.00059998 | -0.0023942 | -0.00060003
7 | 112 | 0.8207 | 0.52525 | 1.3782e-09 | 0 | 0 | 0 | 0 | 0 | 1 | -90 | 90 | 0.0024845 | 0.00062256 | -0.0024844 | -0.00062266
7 | 36 | 2.703 | 1.7299 | 4.539e-09 | 0 | 0 | 0 | 0 | 0 | 1 | -90 | 90 | -0.068634 | -0.017348 | 0.06877 | 0.017435
36 | 35 | 1.7105 | 1.0947 | 2.8723e-09 | 0 | 0 | 0 | 0 | 0 | 1 | -90 | 90 | -0.06877 | -0.017435 | 0.068857 | 0.01749
9 | 10 | 0.065325 | 0.041808 | 1.097e-10 | 0 | 0 | 0 | 0 | 0 | 1 | -90 | 90 | 0.0029447 | 0.00073801 | -0.0029447 | -0.00073802
9 | 13 | 2.2349 | 1.4303 | 3.753e-09 | 0 | 0 | 0 | 0 | 0 | 1 | -90 | 90 | -0.0053243 | -0.0013344 | 0.005325 | 0.0013345
13 | 14 | 0.98687 | 0.6316 | 1.6572e-09 | 0 | 0 | 0 | 0 | 0 | 1 | -90 | 90 | -0.0098964 | -0.0024802 | 0.0098974 | 0.0024807
12 | 26 | 1.7269 | 1.1052 | 2.8999e-09 | 0 | 0 | 0 | 0 | 0 | 1 | -90 | 90 | -0.0028233 | -0.00070758 | 0.0028234 | 0.00070739
26 | 25 | 0.80397 | 0.51454 | 1.3501e-09 | 0 | 0 | 0 | 0 | 0 | 1 | -90 | 90 | -0.0055665 | -0.0013949 | 0.0055667 | 0.0013949
14 | 15 | 1.1667 | 0.74667 | 1.9591e-09 | 0 | 0 | 0 | 0 | 0 | 1 | -90 | 90 | -0.011122 | -0.0027875 | 0.011123 | 0.0027883
15 | 16 | 0.86383 | 0.55285 | 1.4506e-09 | 0 | 0 | 0 | 0 | 0 | 1 | -90 | 90 | -0.01635 | -0.0040981 | 0.016352 | 0.0040996
16 | 17 | 0.23672 | 0.1515 | 3.9751e-10 | 0 | 0 | 0 | 0 | 0 | 1 | -90 | 90 | -0.021216 | -0.0053177 | 0.021217 | 0.0053184
16 | 18 | 1.8313 | 1.172 | 3.0752e-09 | 0 | 0 | 0 | 0 | 0 | 1 | -90 | 90 | 0.0048642 | 0.0012181 | -0.0048638 | -0.0012181
17 | 111 | 2.9318 | 1.8763 | 4.9233e-09 | 0 | 0 | 0 | 0 | 0 | 1 | -90 | 90 | 0.018609 | 0.0046696 | -0.018598 | -0.0046631
17 | 110 | 2.1387 | 1.3687 | 3.5914e-09 | 0 | 0 | 0 | 0 | 0 | 1 | -90 | 90 | -0.039826 | -0.009988 | 0.039863 | 0.010011
18 | 19 | 3.7609 | 2.407 | 6.3155e-09 | 0 | 0 | 0 | 0 | 0 | 1 | -90 | 90 | 0.0032466 | 0.00081277 | -0.0032461 | -0.00081312
111 | 22 | 3.0191 | 1.9323 | 5.07e-09 | 0 | 0 | 0 | 0 | 0 | 1 | -90 | 90 | 0.01256 | 0.00315 | -0.012555 | -0.0031472
110 | 25 | 2.8264 | 1.8089 | 4.7463e-09 | 0 | 0 | 0 | 0 | 0 | 1 | -90 | 90 | -0.047589 | -0.011947 | 0.047658 | 0.011991
19 | 20 | 3.6275 | 2.3216 | 6.0916e-09 | 0 | 0 | 0 | 0 | 0 | 1 | -90 | 90 | 0.0032461 | 0.00081312 | -0.0032457 | -0.00081346
22 | 41 | 2.1777 | 1.3938 | 3.657e-09 | 0 | 0 | 0 | 0 | 0 | 1 | -90 | 90 | 0.010359 | 0.0025967 | -0.010356 | -0.0025955
41 | 39 | 0.75669 | 0.48428 | 1.2707e-09 | 0 | 0 | 0 | 0 | 0 | 1 | -90 | 90 | 0.0065202 | 0.0016341 | -0.0065198 | -0.001634
25 | 27 | 1.4245 | 0.91168 | 2.3921e-09 | 0 | 0 | 0 | 0 | 0 | 1 | -90 | 90 | -0.056125 | -0.014113 | 0.056173 | 0.014143
27 | 28 | 0.49373 | 0.31599 | 8.291e-10 | 0 | 0 | 0 | 0 | 0 | 1 | -90 | 90 | 0.0076251 | 0.0019109 | -0.0076248 | -0.0019108
27 | 31 | 2.6744 | 1.7116 | 4.491e-09 | 0 | 0 | 0 | 0 | 0 | 1 | -90 | 90 | -0.067137 | -0.016891 | 0.067266 | 0.016973
28 | 29 | 1.2506 | 0.80041 | 2.1002e-09 | 0 | 0 | 0 | 0 | 0 | 1 | -90 | 90 | 0.0029971 | 0.00075099 | -0.002997 | -0.00075112
31 | 33 | 1.2654 | 0.80988 | 2.125e-09 | 0 | 0 | 0 | 0 | 0 | 1 | -90 | 90 | 0.074565 | 0.018951 | -0.07449 | -0.018903
31 | 30 | 1.3691 | 0.8762 | 2.299e-09 | 0 | 0 | 0 | 0 | 0 | 1 | -90 | 90 | 0.025582 | 0.0064157 | -0.025572 | -0.0064099
30 | 32 | 0.40534 | 0.25942 | 6.8067e-10 | 0 | 0 | 0 | 0 | 0 | 1 | -90 | 90 | 0.017061 | 0.0042767 | -0.01706 | -0.004276
32 | 34 | 2.1309 | 1.3638 | 3.5784e-09 | 0 | 0 | 0 | 0 | 0 | 1 | -90 | 90 | 0.0090646 | 0.0022722 | -0.0090627 | -0.0022713
33 | 35 | 0.044048 | 0.028191 | 7.3969e-11 | 0 | 0 | 0 | 0 | 0 | 1 | -90 | 90 | 0.071982 | 0.018274 | -0.07198 | -0.018273
34 | 37 | 1.1348 | 0.72626 | 1.9056e-09 | 0 | 0 | 0 | 0 | 0 | 1 | -90 | 90 | 0.0065722 | 0.0016472 | -0.0065717 | -0.001647
39 | 40 | 0.4562 | 0.29197 | 7.6608e-10 | 0 | 0 | 0 | 0 | 0 | 1 | -90 | 90 | 0.0045725 | 0.0011459 | -0.0045724 | -0.0011459
87 | 88 | 1.5187 | 0.97196 | 2.5503e-09 | 0 | 0 | 0 | 0 | 0 | 1 | -90 | 90 | 0.048086 | 0.012079 | -0.048048 | -0.012055
88 | 89 | 0.00020043 | 0.00012828 | 3.3658e-13 | 0 | 0 | 0 | 0 | 0 | 1 | -90 | 90 | 0.043598 | 0.010939 | -0.043598 | -0.010939
89 | 90 | 1.4629 | 0.93627 | 2.4566e-09 | 0 | 0 | 0 | 0 | 0 | 1 | -90 | 90 | 0.037553 | 0.0094244 | -0.037531 | -0.0094103
90 | 91 | 0.42844 | 0.2742 | 7.1947e-10 | 0 | 0 | 0 | 0 | 0 | 1 | -90 | 90 | 0.024861 | 0.0062349 | -0.024858 | -0.0062331
91 | 92 | 0.23736 | 0.15191 | 3.986e-10 | 0 | 0 | 0 | 0 | 0 | 1 | -90 | 90 | 0.019323 | 0.0048458 | -0.019322 | -0.0048452
92 | 93 | 2.684 | 1.7178 | 4.5072e-09 | 0 | 0 | 0 | 0 | 0 | 1 | -90 | 90 | 0.015179 | 0.0038068 | -0.015172 | -0.0038029
93 | 94 | 1.7597 | 1.1262 | 2.9551e-09 | 0 | 0 | 0 | 0 | 0 | 1 | -90 | 90 | 0.011034 | 0.002766 | -0.011032 | -0.0027647
94 | 101 | 0.10182 | 0.065163 | 1.7098e-10 | 0 | 0 | 0 | 0 | 0 | 1 | -90 | 90 | 0.0081929 | 0.0020532 | -0.0081928 | -0.0020532
101 | 99 | 1.3205 | 0.84509 | 2.2174e-09 | 0 | 0 | 0 | 0 | 0 | 1 | -90 | 90 | 0.0031803 | 0.0007969 | -0.0031801 | -0.00079702