## bus_data
BUS_I | BUS_TYPE | Pd | Qd | Gs | Bs | area | Vm | Va | baseKV | zone | Vmax | Vmin
21 | 1 | 0.0048953 | 0.0012269 | 0 | 0 | 1 | 0.98047 | -0.37555 | 0.4 | 1 | 1.1 | 0.9
85 | 1 | 0.0043958 | 0.0011017 | 0 | 0 | 1 | 0.9806 | -0.37305 | 0.4 | 1 | 1.1 | 0.9
43 | 1 | 0.0042719 | 0.0010706 | 0 | 0 | 1 | 0.9814 | -0.35739 | 0.4 | 1 | 1.1 | 0.9
84 | 1 | 0.0054019 | 0.0013538 | 0 | 0 | 1 | 0.98051 | -0.37471 | 0.4 | 1 | 1.1 | 0.9
23 | 1 | 0 | 0 | 0 | 0 | 1 | 0.97861 | -0.41199 | 0.4 | 1 | 1.1 | 0.9
24 | 1 | 0.0028363 | 0.00071084 | 0 | 0 | 1 | 0.97789 | -0.42608 | 0.4 | 1 | 1.1 | 0.9
82 | 1 | 0.0033455 | 0.00083847 | 0 | 0 | 1 | 0.97933 | -0.39787 | 0.4 | 1 | 1.1 | 0.9
79 | 1 | 0 | 0 | 0 | 0 | 1 | 0.97781 | -0.42776 | 0.4 | 1 | 1.1 | 0.9
80 | 1 | 0.0042893 | 0.001075 | 0 | 0 | 1 | 0.97948 | -0.39491 | 0.4 | 1 | 1.1 | 0.9
72 | 1 | 0.005569 | 0.0013957 | 0 | 0 | 1 | 0.97723 | -0.43905 | 0.4 | 1 | 1.1 | 0.9
70 | 1 | 0.0043383 | 0.0010873 | 0 | 0 | 1 | 0.97708 | -0.44204 | 0.4 | 1 | 1.1 | 0.9
45 | 1 | 0.0051151 | 0.001282 | 0 | 0 | 1 | 0.99966 | -0.0065666 | 0.4 | 1 | 1.1 | 0.9
55 | 3 | 0.0037138 | 0.00093077 | 0 | 0 | 1 | 1 | 0 | 0.4 | 1 | 1.1 | 0.9
46 | 1 | 0.0035646 | 0.00089339 | 0 | 0 | 1 | 0.99569 | -0.081744 | 0.4 | 1 | 1.1 | 0.9
64 | 1 | 0.0040153 | 0.0010063 | 0 | 0 | 1 | 0.99154 | -0.16107 | 0.4 | 1 | 1.1 | 0.9
42 | 1 | 0.0059596 | 0.0014936 | 0 | 0 | 1 | 0.98098 | -0.36562 | 0.4 | 1 | 1.1 | 0.9
44 | 1 | 0.0058234 | 0.0014595 | 0 | 0 | 1 | 0.98076 | -0.36994 | 0.4 | 1 | 1.1 | 0.9
47 | 1 | 0.0068589 | 0.001719 | 0 | 0 | 1 | 0.9836 | -0.31451 | 0.4 | 1 | 1.1 | 0.9
54 | 1 | 0.005818 | 0.0014581 | 0 | 0 | 1 | 0.98065 | -0.37216 | 0.4 | 1 | 1.1 | 0.9
56 | 1 | 0.0064784 | 0.0016237 | 0 | 0 | 1 | 0.99834 | -0.03176 | 0.4 | 1 | 1.1 | 0.9
65 | 1 | 0.0057372 | 0.0014379 | 0 | 0 | 1 | 0.99069 | -0.17733 | 0.4 | 1 | 1.1 | 0.9
48 | 1 | 0.0068339 | 0.0017127 | 0 | 0 | 1 | 0.98518 | -0.28366 | 0.4 | 1 | 1.1 | 0.9
49 | 1 | 0.0061313 | 0.0015366 | 0 | 0 | 1 | 0.98351 | -0.31615 | 0.4 | 1 | 1.1 | 0.9
50 | 1 | 0.0066924 | 0.0016773 | 0 | 0 | 1 | 0.98686 | -0.25118 | 0.4 | 1 | 1.1 | 0.9
51 | 1 | 0.0065445 | 0.0016402 | 0 | 0 | 1 | 0.9887 | -0.21568 | 0.4 | 1 | 1.1 | 0.9
52 | 1 | 0 | 0 | 0 | 0 | 1 | 0.98938 | -0.20245 | 0.4 | 1 | 1.1 | 0.9
53 | 1 | 0.003272 | 0.00082003 | 0 | 0 | 1 | 0.99068 | -0.17744 | 0.4 | 1 | 1.1 | 0.9
63 | 1 | 0 | 0 | 0 | 0 | 1 | 0.99815 | -0.035293 | 0.4 | 1 | 1.1 | 0.9
66 | 1 | 0 | 0 | 0 | 0 | 1 | 0.99626 | -0.071619 | 0.4 | 1 | 1.1 | 0.9
62 | 1 | 0.0078159 | 0.0019589 | 0 | 0 | 1 | 0.99548 | -0.086645 | 0.4 | 1 | 1.1 | 0.9
57 | 1 | 0.0036218 | 0.00090771 | 0 | 0 | 1 | 0.99464 | -0.1029 | 0.4 | 1 | 1.1 | 0.9
58 | 1 | 0.0047785 | 0.0011976 | 0 | 0 | 1 | 0.99458 | -0.10392 | 0.4 | 1 | 1.1 | 0.9
59 | 1 | 0 | 0 | 0 | 0 | 1 | 0.99467 | -0.10216 | 0.4 | 1 | 1.1 | 0.9
60 | 1 | 0.0048264 | 0.0012096 | 0 | 0 | 1 | 0.99528 | -0.090458 | 0.4 | 1 | 1.1 | 0.9
61 | 1 | 0.0051579 | 0.0012927 | 0 | 0 | 1 | 0.99329 | -0.12883 | 0.4 | 1 | 1.1 | 0.9
107 | 1 | 0.0070221 | 0.0017599 | 0 | 0 | 1 | 0.99268 | -0.14077 | 0.4 | 1 | 1.1 | 0.9
108 | 1 | 0.0040027 | 0.0010032 | 0 | 0 | 1 | 0.99267 | -0.14081 | 0.4 | 1 | 1.1 | 0.9
69 | 1 | 0 | 0 | 0 | 0 | 1 | 0.99456 | -0.10433 | 0.4 | 1 | 1.1 | 0.9
67 | 1 | 0.0062219 | 0.0015593 | 0 | 0 | 1 | 0.99592 | -0.078314 | 0.4 | 1 | 1.1 | 0.9
76 | 1 | 0 | 0 | 0 | 0 | 1 | 0.99301 | -0.13439 | 0.4 | 1 | 1.1 | 0.9
73 | 1 | 0.0087272 | 0.0021872 | 0 | 0 | 1 | 0.99447 | -0.10621 | 0.4 | 1 | 1.1 | 0.9
68 | 1 | 0 | 0 | 0 | 0 | 1 | 0.99579 | -0.08076 | 0.4 | 1 | 1.1 | 0.9
71 | 1 | 0.0066174 | 0.0016585 | 0 | 0 | 1 | 0.99568 | -0.082911 | 0.4 | 1 | 1.1 | 0.9
78 | 1 | 0.00392 | 0.00098246 | 0 | 0 | 1 | 0.97695 | -0.44464 | 0.4 | 1 | 1.1 | 0.9
104 | 1 | 0.023157 | 0.0058036 | 0 | 0 | 1 | 0.99283 | -0.13792 | 0.4 | 1 | 1.1 | 0.9
103 | 1 | 0.0077461 | 0.0019413 | 0 | 0 | 1 | 0.99261 | -0.14203 | 0.4 | 1 | 1.1 | 0.9
77 | 1 | 0.0057886 | 0.0014508 | 0 | 0 | 1 | 0.99245 | -0.14527 | 0.4 | 1 | 1.1 | 0.9
106 | 1 | 0.022199 | 0.0055636 | 0 | 0 | 1 | 0.99218 | -0.15037 | 0.4 | 1 | 1.1 | 0.9
81 | 1 | 0.006706 | 0.0016807 | 0 | 0 | 1 | 0.97958 | -0.39299 | 0.4 | 1 | 1.1 | 0.9
83 | 1 | 0.0045775 | 0.0011472 | 0 | 0 | 1 | 0.97999 | -0.38499 | 0.4 | 1 | 1.1 | 0.9
95 | 1 | 0.008803 | 0.0022062 | 0 | 0 | 1 | 0.99094 | -0.17437 | 0.4 | 1 | 1.1 | 0.9
96 | 1 | 0 | 0 | 0 | 0 | 1 | 0.99146 | -0.16427 | 0.4 | 1 | 1.1 | 0.9
97 | 1 | 0 | 0 | 0 | 0 | 1 | 0.99152 | -0.16315 | 0.4 | 1 | 1.1 | 0.9
98 | 1 | 0.0061929 | 0.0015521 | 0 | 0 | 1 | 0.99101 | -0.17293 | 0.4 | 1 | 1.1 | 0.9
102 | 1 | 0 | 0 | 0 | 0 | 1 | 0.99148 | -0.16391 | 0.4 | 1 | 1.1 | 0.9
109 | 1 | 0.0045598 | 0.0011428 | 0 | 0 | 1 | 0.99195 | -0.15476 | 0.4 | 1 | 1.1 | 0.9
105 | 1 | 0.0077861 | 0.0019514 | 0 | 0 | 1 | 0.99098 | -0.17352 | 0.4 | 1 | 1.1 | 0.9
100 | 1 | 0.0028247 | 0.00070793 | 0 | 0 | 1 | 0.99144 | -0.16464 | 0.4 | 1 | 1.1 | 0.9

## generator_data
GEN_BUS | PG | QG | QMAX | QMIN | VG | MBASE | GEN_STATUS | PMAX | PMIN
55 | 0.28785 | 0.073254 | 10 | -10 | 1 | 100 | 1 | 10 | 0

## branch_data
F_BUS | T_BUS | BR_R | BR_X | BR_B | RATE_A | RATE_B | RATE_C | TAP | SHIFT | BR_STATUS | ANGMIN | ANGMAX | P_in | Q_in | P_out | Q_out
21 | 85 | 2.1978 | 1.4066 | 3.6906e-09 | 0 | 0 | 0 | 0 | 0 | 1 | -90 | 90 | -0.0048953 | -0.0012269 | 0.0048958 | 0.0012269
85 | 43 | 1.3432 | 0.85965 | 2.2556e-09 | 0 | 0 | 0 | 0 | 0 | 1 | -90 | 90 | -0.050345 | -0.012642 | 0.050383 | 0.012666
85 | 84 | 0.17502 | 0.11201 | 2.9391e-10 | 0 | 0 | 0 | 0 | 0 | 1 | -90 | 90 | 0.041054 | 0.010314 | -0.04105 | -0.010312
43 | 47 | 2.5715 | 1.6458 | 4.3183e-09 | 0 | 0 | 0 | 0 | 0 | 1 | -90 | 90 | -0.072265 | -0.018153 | 0.072414 | 0.018248
43 | 42 | 2.0166 | 1.2906 | 3.3865e-09 | 0 | 0 | 0 | 0 | 0 | 1 | -90 | 90 | 0.017611 | 0.0044168 | -0.017604 | -0.0044127
84 | 83 | 1.2435 | 0.79581 | 2.0881e-09 | 0 | 0 | 0 | 0 | 0 | 1 | -90 | 90 | 0.035649 | 0.0089576 | -0.035631 | -0.0089467
23 | 24 | 3.627 | 2.3213 | 6.0908e-09 | 0 | 0 | 0 | 0 | 0 | 1 | -90 | 90 | 0.016685 | 0.0041882 | -0.016674 | -0.0041816
23 | 82 | 3.6385 | 2.3286 | 6.11e-09 | 0 | 0 | 0 | 0 | 0 | 1 | -90 | 90 | -0.016685 | -0.0041881 | 0.016696 | 0.0041948
24 | 79 | 0.51777 | 0.33137 | 8.6948e-10 | 0 | 0 | 0 | 0 | 0 | 1 | -90 | 90 | 0.013837 | 0.0034707 | -0.013836 | -0.0034701
82 | 80 | 0.6364 | 0.4073 | 1.0687e-09 | 0 | 0 | 0 | 0 | 0 | 1 | -90 | 90 | -0.020042 | -0.0050332 | 0.020044 | 0.0050349
79 | 72 | 3.4995 | 2.2397 | 5.8767e-09 | 0 | 0 | 0 | 0 | 0 | 1 | -90 | 90 | 0.013836 | 0.0034701 | -0.013829 | -0.0034659
80 | 81 | 0.33974 | 0.21743 | 5.7052e-10 | 0 | 0 | 0 | 0 | 0 | 1 | -90 | 90 | -0.024334 | -0.0061099 | 0.024336 | 0.0061113
72 | 70 | 1.5487 | 0.99117 | 2.6007e-09 | 0 | 0 | 0 | 0 | 0 | 1 | -90 | 90 | 0.0082598 | 0.0020701 | -0.0082587 | -0.0020696
70 | 78 | 2.8356 | 1.8148 | 4.7618e-09 | 0 | 0 | 0 | 0 | 0 | 1 | -90 | 90 | 0.0039205 | 0.00098234 | -0.00392 | -0.00098248
45 | 55 | 5.751 | 3.6806 | 9.6574e-09 | 0 | 0 | 0 | 0 | 0 | 1 | -90 | 90 | -0.0051151 | -0.001282 | 0.0051167 | 0.001282
55 | 56 | 0.92081 | 0.58932 | 3.0926e-09 | 0 | 0 | 0 | 0 | 0 | 1 | -90 | 90 | 0.15529 | 0.039283 | -0.15505 | -0.039133
55 | 46 | 2.9949 | 1.9167 | 5.0293e-09 | 0 | 0 | 0 | 0 | 0 | 1 | -90 | 90 | 0.12373 | 0.031758 | -0.12325 | -0.031445
46 | 64 | 2.9686 | 1.8999 | 4.9852e-09 | 0 | 0 | 0 | 0 | 0 | 1 | -90 | 90 | 0.11968 | 0.030552 | -0.11922 | -0.03026
64 | 65 | 0.62653 | 0.40098 | 1.0521e-09 | 0 | 0 | 0 | 0 | 0 | 1 | -90 | 90 | 0.11521 | 0.029254 | -0.11512 | -0.029196
42 | 44 | 1.6015 | 1.0249 | 2.6893e-09 | 0 | 0 | 0 | 0 | 0 | 1 | -90 | 90 | 0.011644 | 0.0029191 | -0.011642 | -0.0029178
44 | 54 | 1.6444 | 1.0524 | 2.7614e-09 | 0 | 0 | 0 | 0 | 0 | 1 | -90 | 90 | 0.0058185 | 0.0014583 | -0.0058179 | -0.0014582
47 | 48 | 1.5738 | 1.0072 | 2.6428e-09 | 0 | 0 | 0 | 0 | 0 | 1 | -90 | 90 | -0.085404 | -0.021504 | 0.08553 | 0.021584
47 | 49 | 1.1595 | 0.74208 | 1.9471e-09 | 0 | 0 | 0 | 0 | 0 | 1 | -90 | 90 | 0.0061317 | 0.0015368 | -0.0061312 | -0.0015367
56 | 63 | 0.10672 | 0.068301 | 3.5842e-10 | 0 | 0 | 0 | 0 | 0 | 1 | -90 | 90 | 0.14857 | 0.037509 | -0.14855 | -0.037493
65 | 53 | 0.0044621 | 0.0028558 | 7.4931e-12 | 0 | 0 | 0 | 0 | 0 | 1 | -90 | 90 | 0.10938 | 0.027759 | -0.10938 | -0.027758
48 | 50 | 1.5387 | 0.98476 | 2.5839e-09 | 0 | 0 | 0 | 0 | 0 | 1 | -90 | 90 | -0.092364 | -0.023297 | 0.092508 | 0.023388
50 | 51 | 1.5731 | 1.0068 | 2.6416e-09 | 0 | 0 | 0 | 0 | 0 | 1 | -90 | 90 | -0.099201 | -0.025066 | 0.09937 | 0.025174
51 | 52 | 0.55136 | 0.35287 | 9.2589e-10 | 0 | 0 | 0 | 0 | 0 | 1 | -90 | 90 | -0.10591 | -0.026814 | 0.10598 | 0.026857
52 | 53 | 1.0445 | 0.66851 | 1.7541e-09 | 0 | 0 | 0 | 0 | 0 | 1 | -90 | 90 | -0.10598 | -0.026857 | 0.10611 | 0.026938
63 | 66 | 2.0123 | 1.2878 | 3.3791e-09 | 0 | 0 | 0 | 0 | 0 | 1 | -90 | 90 | 0.080821 | 0.020394 | -0.08068 | -0.020304
63 | 62 | 3.3934 | 2.1717 | 5.6984e-09 | 0 | 0 | 0 | 0 | 0 | 1 | -90 | 90 | 0.067725 | 0.017099 | -0.067559 | -0.016993
66 | 69 | 2.1486 | 1.3751 | 3.6081e-09 | 0 | 0 | 0 | 0 | 0 | 1 | -90 | 90 | 0.067835 | 0.017084 | -0.067729 | -0.017016
66 | 67 | 2.3186 | 1.4839 | 3.8936e-09 | 0 | 0 | 0 | 0 | 0 | 1 | -90 | 90 | 0.012845 | 0.0032205 | -0.012841 | -0.0032182
62 | 60 | 0.28422 | 0.1819 | 4.7728e-10 | 0 | 0 | 0 | 0 | 0 | 1 | -90 | 90 | 0.059743 | 0.015034 | -0.059732 | -0.015028
57 | 58 | 0.94713 | 0.60616 | 1.5905e-09 | 0 | 0 | 0 | 0 | 0 | 1 | -90 | 90 | 0.0047787 | 0.0011976 | -0.0047785 | -0.0011976
57 | 59 | 0.39076 | 0.25009 | 6.562e-10 | 0 | 0 | 0 | 0 | 0 | 1 | -90 | 90 | -0.0084005 | -0.0021053 | 0.0084008 | 0.0021054
59 | 60 | 0.94847 | 0.60702 | 1.5927e-09 | 0 | 0 | 0 | 0 | 0 | 1 | -90 | 90 | -0.054875 | -0.013798 | 0.054905 | 0.013818
59 | 61 | 2.5472 | 1.6302 | 4.2775e-09 | 0 | 0 | 0 | 0 | 0 | 1 | -90 | 90 | 0.046474 | 0.011693 | -0.046415 | -0.011656
61 | 107 | 1.281 | 0.81983 | 2.1511e-09 | 0 | 0 | 0 | 0 | 0 | 1 | -90 | 90 | 0.041257 | 0.010363 | -0.041233 | -0.010348
107 | 108 | 0.005215 | 0.0033376 | 8.7574e-12 | 0 | 0 | 0 | 0 | 0 | 1 | -90 | 90 | 0.034211 | 0.0085882 | -0.034211 | -0.0085881
108 | 109 | 2.0414 | 1.3065 | 3.4281e-09 | 0 | 0 | 0 | 0 | 0 | 1 | -90 | 90 | 0.030208 | 0.007585 | -0.030188 | -0.0075724
69 | 76 | 2.2589 | 1.4457 | 3.7933e-09 | 0 | 0 | 0 | 0 | 0 | 1 | -90 | 90 | 0.059002 | 0.014829 | -0.058917 | -0.014775
69 | 73 | 0.95601 | 0.61184 | 1.6054e-09 | 0 | 0 | 0 | 0 | 0 | 1 | -90 | 90 | 0.0087279 | 0.0021876 | -0.0087272 | -0.0021872
67 | 68 | 1.6431 | 1.0516 | 2.7593e-09 | 0 | 0 | 0 | 0 | 0 | 1 | -90 | 90 | 0.0066189 | 0.0016589 | -0.0066181 | -0.0016587
76 | 104 | 0.34407 | 0.22021 | 5.7779e-10 | 0 | 0 | 0 | 0 | 0 | 1 | -90 | 90 | 0.045377 | 0.01138 | -0.045369 | -0.011375
76 | 103 | 2.4954 | 1.5971 | 4.1905e-09 | 0 | 0 | 0 | 0 | 0 | 1 | -90 | 90 | 0.01354 | 0.003395 | -0.013536 | -0.0033923
68 | 71 | 1.4448 | 0.92469 | 2.4263e-09 | 0 | 0 | 0 | 0 | 0 | 1 | -90 | 90 | 0.0066181 | 0.0016587 | -0.0066174 | -0.0016585
104 | 106 | 2.4763 | 1.5848 | 4.1583e-09 | 0 | 0 | 0 | 0 | 0 | 1 | -90 | 90 | 0.022212 | 0.0055716 | -0.022199 | -0.0055636
103 | 77 | 2.4718 | 1.582 | 4.1509e-09 | 0 | 0 | 0 | 0 | 0 | 1 | -90 | 90 | 0.0057895 | 0.0014509 | -0.0057886 | -0.0014508
81 | 83 | 1.1103 | 0.71062 | 1.8646e-09 | 0 | 0 | 0 | 0 | 0 | 1 | -90 | 90 | -0.031042 | -0.007792 | 0.031054 | 0.0077994
95 | 96 | 5.0533 | 3.2341 | 8.4859e-09 | 0 | 0 | 0 | 0 | 0 | 1 | -90 | 90 | -0.0088029 | -0.0022062 | 0.0088072 | 0.0022081
96 | 97 | 0.21609 | 0.1383 | 3.6288e-10 | 0 | 0 | 0 | 0 | 0 | 1 | -90 | 90 | -0.022792 | -0.0057149 | 0.022793 | 0.0057157
96 | 98 | 2.7284 | 1.7462 | 4.5817e-09 | 0 | 0 | 0 | 0 | 0 | 1 | -90 | 90 | 0.013985 | 0.0035068 | -0.013979 | -0.0035036
97 | 102 | 1.1755 | 0.75235 | 1.9741e-09 | 0 | 0 | 0 | 0 | 0 | 1 | -90 | 90 | 0.0028249 | 0.00070768 | -0.0028248 | -0.00070781
97 | 109 | 1.4446 | 0.92456 | 2.4259e-09 | 0 | 0 | 0 | 0 | 0 | 1 | -90 | 90 | -0.025618 | -0.0064233 | 0.025629 | 0.0064297
98 | 105 | 0.33307 | 0.21317 | 5.5932e-10 | 0 | 0 | 0 | 0 | 0 | 1 | -90 | 90 | 0.0077863 | 0.0019515 | -0.0077861 | -0.0019514
102 | 100 | 1.1396 | 0.72933 | 1.9137e-09 | 0 | 0 | 0 | 0 | 0 | 1 | -90 | 90 | 0.0028248 | 0.00070781 | -0.0028247 | -0.00070793