## bus_data
BUS_I | BUS_TYPE | Pd | Qd | Gs | Bs | area | Vm | Va | baseKV | zone | Vmax | Vmin
1 | 1 | 0.00060752 | 0.00015226 | 0 | 0 | 1 | 0.97485 | -0.48492 | 0.4 | 1 | 1.1 | 0.9
2 | 1 | 0.00087931 | 0.00022038 | 0 | 0 | 1 | 0.97487 | -0.48448 | 0.4 | 1 | 1.1 | 0.9
3 | 1 | 0 | 0 | 0 | 0 | 1 | 0.97489 | -0.48424 | 0.4 | 1 | 1.1 | 0.9
4 | 1 | 0.00092657 | 0.00023222 | 0 | 0 | 1 | 0.97497 | -0.48262 | 0.4 | 1 | 1.1 | 0.9
6 | 1 | 0.00077642 | 0.00019459 | 0 | 0 | 1 | 0.9752 | -0.47808 | 0.4 | 1 | 1.1 | 0.9
7 | 1 | 0.00057649 | 0.00014448 | 0 | 0 | 1 | 0.97522 | -0.47763 | 0.4 | 1 | 1.1 | 0.9
19 | 1 | 0.0014914 | 0.00037378 | 0 | 0 | 1 | 0.9754 | -0.47407 | 0.4 | 1 | 1.1 | 0.9
8 | 1 | 0.00059563 | 0.00014928 | 0 | 0 | 1 | 0.97451 | -0.49164 | 0.4 | 1 | 1.1 | 0.9
23 | 1 | 0.00089267 | 0.00022372 | 0 | 0 | 1 | 0.97458 | -0.49023 | 0.4 | 1 | 1.1 | 0.9
10 | 1 | 0 | 0 | 0 | 0 | 1 | 0.9727 | -0.52722 | 0.4 | 1 | 1.1 | 0.9
11 | 1 | 0.0010002 | 0.00025068 | 0 | 0 | 1 | 0.97347 | -0.51216 | 0.4 | 1 | 1.1 | 0.9
12 | 1 | 0.0021693 | 0.00054369 | 0 | 0 | 1 | 0.97235 | -0.53424 | 0.4 | 1 | 1.1 | 0.9
199 | 1 | 0 | 0 | 0 | 0 | 1 | 0.97164 | -0.54816 | 0.4 | 1 | 1.1 | 0.9
13 | 1 | 0.0005711 | 0.00014313 | 0 | 0 | 1 | 0.97556 | -0.47099 | 0.4 | 1 | 1.1 | 0.9
14 | 1 | 0 | 0 | 0 | 0 | 1 | 0.97603 | -0.46168 | 0.4 | 1 | 1.1 | 0.9
15 | 1 | 0 | 0 | 0 | 0 | 1 | 0.97548 | -0.47251 | 0.4 | 1 | 1.1 | 0.9
16 | 1 | 0 | 0 | 0 | 0 | 1 | 0.97533 | -0.47542 | 0.4 | 1 | 1.1 | 0.9
17 | 1 | 0 | 0 | 0 | 0 | 1 | 0.97698 | -0.44294 | 0.4 | 1 | 1.1 | 0.9
18 | 1 | 0.0012047 | 0.00030192 | 0 | 0 | 1 | 0.97547 | -0.4728 | 0.4 | 1 | 1.1 | 0.9
20 | 1 | 0.0011888 | 0.00029794 | 0 | 0 | 1 | 0.97462 | -0.48936 | 0.4 | 1 | 1.1 | 0.9
21 | 1 | 0.00056624 | 0.00014191 | 0 | 0 | 1 | 0.97695 | -0.44365 | 0.4 | 1 | 1.1 | 0.9
22 | 1 | 0 | 0 | 0 | 0 | 1 | 0.97844 | -0.41436 | 0.4 | 1 | 1.1 | 0.9
25 | 1 | 0.00053995 | 0.00013532 | 0 | 0 | 1 | 0.97667 | -0.44912 | 0.4 | 1 | 1.1 | 0.9
60 | 1 | 0.0010437 | 0.00026157 | 0 | 0 | 1 | 0.97801 | -0.42285 | 0.4 | 1 | 1.1 | 0.9
57 | 1 | 0.00085022 | 0.00021308 | 0 | 0 | 1 | 0.97922 | -0.39911 | 0.4 | 1 | 1.1 | 0.9
24 | 1 | 0.00091959 | 0.00023047 | 0 | 0 | 1 | 0.97649 | -0.4526 | 0.4 | 1 | 1.1 | 0.9
26 | 1 | 0 | 0 | 0 | 0 | 1 | 0.9762 | -0.45846 | 0.4 | 1 | 1.1 | 0.9
27 | 1 | 0 | 0 | 0 | 0 | 1 | 0.97608 | -0.46079 | 0.4 | 1 | 1.1 | 0.9
28 | 1 | 0.00074809 | 0.00018749 | 0 | 0 | 1 | 0.97611 | -0.46019 | 0.4 | 1 | 1.1 | 0.9
29 | 1 | 0.00056323 | 0.00014116 | 0 | 0 | 1 | 0.97593 | -0.46376 | 0.4 | 1 | 1.1 | 0.9
30 | 1 | 0 | 0 | 0 | 0 | 1 | 0.97605 | -0.46141 | 0.4 | 1 | 1.1 | 0.9
37 | 1 | 0.00090705 | 0.00022733 | 0 | 0 | 1 | 0.97593 | -0.46378 | 0.4 | 1 | 1.1 | 0.9
35 | 1 | 0.00079849 | 0.00020012 | 0 | 0 | 1 | 0.97602 | -0.46186 | 0.4 | 1 | 1.1 | 0.9
38 | 1 | 0.0011887 | 0.00029792 | 0 | 0 | 1 | 0.97582 | -0.46591 | 0.4 | 1 | 1.1 | 0.9
39 | 1 | 0.00076344 | 0.00019134 | 0 | 0 | 1 | 0.9758 | -0.46634 | 0.4 | 1 | 1.1 | 0.9
42 | 1 | 0.0067637 | 0.0016951 | 0 | 0 | 1 | 0.98274 | -0.33088 | 0.4 | 1 | 1.1 | 0.9
43 | 1 | 0.0051458 | 0.0012897 | 0 | 0 | 1 | 0.98291 | -0.32765 | 0.4 | 1 | 1.1 | 0.9
44 | 1 | 0.0054136 | 0.0013568 | 0 | 0 | 1 | 0.9826 | -0.3337 | 0.4 | 1 | 1.1 | 0.9
45 | 1 | 0 | 0 | 0 | 0 | 1 | 0.98311 | -0.32358 | 0.4 | 1 | 1.1 | 0.9
46 | 1 | 0.0031551 | 0.00079073 | 0 | 0 | 1 | 0.98305 | -0.32487 | 0.4 | 1 | 1.1 | 0.9
47 | 1 | 0.0023537 | 0.00058988 | 0 | 0 | 1 | 0.9845 | -0.29654 | 0.4 | 1 | 1.1 | 0.9
55 | 1 | 0.0073099 | 0.001832 | 0 | 0 | 1 | 0.9829 | -0.32778 | 0.4 | 1 | 1.1 | 0.9
56 | 1 | 0 | 0 | 0 | 0 | 1 | 0.98539 | -0.2792 | 0.4 | 1 | 1.1 | 0.9
48 | 1 | 0.0039143 | 0.00098102 | 0 | 0 | 1 | 0.97398 | -0.50109 | 0.4 | 1 | 1.1 | 0.9
49 | 1 | 0.0034646 | 0.00086831 | 0 | 0 | 1 | 0.97416 | -0.49755 | 0.4 | 1 | 1.1 | 0.9
51 | 1 | 0.002914 | 0.00073033 | 0 | 0 | 1 | 0.97446 | -0.49169 | 0.4 | 1 | 1.1 | 0.9
53 | 1 | 0.0022235 | 0.00055725 | 0 | 0 | 1 | 0.97453 | -0.49033 | 0.4 | 1 | 1.1 | 0.9
54 | 1 | 0.0058392 | 0.0014634 | 0 | 0 | 1 | 0.97519 | -0.4772 | 0.4 | 1 | 1.1 | 0.9
99 | 1 | 0.0083605 | 0.0020953 | 0 | 0 | 1 | 0.97585 | -0.46433 | 0.4 | 1 | 1.1 | 0.9
67 | 1 | 0.014354 | 0.0035976 | 0 | 0 | 1 | 0.98638 | -0.25986 | 0.4 | 1 | 1.1 | 0.9
58 | 1 | 0.0026404 | 0.00066175 | 0 | 0 | 1 | 0.98023 | -0.37924 | 0.4 | 1 | 1.1 | 0.9
59 | 1 | 0.002693 | 0.00067493 | 0 | 0 | 1 | 0.98055 | -0.37307 | 0.4 | 1 | 1.1 | 0.9
61 | 1 | 0.0023894 | 0.00059884 | 0 | 0 | 1 | 0.98062 | -0.37172 | 0.4 | 1 | 1.1 | 0.9
62 | 1 | 0.00088032 | 0.00022063 | 0 | 0 | 1 | 0.97798 | -0.42328 | 0.4 | 1 | 1.1 | 0.9
64 | 1 | 0 | 0 | 0 | 0 | 1 | 0.98638 | -0.25991 | 0.4 | 1 | 1.1 | 0.9
63 | 1 | 0.0063397 | 0.0015889 | 0 | 0 | 1 | 0.97764 | -0.4301 | 0.4 | 1 | 1.1 | 0.9
65 | 1 | 0 | 0 | 0 | 0 | 1 | 0.98713 | -0.24538 | 0.4 | 1 | 1.1 | 0.9
66 | 1 | 0.001852 | 0.00046415 | 0 | 0 | 1 | 0.98546 | -0.27773 | 0.4 | 1 | 1.1 | 0.9
68 | 1 | 0.0068765 | 0.0017234 | 0 | 0 | 1 | 0.99005 | -0.18894 | 0.4 | 1 | 1.1 | 0.9
69 | 1 | 0.0016028 | 0.00040169 | 0 | 0 | 1 | 0.98535 | -0.27985 | 0.4 | 1 | 1.1 | 0.9
206 | 1 | 0 | 0 | 0 | 0 | 1 | 0.99151 | -0.16093 | 0.4 | 1 | 1.1 | 0.9
70 | 1 | 0.0015287 | 0.00038313 | 0 | 0 | 1 | 0.98522 | -0.28241 | 0.4 | 1 | 1.1 | 0.9
71 | 1 | 0.0014566 | 0.00036506 | 0 | 0 | 1 | 0.98515 | -0.28384 | 0.4 | 1 | 1.1 | 0.9
72 | 1 | 0.0015669 | 0.0003927 | 0 | 0 | 1 | 0.98499 | -0.28694 | 0.4 | 1 | 1.1 | 0.9
204 | 1 | 0.001447 | 0.00036265 | 0 | 0 | 1 | 0.98496 | -0.28762 | 0.4 | 1 | 1.1 | 0.9
107 | 1 | 0.0053733 | 0.0013467 | 0 | 0 | 1 | 0.97603 | -0.46083 | 0.4 | 1 | 1.1 | 0.9
100 | 1 | 0.0019653 | 0.00049256 | 0 | 0 | 1 | 0.97598 | -0.46185 | 0.4 | 1 | 1.1 | 0.9
101 | 1 | 0.0035118 | 0.00088015 | 0 | 0 | 1 | 0.9759 | -0.46344 | 0.4 | 1 | 1.1 | 0.9
102 | 1 | 0.0036752 | 0.00092108 | 0 | 0 | 1 | 0.976 | -0.46149 | 0.4 | 1 | 1.1 | 0.9
103 | 1 | 0.0040767 | 0.0010217 | 0 | 0 | 1 | 0.97618 | -0.45781 | 0.4 | 1 | 1.1 | 0.9
104 | 1 | 0.0032258 | 0.00080847 | 0 | 0 | 1 | 0.9763 | -0.45556 | 0.4 | 1 | 1.1 | 0.9
105 | 1 | 0.003194 | 0.00080049 | 0 | 0 | 1 | 0.97667 | -0.4482 | 0.4 | 1 | 1.1 | 0.9
106 | 1 | 0 | 0 | 0 | 0 | 1 | 0.97739 | -0.43407 | 0.4 | 1 | 1.1 | 0.9
109 | 1 | 0.0018791 | 0.00047095 | 0 | 0 | 1 | 0.97722 | -0.43751 | 0.4 | 1 | 1.1 | 0.9
110 | 1 | 0.0046621 | 0.0011684 | 0 | 0 | 1 | 0.97822 | -0.41781 | 0.4 | 1 | 1.1 | 0.9
108 | 1 | 0.0036936 | 0.00092569 | 0 | 0 | 1 | 0.97681 | -0.44554 | 0.4 | 1 | 1.1 | 0.9
237 | 1 | 0.0056178 | 0.001408 | 0 | 0 | 1 | 0.97324 | -0.51567 | 0.4 | 1 | 1.1 | 0.9
239 | 1 | 0.002912 | 0.00072981 | 0 | 0 | 1 | 0.97643 | -0.4529 | 0.4 | 1 | 1.1 | 0.9
118 | 1 | 0.005567 | 0.0013952 | 0 | 0 | 1 | 0.97915 | -0.39969 | 0.4 | 1 | 1.1 | 0.9
111 | 1 | 0.0031365 | 0.00078607 | 0 | 0 | 1 | 0.97077 | -0.56433 | 0.4 | 1 | 1.1 | 0.9
112 | 1 | 0.0021398 | 0.0005363 | 0 | 0 | 1 | 0.97079 | -0.56398 | 0.4 | 1 | 1.1 | 0.9
114 | 1 | 0.0017163 | 0.00043015 | 0 | 0 | 1 | 0.97093 | -0.56135 | 0.4 | 1 | 1.1 | 0.9
115 | 1 | 0 | 0 | 0 | 0 | 1 | 0.97098 | -0.56027 | 0.4 | 1 | 1.1 | 0.9
116 | 1 | 0 | 0 | 0 | 0 | 1 | 0.97146 | -0.55073 | 0.4 | 1 | 1.1 | 0.9
117 | 1 | 0.001325 | 0.00033206 | 0 | 0 | 1 | 0.97088 | -0.56234 | 0.4 | 1 | 1.1 | 0.9
233 | 1 | 0.0061335 | 0.0015372 | 0 | 0 | 1 | 0.97127 | -0.55461 | 0.4 | 1 | 1.1 | 0.9
234 | 1 | 0.0057666 | 0.0014452 | 0 | 0 | 1 | 0.97259 | -0.52838 | 0.4 | 1 | 1.1 | 0.9
229 | 1 | 0.0059944 | 0.0015023 | 0 | 0 | 1 | 0.97084 | -0.56309 | 0.4 | 1 | 1.1 | 0.9
240 | 1 | 0.0062812 | 0.0015742 | 0 | 0 | 1 | 0.98081 | -0.36734 | 0.4 | 1 | 1.1 | 0.9
200 | 1 | 0 | 0 | 0 | 0 | 1 | 0.97118 | -0.55726 | 0.4 | 1 | 1.1 | 0.9
201 | 1 | 0.002457 | 0.00061578 | 0 | 0 | 1 | 0.97062 | -0.56849 | 0.4 | 1 | 1.1 | 0.9
202 | 1 | 0.0020684 | 0.00051839 | 0 | 0 | 1 | 0.97045 | -0.57186 | 0.4 | 1 | 1.1 | 0.9
203 | 1 | 0.0024962 | 0.0006256 | 0 | 0 | 1 | 0.97035 | -0.5738 | 0.4 | 1 | 1.1 | 0.9
205 | 1 | 0.00094012 | 0.00023562 | 0 | 0 | 1 | 0.98462 | -0.29412 | 0.4 | 1 | 1.1 | 0.9
214 | 1 | 0.0025038 | 0.00062751 | 0 | 0 | 1 | 0.9846 | -0.29461 | 0.4 | 1 | 1.1 | 0.9
207 | 3 | 0.0056038 | 0.0014044 | 0 | 0 | 1 | 1 | 0 | 0.4 | 1 | 1.1 | 0.9
208 | 1 | 0 | 0 | 0 | 0 | 1 | 0.99071 | -0.17619 | 0.4 | 1 | 1.1 | 0.9
209 | 1 | 0.0080553 | 0.0020189 | 0 | 0 | 1 | 0.99055 | -0.17941 | 0.4 | 1 | 1.1 | 0.9
210 | 1 | 0.0042158 | 0.0010566 | 0 | 0 | 1 | 0.98706 | -0.24621 | 0.4 | 1 | 1.1 | 0.9
212 | 1 | 0.0013171 | 0.00033009 | 0 | 0 | 1 | 0.99052 | -0.18001 | 0.4 | 1 | 1.1 | 0.9
211 | 1 | 0.0031616 | 0.00079236 | 0 | 0 | 1 | 0.98625 | -0.26182 | 0.4 | 1 | 1.1 | 0.9
243 | 1 | 0.0050486 | 0.0012653 | 0 | 0 | 1 | 0.98262 | -0.3321 | 0.4 | 1 | 1.1 | 0.9
213 | 1 | 0.0032437 | 0.00081295 | 0 | 0 | 1 | 0.99045 | -0.18126 | 0.4 | 1 | 1.1 | 0.9
230 | 1 | 0.0020095 | 0.00050362 | 0 | 0 | 1 | 0.9708 | -0.56391 | 0.4 | 1 | 1.1 | 0.9
235 | 1 | 0 | 0 | 0 | 0 | 1 | 0.9727 | -0.52627 | 0.4 | 1 | 1.1 | 0.9
236 | 1 | 0.0054757 | 0.0013723 | 0 | 0 | 1 | 0.97261 | -0.52814 | 0.4 | 1 | 1.1 | 0.9
238 | 1 | 0.0042428 | 0.0010633 | 0 | 0 | 1 | 0.97638 | -0.45405 | 0.4 | 1 | 1.1 | 0.9
241 | 1 | 0.0090867 | 0.0022774 | 0 | 0 | 1 | 0.98149 | -0.35405 | 0.4 | 1 | 1.1 | 0.9
242 | 1 | 0.0032949 | 0.00082578 | 0 | 0 | 1 | 0.98229 | -0.33853 | 0.4 | 1 | 1.1 | 0.9

## generator_data
GEN_BUS | PG | QG | QMAX | QMIN | VG | MBASE | GEN_STATUS | PMAX | PMIN
207 | 0.27653 | 0.071286 | 10 | -10 | 1 | 100 | 1 | 10 | 0

## branch_data
F_BUS | T_BUS | BR_R | BR_X | BR_B | RATE_A | RATE_B | RATE_C | TAP | SHIFT | BR_STATUS | ANGMIN | ANGMAX | P_in | Q_in | P_out | Q_out
1 | 2 | 3.1161 | 1.9943 | 5.2327e-09 | 0 | 0 | 0 | 0 | 0 | 1 | -90 | 90 | -0.00060751 | -0.00015226 | 0.00060752 | 0.00015178
2 | 3 | 0.68226 | 0.43665 | 1.1457e-09 | 0 | 0 | 0 | 0 | 0 | 1 | -90 | 90 | -0.0014868 | -0.00037216 | 0.0014868 | 0.00037206
3 | 4 | 4.6314 | 2.9641 | 7.7774e-09 | 0 | 0 | 0 | 0 | 0 | 1 | -90 | 90 | -0.0014868 | -0.00037206 | 0.0014869 | 0.00037139
4 | 6 | 7.9994 | 5.1196 | 1.3433e-08 | 0 | 0 | 0 | 0 | 0 | 1 | -90 | 90 | -0.0024135 | -0.00060362 | 0.002414 | 0.00060268
6 | 7 | 0.60652 | 0.38817 | 1.0185e-09 | 0 | 0 | 0 | 0 | 0 | 1 | -90 | 90 | -0.0031904 | -0.00079727 | 0.0031905 | 0.00079722
7 | 19 | 4.0188 | 2.572 | 6.7486e-09 | 0 | 0 | 0 | 0 | 0 | 1 | -90 | 90 | -0.003767 | -0.00094171 | 0.0037676 | 0.00094147
19 | 15 | 1.2618 | 0.80755 | 2.1189e-09 | 0 | 0 | 0 | 0 | 0 | 1 | -90 | 90 | -0.0052589 | -0.0013153 | 0.0052593 | 0.0013153
8 | 23 | 9.9823 | 6.3887 | 1.6763e-08 | 0 | 0 | 0 | 0 | 0 | 1 | -90 | 90 | -0.00059561 | -0.00014928 | 0.00059565 | 0.00014772
23 | 11 | 9.1333 | 5.8453 | 1.5337e-08 | 0 | 0 | 0 | 0 | 0 | 1 | -90 | 90 | 0.010224 | 0.0025679 | -0.010213 | -0.0025625
23 | 20 | 0.31919 | 0.20428 | 5.3601e-10 | 0 | 0 | 0 | 0 | 0 | 1 | -90 | 90 | -0.011712 | -0.0029393 | 0.011712 | 0.0029396
10 | 11 | 6.9447 | 4.4446 | 1.1662e-08 | 0 | 0 | 0 | 0 | 0 | 1 | -90 | 90 | -0.0092061 | -0.0023087 | 0.0092128 | 0.0023118
10 | 12 | 3.2349 | 2.0703 | 5.4322e-09 | 0 | 0 | 0 | 0 | 0 | 1 | -90 | 90 | 0.0092061 | 0.0023087 | -0.0092031 | -0.0023072
12 | 199 | 8.3882 | 5.3685 | 1.4086e-08 | 0 | 0 | 0 | 0 | 0 | 1 | -90 | 90 | 0.0070338 | 0.0017635 | -0.0070291 | -0.0017619
199 | 200 | 5.4725 | 3.5024 | 9.1898e-09 | 0 | 0 | 0 | 0 | 0 | 1 | -90 | 90 | 0.0070291 | 0.0017619 | -0.0070261 | -0.0017608
13 | 14 | 5.6417 | 3.6107 | 9.4739e-09 | 0 | 0 | 0 | 0 | 0 | 1 | -90 | 90 | -0.0070356 | -0.0017604 | 0.0070387 | 0.0017614
13 | 15 | 1.0011 | 0.64069 | 1.6811e-09 | 0 | 0 | 0 | 0 | 0 | 1 | -90 | 90 | 0.0064645 | 0.0016172 | -0.006464 | -0.0016171
14 | 16 | 4.5474 | 2.9103 | 7.6363e-09 | 0 | 0 | 0 | 0 | 0 | 1 | -90 | 90 | 0.012918 | 0.0032469 | -0.01291 | -0.0032422
14 | 17 | 4.0173 | 2.5711 | 6.7462e-09 | 0 | 0 | 0 | 0 | 0 | 1 | -90 | 90 | -0.019957 | -0.0050084 | 0.019975 | 0.0050191
15 | 18 | 1.0207 | 0.65325 | 1.714e-09 | 0 | 0 | 0 | 0 | 0 | 1 | -90 | 90 | 0.0012047 | 0.00030178 | -0.0012047 | -0.00030193
16 | 20 | 4.6053 | 2.9474 | 7.7336e-09 | 0 | 0 | 0 | 0 | 0 | 1 | -90 | 90 | 0.01291 | 0.0032423 | -0.012901 | -0.0032375
17 | 21 | 0.43384 | 0.27766 | 7.2853e-10 | 0 | 0 | 0 | 0 | 0 | 1 | -90 | 90 | 0.0070002 | 0.0017504 | -0.007 | -0.0017503
17 | 22 | 4.5436 | 2.9079 | 7.6299e-09 | 0 | 0 | 0 | 0 | 0 | 1 | -90 | 90 | -0.026975 | -0.0067695 | 0.027012 | 0.0067924
21 | 25 | 3.6317 | 2.3243 | 6.0987e-09 | 0 | 0 | 0 | 0 | 0 | 1 | -90 | 90 | 0.0064337 | 0.0016084 | -0.0064321 | -0.0016079
22 | 60 | 4.4046 | 2.819 | 7.3966e-09 | 0 | 0 | 0 | 0 | 0 | 1 | -90 | 90 | 0.0082691 | 0.0020732 | -0.0082657 | -0.0020717
22 | 57 | 1.859 | 1.1897 | 3.1217e-09 | 0 | 0 | 0 | 0 | 0 | 1 | -90 | 90 | -0.035281 | -0.0088655 | 0.035307 | 0.0088816
25 | 24 | 2.5168 | 1.6108 | 4.2264e-09 | 0 | 0 | 0 | 0 | 0 | 1 | -90 | 90 | 0.0058921 | 0.0014726 | -0.0058912 | -0.0014724
60 | 62 | 0.25413 | 0.16264 | 4.2675e-10 | 0 | 0 | 0 | 0 | 0 | 1 | -90 | 90 | 0.0072221 | 0.0018102 | -0.0072219 | -0.0018101
57 | 58 | 2.3708 | 1.5173 | 3.9812e-09 | 0 | 0 | 0 | 0 | 0 | 1 | -90 | 90 | -0.036157 | -0.0090947 | 0.036191 | 0.0091163
24 | 26 | 5.0332 | 3.2212 | 8.4521e-09 | 0 | 0 | 0 | 0 | 0 | 1 | -90 | 90 | 0.0049716 | 0.0012419 | -0.0049702 | -0.0012418
26 | 27 | 2.892 | 1.8509 | 4.8565e-09 | 0 | 0 | 0 | 0 | 0 | 1 | -90 | 90 | 0.0034235 | 0.00085628 | -0.0034231 | -0.0008565
26 | 28 | 4.751 | 3.0406 | 7.9782e-09 | 0 | 0 | 0 | 0 | 0 | 1 | -90 | 90 | 0.0015467 | 0.00038556 | -0.0015466 | -0.00038623
27 | 29 | 3.708 | 2.3731 | 6.2267e-09 | 0 | 0 | 0 | 0 | 0 | 1 | -90 | 90 | 0.0034231 | 0.0008565 | -0.0034226 | -0.00085678
28 | 30 | 6.5334 | 4.1814 | 1.0971e-08 | 0 | 0 | 0 | 0 | 0 | 1 | -90 | 90 | 0.00079854 | 0.00019874 | -0.00079849 | -0.00019976
29 | 37 | 0.02576 | 0.016486 | 4.3258e-11 | 0 | 0 | 0 | 0 | 0 | 1 | -90 | 90 | 0.0028594 | 0.00071562 | -0.0028594 | -0.00071562
30 | 35 | 2.3872 | 1.5278 | 4.0087e-09 | 0 | 0 | 0 | 0 | 0 | 1 | -90 | 90 | 0.00079849 | 0.00019976 | -0.00079848 | -0.00020013
37 | 38 | 4.6514 | 2.9769 | 7.811e-09 | 0 | 0 | 0 | 0 | 0 | 1 | -90 | 90 | 0.0019523 | 0.00048829 | -0.0019522 | -0.0004889
38 | 39 | 2.3982 | 1.5349 | 4.0273e-09 | 0 | 0 | 0 | 0 | 0 | 1 | -90 | 90 | 0.00076344 | 0.00019097 | -0.00076343 | -0.00019134
42 | 43 | 1.1484 | 0.73495 | 1.9284e-09 | 0 | 0 | 0 | 0 | 0 | 1 | -90 | 90 | -0.012178 | -0.0030521 | 0.01218 | 0.0030531
42 | 44 | 2.2543 | 1.4428 | 3.7856e-09 | 0 | 0 | 0 | 0 | 0 | 1 | -90 | 90 | 0.0054143 | 0.0013569 | -0.0054136 | -0.0013568
43 | 45 | 1.0175 | 0.65118 | 1.7086e-09 | 0 | 0 | 0 | 0 | 0 | 1 | -90 | 90 | -0.017326 | -0.0043428 | 0.017329 | 0.0043447
45 | 46 | 0.53493 | 0.34236 | 8.983e-10 | 0 | 0 | 0 | 0 | 0 | 1 | -90 | 90 | 0.010467 | 0.0026235 | -0.010466 | -0.0026232
45 | 47 | 4.2202 | 2.7009 | 7.0868e-09 | 0 | 0 | 0 | 0 | 0 | 1 | -90 | 90 | -0.027795 | -0.0069682 | 0.027831 | 0.0069905
46 | 55 | 1.7237 | 1.1032 | 2.8946e-09 | 0 | 0 | 0 | 0 | 0 | 1 | -90 | 90 | 0.0073109 | 0.0018324 | -0.0073098 | -0.0018321
47 | 56 | 2.502 | 1.6013 | 4.2015e-09 | 0 | 0 | 0 | 0 | 0 | 1 | -90 | 90 | -0.030185 | -0.0075803 | 0.03021 | 0.0075959
56 | 67 | 2.7947 | 1.7886 | 4.693e-09 | 0 | 0 | 0 | 0 | 0 | 1 | -90 | 90 | -0.03021 | -0.0075959 | 0.030238 | 0.0076133
48 | 49 | 3.8512 | 2.4648 | 6.4672e-09 | 0 | 0 | 0 | 0 | 0 | 1 | -90 | 90 | -0.0039142 | -0.00098106 | 0.0039149 | 0.00098087
49 | 51 | 3.3792 | 2.1627 | 5.6745e-09 | 0 | 0 | 0 | 0 | 0 | 1 | -90 | 90 | -0.0073794 | -0.0018492 | 0.0073814 | 0.00185
51 | 53 | 0.56175 | 0.35952 | 9.4333e-10 | 0 | 0 | 0 | 0 | 0 | 1 | -90 | 90 | -0.010295 | -0.0025803 | 0.010296 | 0.0025807
53 | 54 | 4.4673 | 2.859 | 7.5017e-09 | 0 | 0 | 0 | 0 | 0 | 1 | -90 | 90 | -0.012519 | -0.0031379 | 0.012527 | 0.0031422
54 | 99 | 2.9891 | 1.913 | 5.0195e-09 | 0 | 0 | 0 | 0 | 0 | 1 | -90 | 90 | -0.018366 | -0.0046057 | 0.018378 | 0.0046124
99 | 107 | 0.55999 | 0.35839 | 9.4038e-10 | 0 | 0 | 0 | 0 | 0 | 1 | -90 | 90 | -0.026738 | -0.0067078 | 0.026742 | 0.0067106
67 | 65 | 1.4199 | 0.90874 | 2.3844e-09 | 0 | 0 | 0 | 0 | 0 | 1 | -90 | 90 | -0.044592 | -0.011211 | 0.044623 | 0.01123
58 | 59 | 0.68624 | 0.4392 | 1.1524e-09 | 0 | 0 | 0 | 0 | 0 | 1 | -90 | 90 | -0.038832 | -0.009778 | 0.038843 | 0.0097852
59 | 61 | 0.13994 | 0.08956 | 2.3499e-10 | 0 | 0 | 0 | 0 | 0 | 1 | -90 | 90 | -0.041536 | -0.01046 | 0.041539 | 0.010462
61 | 64 | 11.068 | 7.0835 | 1.8586e-08 | 0 | 0 | 0 | 0 | 0 | 1 | -90 | 90 | -0.043928 | -0.011061 | 0.044164 | 0.01121
62 | 63 | 4.6154 | 2.9538 | 7.7505e-09 | 0 | 0 | 0 | 0 | 0 | 1 | -90 | 90 | 0.0063416 | 0.0015895 | -0.0063395 | -0.0015889
64 | 65 | 1.1185 | 0.71585 | 1.8783e-09 | 0 | 0 | 0 | 0 | 0 | 1 | -90 | 90 | -0.057078 | -0.014449 | 0.057118 | 0.014475
64 | 66 | 6.0154 | 3.8498 | 1.0101e-08 | 0 | 0 | 0 | 0 | 0 | 1 | -90 | 90 | 0.012914 | 0.0032394 | -0.012903 | -0.0032334
65 | 68 | 2.4427 | 1.5633 | 4.1019e-09 | 0 | 0 | 0 | 0 | 0 | 1 | -90 | 90 | -0.10174 | -0.025705 | 0.10202 | 0.025881
66 | 69 | 0.8361 | 0.5351 | 1.404e-09 | 0 | 0 | 0 | 0 | 0 | 1 | -90 | 90 | 0.011051 | 0.0027693 | -0.01105 | -0.0027687
68 | 206 | 1.1402 | 0.72975 | 1.9148e-09 | 0 | 0 | 0 | 0 | 0 | 1 | -90 | 90 | -0.10889 | -0.027604 | 0.10904 | 0.027698
69 | 70 | 1.1777 | 0.75376 | 1.9778e-09 | 0 | 0 | 0 | 0 | 0 | 1 | -90 | 90 | 0.009447 | 0.002367 | -0.0094458 | -0.0023664
206 | 207 | 2.6905 | 1.7219 | 9.036e-09 | 0 | 0 | 0 | 0 | 0 | 1 | -90 | 90 | -0.26882 | -0.068534 | 0.27093 | 0.069881
206 | 208 | 0.42594 | 0.2726 | 1.4305e-09 | 0 | 0 | 0 | 0 | 0 | 1 | -90 | 90 | 0.15978 | 0.040836 | -0.15966 | -0.040761
70 | 71 | 0.78305 | 0.50115 | 1.315e-09 | 0 | 0 | 0 | 0 | 0 | 1 | -90 | 90 | 0.0079171 | 0.0019833 | -0.0079166 | -0.0019831
71 | 72 | 2.0878 | 1.3362 | 3.5059e-09 | 0 | 0 | 0 | 0 | 0 | 1 | -90 | 90 | 0.00646 | 0.001618 | -0.0064591 | -0.0016177
72 | 204 | 0.60911 | 0.38983 | 1.0229e-09 | 0 | 0 | 0 | 0 | 0 | 1 | -90 | 90 | 0.0048922 | 0.001225 | -0.004892 | -0.001225
204 | 205 | 8.1987 | 5.2471 | 1.3768e-08 | 0 | 0 | 0 | 0 | 0 | 1 | -90 | 90 | 0.003445 | 0.00086238 | -0.003444 | -0.00086304
107 | 108 | 0.91499 | 0.58559 | 3.073e-09 | 0 | 0 | 0 | 0 | 0 | 1 | -90 | 90 | -0.071588 | -0.018008 | 0.07164 | 0.018041
107 | 237 | 5.9384 | 3.8006 | 9.9721e-09 | 0 | 0 | 0 | 0 | 0 | 1 | -90 | 90 | 0.039472 | 0.0099511 | -0.039369 | -0.0098859
100 | 101 | 1.9361 | 1.2391 | 3.2513e-09 | 0 | 0 | 0 | 0 | 0 | 1 | -90 | 90 | 0.003512 | 0.00088004 | -0.0035118 | -0.00088018
100 | 102 | 0.27887 | 0.17848 | 4.683e-10 | 0 | 0 | 0 | 0 | 0 | 1 | -90 | 90 | -0.0054773 | -0.0013726 | 0.0054774 | 0.0013726
102 | 103 | 1.7177 | 1.0993 | 2.8844e-09 | 0 | 0 | 0 | 0 | 0 | 1 | -90 | 90 | -0.0091525 | -0.0022937 | 0.0091541 | 0.0022945
103 | 104 | 0.72578 | 0.4645 | 1.2188e-09 | 0 | 0 | 0 | 0 | 0 | 1 | -90 | 90 | -0.013231 | -0.0033162 | 0.013232 | 0.003317
104 | 105 | 1.912 | 1.2237 | 3.2108e-09 | 0 | 0 | 0 | 0 | 0 | 1 | -90 | 90 | -0.016458 | -0.0041255 | 0.016464 | 0.0041289
105 | 106 | 3.0767 | 1.9691 | 5.1667e-09 | 0 | 0 | 0 | 0 | 0 | 1 | -90 | 90 | -0.019658 | -0.0049294 | 0.019671 | 0.0049374
106 | 109 | 1.6296 | 1.0429 | 2.7365e-09 | 0 | 0 | 0 | 0 | 0 | 1 | -90 | 90 | 0.0090406 | 0.0022667 | -0.0090392 | -0.002266
106 | 110 | 0.67107 | 0.42948 | 2.2538e-09 | 0 | 0 | 0 | 0 | 0 | 1 | -90 | 90 | -0.10409 | -0.026197 | 0.10417 | 0.026249
106 | 108 | 0.65341 | 0.41818 | 2.1945e-09 | 0 | 0 | 0 | 0 | 0 | 1 | -90 | 90 | 0.075375 | 0.018993 | -0.075334 | -0.018967
109 | 239 | 9.2019 | 5.8892 | 1.5452e-08 | 0 | 0 | 0 | 0 | 0 | 1 | -90 | 90 | 0.0071601 | 0.0017951 | -0.0071548 | -0.0017932
110 | 118 | 0.71746 | 0.45917 | 2.4096e-09 | 0 | 0 | 0 | 0 | 0 | 1 | -90 | 90 | -0.10883 | -0.027417 | 0.10892 | 0.027477
237 | 235 | 1.3348 | 0.8543 | 2.2416e-09 | 0 | 0 | 0 | 0 | 0 | 1 | -90 | 90 | 0.033751 | 0.008478 | -0.033734 | -0.0084673
239 | 238 | 1.1491 | 0.7354 | 1.9296e-09 | 0 | 0 | 0 | 0 | 0 | 1 | -90 | 90 | 0.0042429 | 0.0010633 | -0.0042427 | -0.0010634
118 | 240 | 1.2211 | 0.78152 | 4.1012e-09 | 0 | 0 | 0 | 0 | 0 | 1 | -90 | 90 | -0.11449 | -0.028873 | 0.11467 | 0.028986
111 | 112 | 0.4809 | 0.30777 | 8.0755e-10 | 0 | 0 | 0 | 0 | 0 | 1 | -90 | 90 | -0.0031363 | -0.00078611 | 0.0031364 | 0.00078607
112 | 114 | 2.105 | 1.3472 | 3.5349e-09 | 0 | 0 | 0 | 0 | 0 | 1 | -90 | 90 | -0.0052762 | -0.0013224 | 0.0052768 | 0.0013225
114 | 115 | 0.65301 | 0.41793 | 1.0966e-09 | 0 | 0 | 0 | 0 | 0 | 1 | -90 | 90 | -0.0069931 | -0.0017527 | 0.0069935 | 0.0017528
115 | 116 | 2.4706 | 1.5812 | 4.1488e-09 | 0 | 0 | 0 | 0 | 0 | 1 | -90 | 90 | -0.016323 | -0.0040912 | 0.016331 | 0.0040956
115 | 117 | 0.93763 | 0.60008 | 1.5745e-09 | 0 | 0 | 0 | 0 | 0 | 1 | -90 | 90 | 0.0093297 | 0.0023385 | -0.0093288 | -0.002338
116 | 233 | 2.6753 | 1.7122 | 4.4926e-09 | 0 | 0 | 0 | 0 | 0 | 1 | -90 | 90 | 0.0061344 | 0.0015376 | -0.0061333 | -0.0015373
116 | 234 | 4.2152 | 2.6977 | 7.0784e-09 | 0 | 0 | 0 | 0 | 0 | 1 | -90 | 90 | -0.022465 | -0.0056331 | 0.022489 | 0.0056478
117 | 229 | 0.39517 | 0.25291 | 6.636e-10 | 0 | 0 | 0 | 0 | 0 | 1 | -90 | 90 | 0.0080039 | 0.0020059 | -0.0080036 | -0.0020058
234 | 235 | 0.31648 | 0.20255 | 5.3146e-10 | 0 | 0 | 0 | 0 | 0 | 1 | -90 | 90 | -0.028255 | -0.0070931 | 0.028258 | 0.0070948
229 | 230 | 1.727 | 1.1053 | 2.9001e-09 | 0 | 0 | 0 | 0 | 0 | 1 | -90 | 90 | 0.0020095 | 0.00050342 | -0.0020094 | -0.00050364
240 | 241 | 0.47652 | 0.30497 | 1.6004e-09 | 0 | 0 | 0 | 0 | 0 | 1 | -90 | 90 | -0.12095 | -0.03056 | 0.12103 | 0.030609
200 | 201 | 6.7564 | 4.3241 | 1.1346e-08 | 0 | 0 | 0 | 0 | 0 | 1 | -90 | 90 | 0.0070261 | 0.0017608 | -0.0070223 | -0.0017595
201 | 202 | 3.117 | 1.9949 | 5.2344e-09 | 0 | 0 | 0 | 0 | 0 | 1 | -90 | 90 | 0.0045654 | 0.0011436 | -0.0045646 | -0.0011437
202 | 203 | 3.272 | 2.0941 | 5.4945e-09 | 0 | 0 | 0 | 0 | 0 | 1 | -90 | 90 | 0.0024963 | 0.00062526 | -0.0024961 | -0.00062563
205 | 214 | 0.84994 | 0.54396 | 1.4273e-09 | 0 | 0 | 0 | 0 | 0 | 1 | -90 | 90 | 0.0025038 | 0.00062742 | -0.0025038 | -0.00062752
208 | 209 | 1.1229 | 0.71865 | 1.8856e-09 | 0 | 0 | 0 | 0 | 0 | 1 | -90 | 90 | 0.012618 | 0.0031628 | -0.012616 | -0.0031617
208 | 210 | 2.1147 | 1.3534 | 7.1022e-09 | 0 | 0 | 0 | 0 | 0 | 1 | -90 | 90 | 0.14705 | 0.037599 | -0.14655 | -0.037282
209 | 212 | 0.57628 | 0.36882 | 9.6773e-10 | 0 | 0 | 0 | 0 | 0 | 1 | -90 | 90 | 0.0045611 | 0.0011429 | -0.004561 | -0.0011429
210 | 211 | 0.48332 | 0.30932 | 1.6232e-09 | 0 | 0 | 0 | 0 | 0 | 1 | -90 | 90 | 0.14233 | 0.036225 | -0.14223 | -0.036157
212 | 213 | 1.6847 | 1.0782 | 2.8291e-09 | 0 | 0 | 0 | 0 | 0 | 1 | -90 | 90 | 0.0032439 | 0.0008128 | -0.0032437 | -0.00081296
211 | 243 | 2.2163 | 1.4184 | 7.4436e-09 | 0 | 0 | 0 | 0 | 0 | 1 | -90 | 90 | 0.13906 | 0.035365 | -0.1386 | -0.035065
243 | 242 | 0.20981 | 0.13428 | 7.0465e-10 | 0 | 0 | 0 | 0 | 0 | 1 | -90 | 90 | 0.13355 | 0.0338 | -0.13351 | -0.033774
235 | 236 | 1.4514 | 0.9289 | 2.4373e-09 | 0 | 0 | 0 | 0 | 0 | 1 | -90 | 90 | 0.005476 | 0.0013725 | -0.0054755 | -0.0013724
241 | 242 | 0.51818 | 0.33164 | 1.7403e-09 | 0 | 0 | 0 | 0 | 0 | 1 | -90 | 90 | -0.13011 | -0.032886 | 0.13021 | 0.032948