## bus_data
BUS_I | BUS_TYPE | Pd | Qd | Gs | Bs | area | Vm | Va | baseKV | zone | Vmax | Vmin
1 | 1 | 0.055217 | 0.013839 | 0 | 0 | 1 | 0.9906 | -0.18002 | 0.4 | 1 | 1.1 | 0.9
2 | 1 | 0 | 0 | 0 | 0 | 1 | 0.99248 | -0.14371 | 0.4 | 1 | 1.1 | 0.9
3 | 1 | 0 | 0 | 0 | 0 | 1 | 0.99568 | -0.081995 | 0.4 | 1 | 1.1 | 0.9
13 | 1 | 0 | 0 | 0 | 0 | 1 | 0.99375 | -0.11864 | 0.4 | 1 | 1.1 | 0.9
10 | 1 | 0.0067541 | 0.0016927 | 0 | 0 | 1 | 0.99779 | -0.041942 | 0.4 | 1 | 1.1 | 0.9
16 | 1 | 0.016831 | 0.0042183 | 0 | 0 | 1 | 0.99154 | -0.16096 | 0.4 | 1 | 1.1 | 0.9
11 | 3 | 0.0094717 | 0.0023738 | 0 | 0 | 1 | 1 | 0 | 0.4 | 1 | 1.1 | 0.9
4 | 1 | 0.074915 | 0.018775 | 0 | 0 | 1 | 0.99071 | -0.17859 | 0.4 | 1 | 1.1 | 0.9
5 | 1 | 0 | 0 | 0 | 0 | 1 | 0.99342 | -0.12616 | 0.4 | 1 | 1.1 | 0.9
6 | 1 | 0.00893 | 0.0022381 | 0 | 0 | 1 | 0.99561 | -0.083964 | 0.4 | 1 | 1.1 | 0.9
7 | 1 | 0.072505 | 0.018171 | 0 | 0 | 1 | 0.99122 | -0.16881 | 0.4 | 1 | 1.1 | 0.9
8 | 1 | 0 | 0 | 0 | 0 | 1 | 0.99675 | -0.062232 | 0.4 | 1 | 1.1 | 0.9
9 | 1 | 0.0099323 | 0.0024893 | 0 | 0 | 1 | 0.99719 | -0.053798 | 0.4 | 1 | 1.1 | 0.9
12 | 1 | 0.027868 | 0.0069845 | 0 | 0 | 1 | 0.99815 | -0.035275 | 0.4 | 1 | 1.1 | 0.9
14 | 1 | 0.087994 | 0.022053 | 0 | 0 | 1 | 0.97836 | -0.41637 | 0.4 | 1 | 1.1 | 0.9
15 | 1 | 0 | 0 | 0 | 0 | 1 | 0.98346 | -0.31653 | 0.4 | 1 | 1.1 | 0.9

## generator_data
GEN_BUS | PG | QG | QMAX | QMIN | VG | MBASE | GEN_STATUS | PMAX | PMIN
11 | 0.37416 | 0.095226 | 10 | -10 | 1 | 100 | 1 | 10 | 0

## branch_data
F_BUS | T_BUS | BR_R | BR_X | BR_B | RATE_A | RATE_B | RATE_C | TAP | SHIFT | BR_STATUS | ANGMIN | ANGMAX | P_in | Q_in | P_out | Q_out
1 | 2 | 2.8973 | 1.8543 | 4.8654e-09 | 0 | 0 | 0 | 0 | 0 | 1 | -90 | 90 | -0.055217 | -0.013839 | 0.055313 | 0.0139
2 | 3 | 4.9507 | 3.1684 | 8.3136e-09 | 0 | 0 | 0 | 0 | 0 | 1 | -90 | 90 | -0.055313 | -0.0139 | 0.055476 | 0.014003
3 | 13 | 1.5505 | 0.9923 | 2.6037e-09 | 0 | 0 | 0 | 0 | 0 | 1 | -90 | 90 | 0.10632 | 0.027223 | -0.10613 | -0.027102
3 | 10 | 1.1144 | 0.71321 | 3.7427e-09 | 0 | 0 | 0 | 0 | 0 | 1 | -90 | 90 | -0.16179 | -0.041226 | 0.16211 | 0.041426
13 | 16 | 1.7828 | 1.141 | 2.9938e-09 | 0 | 0 | 0 | 0 | 0 | 1 | -90 | 90 | 0.10613 | 0.027102 | -0.10591 | -0.026964
10 | 11 | 1.1245 | 0.7197 | 3.7768e-09 | 0 | 0 | 0 | 0 | 0 | 1 | -90 | 90 | -0.16886 | -0.043119 | 0.1692 | 0.043338
16 | 15 | 7.7272 | 4.9454 | 1.2976e-08 | 0 | 0 | 0 | 0 | 0 | 1 | -90 | 90 | 0.089079 | 0.022746 | -0.088415 | -0.022322
11 | 12 | 0.81287 | 0.52024 | 2.7301e-09 | 0 | 0 | 0 | 0 | 0 | 1 | -90 | 90 | 0.19549 | 0.049514 | -0.19516 | -0.049303
4 | 5 | 3.0875 | 1.976 | 5.1848e-09 | 0 | 0 | 0 | 0 | 0 | 1 | -90 | 90 | -0.074915 | -0.018775 | 0.075102 | 0.018895
5 | 6 | 1.269 | 0.81216 | 4.262e-09 | 0 | 0 | 0 | 0 | 0 | 1 | -90 | 90 | -0.14776 | -0.037161 | 0.14805 | 0.037351
5 | 7 | 2.5963 | 1.6617 | 4.3599e-09 | 0 | 0 | 0 | 0 | 0 | 1 | -90 | 90 | 0.072653 | 0.018266 | -0.072505 | -0.018171
6 | 8 | 0.61827 | 0.3957 | 2.0765e-09 | 0 | 0 | 0 | 0 | 0 | 1 | -90 | 90 | -0.15698 | -0.039589 | 0.15715 | 0.039694
8 | 9 | 0.2403 | 0.15379 | 8.0707e-10 | 0 | 0 | 0 | 0 | 0 | 1 | -90 | 90 | -0.15715 | -0.039694 | 0.15721 | 0.039734
9 | 12 | 0.49698 | 0.31807 | 1.6691e-09 | 0 | 0 | 0 | 0 | 0 | 1 | -90 | 90 | -0.16714 | -0.042224 | 0.16729 | 0.042318
14 | 15 | 4.8935 | 3.1318 | 8.2175e-09 | 0 | 0 | 0 | 0 | 0 | 1 | -90 | 90 | -0.087994 | -0.022053 | 0.088415 | 0.022322