## bus_data
BUS_I | BUS_TYPE | Pd | Qd | Gs | Bs | area | Vm | Va | baseKV | zone | Vmax | Vmin
1 | 1 | 0.0046051 | 0.0011541 | 0 | 0 | 1 | 0.98937 | -0.20355 | 0.4 | 1 | 1.1 | 0.9
2 | 1 | 0.007666 | 0.0019213 | 0 | 0 | 1 | 0.98955 | -0.20015 | 0.4 | 1 | 1.1 | 0.9
3 | 1 | 0 | 0 | 0 | 0 | 1 | 0.98982 | -0.19494 | 0.4 | 1 | 1.1 | 0.9
19 | 1 | 0 | 0 | 0 | 0 | 1 | 0.99063 | -0.1791 | 0.4 | 1 | 1.1 | 0.9
37 | 1 | 0.0089046 | 0.0022317 | 0 | 0 | 1 | 0.98959 | -0.19942 | 0.4 | 1 | 1.1 | 0.9
15 | 3 | 0 | 0 | 0 | 0 | 1 | 1 | 0 | 0.4 | 1 | 1.1 | 0.9
18 | 1 | 0 | 0 | 0 | 0 | 1 | 0.99621 | -0.072307 | 0.4 | 1 | 1.1 | 0.9
14 | 1 | 0.048493 | 0.012154 | 0 | 0 | 1 | 0.99813 | -0.035696 | 0.4 | 1 | 1.1 | 0.9
30 | 1 | 0 | 0 | 0 | 0 | 1 | 0.99559 | -0.084157 | 0.4 | 1 | 1.1 | 0.9
33 | 1 | 0.08882 | 0.02226 | 0 | 0 | 1 | 0.99245 | -0.14479 | 0.4 | 1 | 1.1 | 0.9
26 | 1 | 0.0059344 | 0.0014873 | 0 | 0 | 1 | 0.99007 | -0.19003 | 0.4 | 1 | 1.1 | 0.9
36 | 1 | 0.004036 | 0.0010115 | 0 | 0 | 1 | 0.98952 | -0.20069 | 0.4 | 1 | 1.1 | 0.9
4 | 1 | 0.012245 | 0.0030689 | 0 | 0 | 1 | 0.98508 | -0.28669 | 0.4 | 1 | 1.1 | 0.9
5 | 1 | 0.0048522 | 0.0012161 | 0 | 0 | 1 | 0.98528 | -0.2828 | 0.4 | 1 | 1.1 | 0.9
6 | 1 | 0.0052038 | 0.0013042 | 0 | 0 | 1 | 0.98557 | -0.27726 | 0.4 | 1 | 1.1 | 0.9
10 | 1 | 0 | 0 | 0 | 0 | 1 | 0.98705 | -0.24846 | 0.4 | 1 | 1.1 | 0.9
11 | 1 | 0 | 0 | 0 | 0 | 1 | 0.9876 | -0.23769 | 0.4 | 1 | 1.1 | 0.9
12 | 1 | 0.031596 | 0.0079187 | 0 | 0 | 1 | 0.98644 | -0.26026 | 0.4 | 1 | 1.1 | 0.9
7 | 1 | 0.069389 | 0.017391 | 0 | 0 | 1 | 0.981 | -0.36608 | 0.4 | 1 | 1.1 | 0.9
8 | 1 | 0.0051645 | 0.0012943 | 0 | 0 | 1 | 0.98302 | -0.32663 | 0.4 | 1 | 1.1 | 0.9
9 | 1 | 0.0052285 | 0.0013104 | 0 | 0 | 1 | 0.98333 | -0.32067 | 0.4 | 1 | 1.1 | 0.9
13 | 1 | 0.0056097 | 0.0014059 | 0 | 0 | 1 | 0.98456 | -0.29673 | 0.4 | 1 | 1.1 | 0.9
25 | 1 | 0.0055544 | 0.0013921 | 0 | 0 | 1 | 0.98488 | -0.29041 | 0.4 | 1 | 1.1 | 0.9
16 | 1 | 0 | 0 | 0 | 0 | 1 | 0.99505 | -0.094219 | 0.4 | 1 | 1.1 | 0.9
20 | 1 | 0 | 0 | 0 | 0 | 1 | 0.98721 | -0.24537 | 0.4 | 1 | 1.1 | 0.9
38 | 1 | 0.057665 | 0.014452 | 0 | 0 | 1 | 0.9846 | -0.29609 | 0.4 | 1 | 1.1 | 0.9
22 | 1 | 0 | 0 | 0 | 0 | 1 | 0.98659 | -0.25732 | 0.4 | 1 | 1.1 | 0.9
34 | 1 | 0.022494 | 0.0056374 | 0 | 0 | 1 | 0.99434 | -0.10831 | 0.4 | 1 | 1.1 | 0.9
28 | 1 | 0 | 0 | 0 | 0 | 1 | 0.99347 | -0.1251 | 0.4 | 1 | 1.1 | 0.9
24 | 1 | 0.0089669 | 0.0022473 | 0 | 0 | 1 | 0.98586 | -0.27171 | 0.4 | 1 | 1.1 | 0.9
21 | 1 | 0.003667 | 0.00091903 | 0 | 0 | 1 | 0.98635 | -0.26213 | 0.4 | 1 | 1.1 | 0.9
23 | 1 | 0.0037628 | 0.00094303 | 0 | 0 | 1 | 0.98582 | -0.2725 | 0.4 | 1 | 1.1 | 0.9
27 | 1 | 0.021762 | 0.005454 | 0 | 0 | 1 | 0.99288 | -0.1365 | 0.4 | 1 | 1.1 | 0.9
29 | 1 | 0 | 0 | 0 | 0 | 1 | 0.99253 | -0.1432 | 0.4 | 1 | 1.1 | 0.9
31 | 1 | 0 | 0 | 0 | 0 | 1 | 0.99244 | -0.14501 | 0.4 | 1 | 1.1 | 0.9
32 | 1 | 0.021542 | 0.005399 | 0 | 0 | 1 | 0.99172 | -0.15894 | 0.4 | 1 | 1.1 | 0.9
35 | 1 | 0.041425 | 0.010382 | 0 | 0 | 1 | 0.99265 | -0.14099 | 0.4 | 1 | 1.1 | 0.9

## generator_data
GEN_BUS | PG | QG | QMAX | QMIN | VG | MBASE | GEN_STATUS | PMAX | PMIN
15 | 0.49958 | 0.12714 | 10 | -10 | 1 | 100 | 1 | 10 | 0

## branch_data
F_BUS | T_BUS | BR_R | BR_X | BR_B | RATE_A | RATE_B | RATE_C | TAP | SHIFT | BR_STATUS | ANGMIN | ANGMAX | P_in | Q_in | P_out | Q_out
1 | 2 | 3.2351 | 2.0705 | 5.4326e-09 | 0 | 0 | 0 | 0 | 0 | 1 | -90 | 90 | -0.004605 | -0.0011541 | 0.0046058 | 0.0011541
2 | 3 | 1.8625 | 1.192 | 3.1277e-09 | 0 | 0 | 0 | 0 | 0 | 1 | -90 | 90 | -0.012272 | -0.0030754 | 0.012275 | 0.003077
3 | 19 | 2.761 | 1.7671 | 4.6365e-09 | 0 | 0 | 0 | 0 | 0 | 1 | -90 | 90 | -0.025218 | -0.0063217 | 0.025237 | 0.0063334
3 | 37 | 1.5173 | 0.97106 | 2.5479e-09 | 0 | 0 | 0 | 0 | 0 | 1 | -90 | 90 | 0.012944 | 0.0032447 | -0.012941 | -0.0032432
19 | 26 | 0.31865 | 0.20394 | 1.6053e-09 | 0 | 0 | 0 | 0 | 0 | 1 | -90 | 90 | 0.15177 | 0.038421 | -0.15169 | -0.038371
19 | 18 | 2.6841 | 1.7178 | 1.3522e-08 | 0 | 0 | 0 | 0 | 0 | 1 | -90 | 90 | -0.17701 | -0.044755 | 0.17792 | 0.045337
37 | 36 | 1.3836 | 0.88553 | 2.3235e-09 | 0 | 0 | 0 | 0 | 0 | 1 | -90 | 90 | 0.0040362 | 0.0010114 | -0.004036 | -0.0010115
15 | 18 | 0.86781 | 0.5554 | 4.3719e-09 | 0 | 0 | 0 | 0 | 0 | 1 | -90 | 90 | 0.37591 | 0.09571 | -0.3746 | -0.094875
15 | 14 | 1.303 | 0.8339 | 2.188e-09 | 0 | 0 | 0 | 0 | 0 | 1 | -90 | 90 | 0.12368 | 0.031428 | -0.12346 | -0.031292
18 | 30 | 0.49133 | 0.31445 | 8.2507e-10 | 0 | 0 | 0 | 0 | 0 | 1 | -90 | 90 | 0.10755 | 0.027081 | -0.10749 | -0.027043
18 | 33 | 3.6167 | 2.3147 | 6.0735e-09 | 0 | 0 | 0 | 0 | 0 | 1 | -90 | 90 | 0.089128 | 0.022457 | -0.08882 | -0.02226
14 | 16 | 3.5173 | 2.2511 | 5.9064e-09 | 0 | 0 | 0 | 0 | 0 | 1 | -90 | 90 | 0.074971 | 0.019139 | -0.07476 | -0.019004
30 | 34 | 1.6766 | 1.073 | 2.8154e-09 | 0 | 0 | 0 | 0 | 0 | 1 | -90 | 90 | 0.064057 | 0.016107 | -0.063983 | -0.01606
30 | 28 | 4.1916 | 2.6826 | 7.0388e-09 | 0 | 0 | 0 | 0 | 0 | 1 | -90 | 90 | 0.043435 | 0.010935 | -0.043351 | -0.010882
26 | 11 | 1.442 | 0.92288 | 4.843e-09 | 0 | 0 | 0 | 0 | 0 | 1 | -90 | 90 | 0.14576 | 0.036883 | -0.14543 | -0.036671
4 | 5 | 1.382 | 0.88448 | 2.3207e-09 | 0 | 0 | 0 | 0 | 0 | 1 | -90 | 90 | -0.012245 | -0.0030689 | 0.012247 | 0.0030701
5 | 6 | 1.4105 | 0.90273 | 2.3686e-09 | 0 | 0 | 0 | 0 | 0 | 1 | -90 | 90 | -0.017099 | -0.0042862 | 0.017104 | 0.0042889
6 | 10 | 5.631 | 3.6038 | 9.4559e-09 | 0 | 0 | 0 | 0 | 0 | 1 | -90 | 90 | -0.022308 | -0.0055931 | 0.022338 | 0.0056118
10 | 11 | 0.87305 | 0.55875 | 1.4661e-09 | 0 | 0 | 0 | 0 | 0 | 1 | -90 | 90 | -0.053952 | -0.013542 | 0.05398 | 0.013559
10 | 12 | 1.6294 | 1.0428 | 2.7362e-09 | 0 | 0 | 0 | 0 | 0 | 1 | -90 | 90 | 0.031614 | 0.0079298 | -0.031596 | -0.0079187
11 | 25 | 2.5274 | 1.6176 | 4.2442e-09 | 0 | 0 | 0 | 0 | 0 | 1 | -90 | 90 | 0.091446 | 0.023112 | -0.091215 | -0.022965
7 | 8 | 2.4574 | 1.5728 | 4.1267e-09 | 0 | 0 | 0 | 0 | 0 | 1 | -90 | 90 | -0.069389 | -0.017391 | 0.06952 | 0.017474
8 | 9 | 0.34658 | 0.22181 | 5.82e-10 | 0 | 0 | 0 | 0 | 0 | 1 | -90 | 90 | -0.074684 | -0.018768 | 0.074705 | 0.018782
9 | 13 | 1.3022 | 0.83342 | 2.1868e-09 | 0 | 0 | 0 | 0 | 0 | 1 | -90 | 90 | -0.079934 | -0.020092 | 0.080025 | 0.020151
13 | 25 | 0.32127 | 0.20562 | 5.395e-10 | 0 | 0 | 0 | 0 | 0 | 1 | -90 | 90 | -0.085635 | -0.021556 | 0.085661 | 0.021573
16 | 20 | 8.9853 | 5.7506 | 1.5089e-08 | 0 | 0 | 0 | 0 | 0 | 1 | -90 | 90 | 0.07476 | 0.019004 | -0.07422 | -0.01866
20 | 38 | 3.832 | 2.4525 | 6.435e-09 | 0 | 0 | 0 | 0 | 0 | 1 | -90 | 90 | 0.057804 | 0.014541 | -0.057664 | -0.014452
20 | 22 | 3.1816 | 2.0362 | 5.3428e-09 | 0 | 0 | 0 | 0 | 0 | 1 | -90 | 90 | 0.016416 | 0.0041192 | -0.016406 | -0.0041137
22 | 24 | 4.9252 | 3.1522 | 8.2708e-09 | 0 | 0 | 0 | 0 | 0 | 1 | -90 | 90 | 0.012738 | 0.0031951 | -0.01273 | -0.0031903
22 | 21 | 5.7137 | 3.6567 | 9.5948e-09 | 0 | 0 | 0 | 0 | 0 | 1 | -90 | 90 | 0.0036678 | 0.00091863 | -0.0036669 | -0.00091903
34 | 35 | 3.4899 | 2.2335 | 5.8605e-09 | 0 | 0 | 0 | 0 | 0 | 1 | -90 | 90 | 0.041489 | 0.010423 | -0.041425 | -0.010382
28 | 27 | 1.1639 | 0.74491 | 1.9545e-09 | 0 | 0 | 0 | 0 | 0 | 1 | -90 | 90 | 0.043351 | 0.010882 | -0.043327 | -0.010867
24 | 23 | 0.92165 | 0.58985 | 1.5477e-09 | 0 | 0 | 0 | 0 | 0 | 1 | -90 | 90 | 0.0037629 | 0.00094298 | -0.0037627 | -0.00094304
27 | 29 | 1.3732 | 0.87886 | 2.306e-09 | 0 | 0 | 0 | 0 | 0 | 1 | -90 | 90 | 0.021565 | 0.005413 | -0.021558 | -0.0054088
29 | 31 | 0.37195 | 0.23805 | 6.2461e-10 | 0 | 0 | 0 | 0 | 0 | 1 | -90 | 90 | 0.021558 | 0.0054088 | -0.021556 | -0.0054077
31 | 32 | 2.8513 | 1.8248 | 4.7881e-09 | 0 | 0 | 0 | 0 | 0 | 1 | -90 | 90 | 0.021556 | 0.0054077 | -0.021542 | -0.005399