## bus_data
BUS_I | BUS_TYPE | Pd | Qd | Gs | Bs | area | Vm | Va | baseKV | zone | Vmax | Vmin
1 | 1 | 0.046547 | 0.011666 | 0 | 0 | 1 | 0.98292 | -0.3288 | 0.4 | 1 | 1.1 | 0.9
2 | 1 | 0.04647 | 0.011646 | 0 | 0 | 1 | 0.98464 | -0.29521 | 0.4 | 1 | 1.1 | 0.9
3 | 1 | 0 | 0 | 0 | 0 | 1 | 0.98853 | -0.21964 | 0.4 | 1 | 1.1 | 0.9
4 | 1 | 0.0076489 | 0.001917 | 0 | 0 | 1 | 0.99184 | -0.15591 | 0.4 | 1 | 1.1 | 0.9
11 | 1 | 0 | 0 | 0 | 0 | 1 | 0.99264 | -0.14042 | 0.4 | 1 | 1.1 | 0.9
12 | 1 | 0 | 0 | 0 | 0 | 1 | 0.99654 | -0.065971 | 0.4 | 1 | 1.1 | 0.9
10 | 1 | 0.011844 | 0.0029684 | 0 | 0 | 1 | 0.99229 | -0.14736 | 0.4 | 1 | 1.1 | 0.9
5 | 1 | 0.071869 | 0.018012 | 0 | 0 | 1 | 0.98796 | -0.23108 | 0.4 | 1 | 1.1 | 0.9
6 | 1 | 0.052593 | 0.013181 | 0 | 0 | 1 | 0.98632 | -0.2631 | 0.4 | 1 | 1.1 | 0.9
7 | 1 | 0 | 0 | 0 | 0 | 1 | 0.99365 | -0.12125 | 0.4 | 1 | 1.1 | 0.9
8 | 1 | 0 | 0 | 0 | 0 | 1 | 0.98603 | -0.26873 | 0.4 | 1 | 1.1 | 0.9
9 | 3 | 0 | 0 | 0 | 0 | 1 | 1 | 0 | 0.4 | 1 | 1.1 | 0.9
17 | 1 | 0.012307 | 0.0030844 | 0 | 0 | 1 | 0.98552 | -0.27864 | 0.4 | 1 | 1.1 | 0.9
13 | 1 | 0.041443 | 0.010387 | 0 | 0 | 1 | 0.99953 | -0.0090026 | 0.4 | 1 | 1.1 | 0.9
14 | 1 | 0 | 0 | 0 | 0 | 1 | 0.99504 | -0.094807 | 0.4 | 1 | 1.1 | 0.9
15 | 1 | 0.021319 | 0.0053429 | 0 | 0 | 1 | 0.99357 | -0.12322 | 0.4 | 1 | 1.1 | 0.9
16 | 1 | 0.040747 | 0.010212 | 0 | 0 | 1 | 0.99352 | -0.1242 | 0.4 | 1 | 1.1 | 0.9

## generator_data
GEN_BUS | PG | QG | QMAX | QMIN | VG | MBASE | GEN_STATUS | PMAX | PMIN
9 | 0.35635 | 0.090693 | 10 | -10 | 1 | 100 | 1 | 10 | 0

## branch_data
F_BUS | T_BUS | BR_R | BR_X | BR_B | RATE_A | RATE_B | RATE_C | TAP | SHIFT | BR_STATUS | ANGMIN | ANGMAX | P_in | Q_in | P_out | Q_out
1 | 2 | 3.1309 | 2.0038 | 5.2576e-09 | 0 | 0 | 0 | 0 | 0 | 1 | -90 | 90 | -0.046547 | -0.011666 | 0.046621 | 0.011713
2 | 3 | 3.5446 | 2.2685 | 5.9523e-09 | 0 | 0 | 0 | 0 | 0 | 1 | -90 | 90 | -0.093091 | -0.02336 | 0.093428 | 0.023574
3 | 4 | 3.0108 | 1.9269 | 5.056e-09 | 0 | 0 | 0 | 0 | 0 | 1 | -90 | 90 | -0.093428 | -0.023574 | 0.093714 | 0.023757
4 | 11 | 0.67897 | 0.43454 | 1.1402e-09 | 0 | 0 | 0 | 0 | 0 | 1 | -90 | 90 | -0.10136 | -0.025674 | 0.10144 | 0.025722
11 | 12 | 2.934 | 1.8778 | 4.9269e-09 | 0 | 0 | 0 | 0 | 0 | 1 | -90 | 90 | -0.11329 | -0.028692 | 0.11369 | 0.028952
11 | 10 | 2.5868 | 1.6556 | 4.344e-09 | 0 | 0 | 0 | 0 | 0 | 1 | -90 | 90 | 0.011848 | 0.0029705 | -0.011844 | -0.0029684
12 | 14 | 2.065 | 1.3216 | 3.4677e-09 | 0 | 0 | 0 | 0 | 0 | 1 | -90 | 90 | 0.062238 | 0.015664 | -0.062152 | -0.01561
12 | 13 | 1.4569 | 0.9324 | 4.8929e-09 | 0 | 0 | 0 | 0 | 0 | 1 | -90 | 90 | -0.17593 | -0.044617 | 0.17641 | 0.044925
5 | 6 | 2.1553 | 1.3794 | 3.6193e-09 | 0 | 0 | 0 | 0 | 0 | 1 | -90 | 90 | 0.065008 | 0.016334 | -0.064908 | -0.01627
5 | 7 | 3.5336 | 2.2615 | 5.9338e-09 | 0 | 0 | 0 | 0 | 0 | 1 | -90 | 90 | -0.13688 | -0.034346 | 0.1376 | 0.034806
6 | 8 | 1.9919 | 1.2748 | 3.345e-09 | 0 | 0 | 0 | 0 | 0 | 1 | -90 | 90 | 0.012316 | 0.0030894 | -0.012313 | -0.0030876
7 | 9 | 3.9482 | 2.5269 | 6.6301e-09 | 0 | 0 | 0 | 0 | 0 | 1 | -90 | 90 | -0.1376 | -0.034806 | 0.1384 | 0.035321
8 | 17 | 3.5074 | 2.2447 | 5.8899e-09 | 0 | 0 | 0 | 0 | 0 | 1 | -90 | 90 | 0.012313 | 0.0030876 | -0.012307 | -0.0030845
9 | 13 | 0.18671 | 0.11949 | 6.2706e-10 | 0 | 0 | 0 | 0 | 0 | 1 | -90 | 90 | 0.21795 | 0.055372 | -0.21786 | -0.055312
14 | 15 | 2.0288 | 1.2984 | 3.4069e-09 | 0 | 0 | 0 | 0 | 0 | 1 | -90 | 90 | 0.062152 | 0.01561 | -0.062068 | -0.015556
15 | 16 | 0.10657 | 0.068208 | 1.7897e-10 | 0 | 0 | 0 | 0 | 0 | 1 | -90 | 90 | 0.040749 | 0.010213 | -0.040747 | -0.010212