## bus_data
BUS_I | BUS_TYPE | Pd | Qd | Gs | Bs | area | Vm | Va | baseKV | zone | Vmax | Vmin
1 | 1 | 0.044301 | 0.011103 | 0 | 0 | 1 | 0.99395 | -0.11646 | 0.4 | 1 | 1.1 | 0.9
2 | 1 | 0.015978 | 0.0040044 | 0 | 0 | 1 | 0.99484 | -0.099093 | 0.4 | 1 | 1.1 | 0.9
4 | 1 | 0 | 0 | 0 | 0 | 1 | 0.99523 | -0.091683 | 0.4 | 1 | 1.1 | 0.9
5 | 1 | 0 | 0 | 0 | 0 | 1 | 0.99696 | -0.058229 | 0.4 | 1 | 1.1 | 0.9
9 | 1 | 0.056634 | 0.014194 | 0 | 0 | 1 | 0.99636 | -0.069913 | 0.4 | 1 | 1.1 | 0.9
6 | 3 | 0.077712 | 0.019476 | 0 | 0 | 1 | 1 | 0 | 0.4 | 1 | 1.1 | 0.9
10 | 1 | 0.090682 | 0.022727 | 0 | 0 | 1 | 0.99521 | -0.092074 | 0.4 | 1 | 1.1 | 0.9
7 | 1 | 0.086854 | 0.021768 | 0 | 0 | 1 | 0.99752 | -0.047465 | 0.4 | 1 | 1.1 | 0.9
8 | 1 | 0 | 0 | 0 | 0 | 1 | 0.99556 | -0.08476 | 0.4 | 1 | 1.1 | 0.9
16 | 1 | 0 | 0 | 0 | 0 | 1 | 0.99235 | -0.14652 | 0.4 | 1 | 1.1 | 0.9
15 | 1 | 0.066089 | 0.016564 | 0 | 0 | 1 | 0.98851 | -0.22078 | 0.4 | 1 | 1.1 | 0.9
12 | 1 | 0.027821 | 0.0069726 | 0 | 0 | 1 | 0.98723 | -0.24559 | 0.4 | 1 | 1.1 | 0.9
13 | 1 | 0 | 0 | 0 | 0 | 1 | 0.9877 | -0.23658 | 0.4 | 1 | 1.1 | 0.9
14 | 1 | 0.027014 | 0.0067704 | 0 | 0 | 1 | 0.98636 | -0.26266 | 0.4 | 1 | 1.1 | 0.9

## generator_data
GEN_BUS | PG | QG | QMAX | QMIN | VG | MBASE | GEN_STATUS | PMAX | PMIN
6 | 0.49557 | 0.12516 | 10 | -10 | 1 | 100 | 1 | 10 | 0

## branch_data
F_BUS | T_BUS | BR_R | BR_X | BR_B | RATE_A | RATE_B | RATE_C | TAP | SHIFT | BR_STATUS | ANGMIN | ANGMAX | P_in | Q_in | P_out | Q_out
1 | 2 | 1.7379 | 1.1123 | 2.9184e-09 | 0 | 0 | 0 | 0 | 0 | 1 | -90 | 90 | -0.044301 | -0.011103 | 0.044338 | 0.011126
2 | 4 | 0.54555 | 0.34915 | 9.1613e-10 | 0 | 0 | 0 | 0 | 0 | 1 | -90 | 90 | -0.060316 | -0.015131 | 0.060337 | 0.015144
4 | 5 | 2.4682 | 1.5796 | 4.1448e-09 | 0 | 0 | 0 | 0 | 0 | 1 | -90 | 90 | -0.060337 | -0.015144 | 0.060433 | 0.015205
5 | 9 | 0.35315 | 0.22602 | 1.1861e-09 | 0 | 0 | 0 | 0 | 0 | 1 | -90 | 90 | 0.14749 | 0.037034 | -0.14741 | -0.036982
5 | 6 | 1.2534 | 0.8022 | 4.2097e-09 | 0 | 0 | 0 | 0 | 0 | 1 | -90 | 90 | -0.20793 | -0.05224 | 0.20851 | 0.05261
9 | 10 | 1.0862 | 0.69517 | 1.824e-09 | 0 | 0 | 0 | 0 | 0 | 1 | -90 | 90 | 0.090777 | 0.022788 | -0.090682 | -0.022727
6 | 7 | 1.0214 | 0.65369 | 3.4304e-09 | 0 | 0 | 0 | 0 | 0 | 1 | -90 | 90 | 0.20935 | 0.053078 | -0.20887 | -0.052773
7 | 8 | 1.3728 | 0.87859 | 2.3053e-09 | 0 | 0 | 0 | 0 | 0 | 1 | -90 | 90 | 0.12202 | 0.031006 | -0.1218 | -0.030866
8 | 16 | 2.2616 | 1.4474 | 3.7978e-09 | 0 | 0 | 0 | 0 | 0 | 1 | -90 | 90 | 0.1218 | 0.030866 | -0.12144 | -0.030636
16 | 15 | 2.7002 | 1.7281 | 4.5343e-09 | 0 | 0 | 0 | 0 | 0 | 1 | -90 | 90 | 0.12144 | 0.030636 | -0.12101 | -0.030361
15 | 13 | 1.2611 | 0.80709 | 2.1177e-09 | 0 | 0 | 0 | 0 | 0 | 1 | -90 | 90 | 0.054922 | 0.013798 | -0.054881 | -0.013771
12 | 13 | 1.4156 | 0.90601 | 2.3772e-09 | 0 | 0 | 0 | 0 | 0 | 1 | -90 | 90 | -0.027821 | -0.0069726 | 0.027833 | 0.00698
13 | 14 | 4.2157 | 2.698 | 7.0793e-09 | 0 | 0 | 0 | 0 | 0 | 1 | -90 | 90 | 0.027048 | 0.0067913 | -0.027014 | -0.0067704