## bus_data
BUS_I | BUS_TYPE | Pd | Qd | Gs | Bs | area | Vm | Va | baseKV | zone | Vmax | Vmin
1 | 1 | 0.0049336 | 0.0012365 | 0 | 0 | 1 | 0.98994 | -0.19218 | 0.4 | 1 | 1.1 | 0.9
3 | 1 | 0 | 0 | 0 | 0 | 1 | 0.98997 | -0.19152 | 0.4 | 1 | 1.1 | 0.9
2 | 1 | 0 | 0 | 0 | 0 | 1 | 0.98898 | -0.20899 | 0.4 | 1 | 1.1 | 0.9
5 | 1 | 0 | 0 | 0 | 0 | 1 | 0.97732 | -0.43471 | 0.4 | 1 | 1.1 | 0.9
19 | 1 | 0 | 0 | 0 | 0 | 1 | 0.99157 | -0.15969 | 0.4 | 1 | 1.1 | 0.9
6 | 1 | 0.022534 | 0.0056475 | 0 | 0 | 1 | 0.98733 | -0.24268 | 0.4 | 1 | 1.1 | 0.9
20 | 1 | 0.036298 | 0.009097 | 0 | 0 | 1 | 0.99637 | -0.068744 | 0.4 | 1 | 1.1 | 0.9
17 | 1 | 0 | 0 | 0 | 0 | 1 | 0.99037 | -0.18541 | 0.4 | 1 | 1.1 | 0.9
18 | 1 | 0.026552 | 0.0066545 | 0 | 0 | 1 | 0.99013 | -0.19001 | 0.4 | 1 | 1.1 | 0.9
31 | 1 | 0.0038634 | 0.00096826 | 0 | 0 | 1 | 0.9903 | -0.18672 | 0.4 | 1 | 1.1 | 0.9
16 | 1 | 0.039614 | 0.0099281 | 0 | 0 | 1 | 0.99199 | -0.15387 | 0.4 | 1 | 1.1 | 0.9
23 | 1 | 0.036722 | 0.0092034 | 0 | 0 | 1 | 0.99371 | -0.11919 | 0.4 | 1 | 1.1 | 0.9
21 | 1 | 0 | 0 | 0 | 0 | 1 | 0.9972 | -0.053021 | 0.4 | 1 | 1.1 | 0.9
15 | 1 | 0.076939 | 0.019283 | 0 | 0 | 1 | 0.97346 | -0.51065 | 0.4 | 1 | 1.1 | 0.9
29 | 1 | 0 | 0 | 0 | 0 | 1 | 0.97651 | -0.45068 | 0.4 | 1 | 1.1 | 0.9
7 | 1 | 0.030772 | 0.0077122 | 0 | 0 | 1 | 0.98535 | -0.28115 | 0.4 | 1 | 1.1 | 0.9
27 | 1 | 0 | 0 | 0 | 0 | 1 | 0.99481 | -0.099507 | 0.4 | 1 | 1.1 | 0.9
22 | 3 | 0.012674 | 0.0031765 | 0 | 0 | 1 | 1 | 0 | 0.4 | 1 | 1.1 | 0.9
14 | 1 | 0 | 0 | 0 | 0 | 1 | 0.97319 | -0.51584 | 0.4 | 1 | 1.1 | 0.9
12 | 1 | 0.0058686 | 0.0014708 | 0 | 0 | 1 | 0.97268 | -0.52606 | 0.4 | 1 | 1.1 | 0.9
28 | 1 | 0.0092678 | 0.0023227 | 0 | 0 | 1 | 0.97623 | -0.45612 | 0.4 | 1 | 1.1 | 0.9
8 | 1 | 0 | 0 | 0 | 0 | 1 | 0.98426 | -0.30233 | 0.4 | 1 | 1.1 | 0.9
24 | 1 | 0.032802 | 0.008221 | 0 | 0 | 1 | 0.99877 | -0.023612 | 0.4 | 1 | 1.1 | 0.9
26 | 1 | 0.04647 | 0.011646 | 0 | 0 | 1 | 0.99609 | -0.074849 | 0.4 | 1 | 1.1 | 0.9
9 | 1 | 0 | 0 | 0 | 0 | 1 | 0.9841 | -0.30556 | 0.4 | 1 | 1.1 | 0.9
32 | 1 | 0.05428 | 0.013604 | 0 | 0 | 1 | 0.98269 | -0.33298 | 0.4 | 1 | 1.1 | 0.9
25 | 1 | 0.032091 | 0.0080429 | 0 | 0 | 1 | 0.99809 | -0.036727 | 0.4 | 1 | 1.1 | 0.9
10 | 1 | 0.0046641 | 0.0011689 | 0 | 0 | 1 | 0.97233 | -0.5328 | 0.4 | 1 | 1.1 | 0.9
11 | 1 | 0.0057541 | 0.0014421 | 0 | 0 | 1 | 0.97233 | -0.53288 | 0.4 | 1 | 1.1 | 0.9

## generator_data
GEN_BUS | PG | QG | QMAX | QMIN | VG | MBASE | GEN_STATUS | PMAX | PMIN
22 | 0.48741 | 0.12421 | 10 | -10 | 1 | 100 | 1 | 10 | 0

## branch_data
F_BUS | T_BUS | BR_R | BR_X | BR_B | RATE_A | RATE_B | RATE_C | TAP | SHIFT | BR_STATUS | ANGMIN | ANGMAX | P_in | Q_in | P_out | Q_out
1 | 3 | 0.58705 | 0.37571 | 9.8582e-10 | 0 | 0 | 0 | 0 | 0 | 1 | -90 | 90 | -0.0049336 | -0.0012365 | 0.0049338 | 0.0012365
3 | 6 | 2.0832 | 1.3333 | 3.4983e-09 | 0 | 0 | 0 | 0 | 0 | 1 | -90 | 90 | 0.10814 | 0.027318 | -0.10788 | -0.027149
3 | 20 | 4.8241 | 3.0874 | 8.101e-09 | 0 | 0 | 0 | 0 | 0 | 1 | -90 | 90 | -0.11307 | -0.028554 | 0.11374 | 0.028982
2 | 5 | 9.5403 | 6.1058 | 1.6021e-08 | 0 | 0 | 0 | 0 | 0 | 1 | -90 | 90 | 0.10398 | 0.026634 | -0.10286 | -0.025917
2 | 19 | 2.1141 | 1.353 | 1.065e-08 | 0 | 0 | 0 | 0 | 0 | 1 | -90 | 90 | -0.10398 | -0.026634 | 0.10423 | 0.026793
5 | 15 | 3.4736 | 2.2231 | 5.8331e-09 | 0 | 0 | 0 | 0 | 0 | 1 | -90 | 90 | 0.09358 | 0.02359 | -0.093241 | -0.023373
5 | 29 | 7.3674 | 4.7151 | 1.2372e-08 | 0 | 0 | 0 | 0 | 0 | 1 | -90 | 90 | 0.0092773 | 0.0023272 | -0.0092702 | -0.0023239
19 | 23 | 1.7449 | 1.1168 | 8.7906e-09 | 0 | 0 | 0 | 0 | 0 | 1 | -90 | 90 | -0.10423 | -0.026793 | 0.10444 | 0.026923
6 | 7 | 1.9726 | 1.2625 | 3.3126e-09 | 0 | 0 | 0 | 0 | 0 | 1 | -90 | 90 | 0.085343 | 0.021501 | -0.085186 | -0.021401
20 | 21 | 0.47051 | 0.30112 | 1.5802e-09 | 0 | 0 | 0 | 0 | 0 | 1 | -90 | 90 | -0.15004 | -0.038079 | 0.15016 | 0.038151
17 | 18 | 0.76148 | 0.48735 | 1.2787e-09 | 0 | 0 | 0 | 0 | 0 | 1 | -90 | 90 | 0.026558 | 0.0066581 | -0.026552 | -0.0066545
17 | 31 | 1.4951 | 0.95685 | 2.5106e-09 | 0 | 0 | 0 | 0 | 0 | 1 | -90 | 90 | 0.0038636 | 0.00096817 | -0.0038634 | -0.00096826
17 | 16 | 4.5652 | 2.9217 | 7.6662e-09 | 0 | 0 | 0 | 0 | 0 | 1 | -90 | 90 | -0.030421 | -0.0076263 | 0.030467 | 0.0076549
16 | 27 | 3.4339 | 2.1977 | 5.7665e-09 | 0 | 0 | 0 | 0 | 0 | 1 | -90 | 90 | -0.070081 | -0.017583 | 0.070263 | 0.017699
23 | 21 | 2.1109 | 1.351 | 1.0634e-08 | 0 | 0 | 0 | 0 | 0 | 1 | -90 | 90 | -0.14116 | -0.036127 | 0.14161 | 0.036416
21 | 22 | 0.82273 | 0.52655 | 4.1448e-09 | 0 | 0 | 0 | 0 | 0 | 1 | -90 | 90 | -0.29177 | -0.074568 | 0.29252 | 0.075047
15 | 14 | 1.3522 | 0.86542 | 2.2707e-09 | 0 | 0 | 0 | 0 | 0 | 1 | -90 | 90 | 0.016302 | 0.0040906 | -0.016298 | -0.0040882
29 | 28 | 2.5103 | 1.6066 | 4.2154e-09 | 0 | 0 | 0 | 0 | 0 | 1 | -90 | 90 | 0.0092702 | 0.0023239 | -0.0092678 | -0.0023227
7 | 8 | 1.6961 | 1.0855 | 2.8483e-09 | 0 | 0 | 0 | 0 | 0 | 1 | -90 | 90 | 0.054414 | 0.013689 | -0.054359 | -0.013654
27 | 26 | 1.5639 | 1.0009 | 2.6262e-09 | 0 | 0 | 0 | 0 | 0 | 1 | -90 | 90 | -0.070263 | -0.017699 | 0.070346 | 0.017752
22 | 24 | 1.6289 | 1.0425 | 2.7354e-09 | 0 | 0 | 0 | 0 | 0 | 1 | -90 | 90 | 0.064987 | 0.016323 | -0.064914 | -0.016276
22 | 26 | 2.8685 | 1.8358 | 4.8169e-09 | 0 | 0 | 0 | 0 | 0 | 1 | -90 | 90 | 0.11724 | 0.029666 | -0.11682 | -0.029398
14 | 12 | 2.6615 | 1.7033 | 4.4693e-09 | 0 | 0 | 0 | 0 | 0 | 1 | -90 | 90 | 0.016298 | 0.0040882 | -0.01629 | -0.0040836
12 | 10 | 2.7429 | 1.7555 | 4.6061e-09 | 0 | 0 | 0 | 0 | 0 | 1 | -90 | 90 | 0.010422 | 0.0026127 | -0.010418 | -0.002611
8 | 9 | 0.25867 | 0.16555 | 4.3438e-10 | 0 | 0 | 0 | 0 | 0 | 1 | -90 | 90 | 0.054359 | 0.013654 | -0.054351 | -0.013649
24 | 25 | 1.8262 | 1.1687 | 3.0666e-09 | 0 | 0 | 0 | 0 | 0 | 1 | -90 | 90 | 0.032111 | 0.0080554 | -0.032091 | -0.0080429
9 | 32 | 2.1895 | 1.4013 | 3.6767e-09 | 0 | 0 | 0 | 0 | 0 | 1 | -90 | 90 | 0.054351 | 0.013649 | -0.05428 | -0.013604
10 | 11 | 0.061378 | 0.039282 | 1.0307e-10 | 0 | 0 | 0 | 0 | 0 | 1 | -90 | 90 | 0.0057541 | 0.0014421 | -0.0057541 | -0.0014421