## bus_data
BUS_I | BUS_TYPE | Pd | Qd | Gs | Bs | area | Vm | Va | baseKV | zone | Vmax | Vmin
1 | 1 | 0.007851 | 0.0019677 | 0 | 0 | 1 | 0.97924 | -0.39811 | 0.4 | 1 | 1.1 | 0.9
2 | 1 | 0 | 0 | 0 | 0 | 1 | 0.97897 | -0.40349 | 0.4 | 1 | 1.1 | 0.9
3 | 1 | 0 | 0 | 0 | 0 | 1 | 0.98052 | -0.37309 | 0.4 | 1 | 1.1 | 0.9
4 | 1 | 0.0019034 | 0.00047703 | 0 | 0 | 1 | 0.97845 | -0.41366 | 0.4 | 1 | 1.1 | 0.9
5 | 1 | 0.0043017 | 0.0010781 | 0 | 0 | 1 | 0.97888 | -0.40517 | 0.4 | 1 | 1.1 | 0.9
6 | 1 | 0.0026367 | 0.00066083 | 0 | 0 | 1 | 0.98121 | -0.35969 | 0.4 | 1 | 1.1 | 0.9
7 | 1 | 0.0048668 | 0.0012197 | 0 | 0 | 1 | 0.9804 | -0.37556 | 0.4 | 1 | 1.1 | 0.9
8 | 1 | 0.011344 | 0.0028431 | 0 | 0 | 1 | 0.97825 | -0.4175 | 0.4 | 1 | 1.1 | 0.9
9 | 1 | 0.0021991 | 0.00055114 | 0 | 0 | 1 | 0.97884 | -0.40597 | 0.4 | 1 | 1.1 | 0.9
10 | 1 | 0.0044347 | 0.0011114 | 0 | 0 | 1 | 0.9818 | -0.34817 | 0.4 | 1 | 1.1 | 0.9
11 | 1 | 0 | 0 | 0 | 0 | 1 | 0.97799 | -0.42262 | 0.4 | 1 | 1.1 | 0.9
35 | 1 | 0.0026229 | 0.00065735 | 0 | 0 | 1 | 0.97855 | -0.41174 | 0.4 | 1 | 1.1 | 0.9
151 | 1 | 0.0020249 | 0.00050748 | 0 | 0 | 1 | 0.98224 | -0.33969 | 0.4 | 1 | 1.1 | 0.9
12 | 1 | 0.0044987 | 0.0011275 | 0 | 0 | 1 | 0.97788 | -0.42467 | 0.4 | 1 | 1.1 | 0.9
13 | 1 | 0.0020297 | 0.00050868 | 0 | 0 | 1 | 0.9779 | -0.42437 | 0.4 | 1 | 1.1 | 0.9
36 | 1 | 0.0056798 | 0.0014235 | 0 | 0 | 1 | 0.97846 | -0.41341 | 0.4 | 1 | 1.1 | 0.9
152 | 1 | 0.0034106 | 0.00085477 | 0 | 0 | 1 | 0.98332 | -0.31869 | 0.4 | 1 | 1.1 | 0.9
23 | 1 | 0.0021462 | 0.00053789 | 0 | 0 | 1 | 0.97756 | -0.4311 | 0.4 | 1 | 1.1 | 0.9
14 | 1 | 0.0062848 | 0.0015751 | 0 | 0 | 1 | 0.97714 | -0.43918 | 0.4 | 1 | 1.1 | 0.9
24 | 1 | 0.0039203 | 0.00098253 | 0 | 0 | 1 | 0.97727 | -0.43677 | 0.4 | 1 | 1.1 | 0.9
15 | 1 | 0 | 0 | 0 | 0 | 1 | 0.97626 | -0.45648 | 0.4 | 1 | 1.1 | 0.9
16 | 1 | 0.0048612 | 0.0012183 | 0 | 0 | 1 | 0.97614 | -0.45876 | 0.4 | 1 | 1.1 | 0.9
17 | 1 | 0 | 0 | 0 | 0 | 1 | 0.97512 | -0.47882 | 0.4 | 1 | 1.1 | 0.9
18 | 1 | 0 | 0 | 0 | 0 | 1 | 0.97458 | -0.48945 | 0.4 | 1 | 1.1 | 0.9
19 | 1 | 0.0059703 | 0.0014963 | 0 | 0 | 1 | 0.9747 | -0.48716 | 0.4 | 1 | 1.1 | 0.9
30 | 1 | 0.0069913 | 0.0017522 | 0 | 0 | 1 | 0.97311 | -0.51846 | 0.4 | 1 | 1.1 | 0.9
27 | 1 | 0.0090189 | 0.0022604 | 0 | 0 | 1 | 0.97416 | -0.49783 | 0.4 | 1 | 1.1 | 0.9
39 | 1 | 0.0098729 | 0.0024744 | 0 | 0 | 1 | 0.97442 | -0.49274 | 0.4 | 1 | 1.1 | 0.9
32 | 1 | 0.0039814 | 0.00099783 | 0 | 0 | 1 | 0.97295 | -0.52158 | 0.4 | 1 | 1.1 | 0.9
28 | 1 | 0.0039311 | 0.00098523 | 0 | 0 | 1 | 0.97364 | -0.50801 | 0.4 | 1 | 1.1 | 0.9
20 | 1 | 0.0033378 | 0.00083652 | 0 | 0 | 1 | 0.98566 | -0.27358 | 0.4 | 1 | 1.1 | 0.9
21 | 1 | 0.0057111 | 0.0014313 | 0 | 0 | 1 | 0.98573 | -0.27236 | 0.4 | 1 | 1.1 | 0.9
22 | 1 | 0.0042094 | 0.001055 | 0 | 0 | 1 | 0.98585 | -0.26994 | 0.4 | 1 | 1.1 | 0.9
65 | 1 | 0.0037056 | 0.00092871 | 0 | 0 | 1 | 0.9859 | -0.26891 | 0.4 | 1 | 1.1 | 0.9
60 | 1 | 0.0057935 | 0.001452 | 0 | 0 | 1 | 0.98636 | -0.26009 | 0.4 | 1 | 1.1 | 0.9
25 | 1 | 0.0030226 | 0.00075754 | 0 | 0 | 1 | 0.97716 | -0.4389 | 0.4 | 1 | 1.1 | 0.9
26 | 1 | 0 | 0 | 0 | 0 | 1 | 0.97646 | -0.45258 | 0.4 | 1 | 1.1 | 0.9
33 | 1 | 0 | 0 | 0 | 0 | 1 | 0.97582 | -0.4653 | 0.4 | 1 | 1.1 | 0.9
34 | 1 | 0.0018517 | 0.00046409 | 0 | 0 | 1 | 0.97516 | -0.47828 | 0.4 | 1 | 1.1 | 0.9
29 | 1 | 0.0014101 | 0.00035339 | 0 | 0 | 1 | 0.97335 | -0.5138 | 0.4 | 1 | 1.1 | 0.9
31 | 1 | 0.0029212 | 0.00073211 | 0 | 0 | 1 | 0.97304 | -0.51981 | 0.4 | 1 | 1.1 | 0.9
38 | 1 | 0.0019992 | 0.00050105 | 0 | 0 | 1 | 0.97259 | -0.52879 | 0.4 | 1 | 1.1 | 0.9
41 | 1 | 0.0035285 | 0.00088433 | 0 | 0 | 1 | 0.97262 | -0.52801 | 0.4 | 1 | 1.1 | 0.9
47 | 1 | 0.002085 | 0.00052256 | 0 | 0 | 1 | 0.97227 | -0.53509 | 0.4 | 1 | 1.1 | 0.9
40 | 1 | 0.0065108 | 0.0016318 | 0 | 0 | 1 | 0.97252 | -0.53008 | 0.4 | 1 | 1.1 | 0.9
155 | 1 | 0.0089716 | 0.0022485 | 0 | 0 | 1 | 0.97501 | -0.48123 | 0.4 | 1 | 1.1 | 0.9
37 | 1 | 0.0012239 | 0.00030675 | 0 | 0 | 1 | 0.97845 | -0.41365 | 0.4 | 1 | 1.1 | 0.9
48 | 1 | 0 | 0 | 0 | 0 | 1 | 0.97223 | -0.53579 | 0.4 | 1 | 1.1 | 0.9
42 | 1 | 0.0010419 | 0.00026112 | 0 | 0 | 1 | 0.97238 | -0.53292 | 0.4 | 1 | 1.1 | 0.9
43 | 1 | 0.0015263 | 0.00038252 | 0 | 0 | 1 | 0.97193 | -0.54176 | 0.4 | 1 | 1.1 | 0.9
44 | 1 | 0.0065969 | 0.0016533 | 0 | 0 | 1 | 0.97131 | -0.5539 | 0.4 | 1 | 1.1 | 0.9
45 | 1 | 0.0062107 | 0.0015565 | 0 | 0 | 1 | 0.97111 | -0.55801 | 0.4 | 1 | 1.1 | 0.9
46 | 1 | 0.0058776 | 0.0014731 | 0 | 0 | 1 | 0.97102 | -0.55965 | 0.4 | 1 | 1.1 | 0.9
54 | 1 | 0.003424 | 0.00085814 | 0 | 0 | 1 | 0.97099 | -0.56038 | 0.4 | 1 | 1.1 | 0.9
49 | 1 | 0.0023913 | 0.00059932 | 0 | 0 | 1 | 0.97215 | -0.53742 | 0.4 | 1 | 1.1 | 0.9
50 | 1 | 0 | 0 | 0 | 0 | 1 | 0.97211 | -0.53812 | 0.4 | 1 | 1.1 | 0.9
51 | 1 | 0 | 0 | 0 | 0 | 1 | 0.97196 | -0.54116 | 0.4 | 1 | 1.1 | 0.9
52 | 1 | 0.0011432 | 0.00028651 | 0 | 0 | 1 | 0.97211 | -0.5382 | 0.4 | 1 | 1.1 | 0.9
53 | 1 | 0.0091401 | 0.0022907 | 0 | 0 | 1 | 0.97163 | -0.54769 | 0.4 | 1 | 1.1 | 0.9
55 | 1 | 0.0052295 | 0.0013106 | 0 | 0 | 1 | 0.98799 | -0.22856 | 0.4 | 1 | 1.1 | 0.9
56 | 1 | 0.0039405 | 0.00098758 | 0 | 0 | 1 | 0.98911 | -0.20696 | 0.4 | 1 | 1.1 | 0.9
57 | 1 | 0 | 0 | 0 | 0 | 1 | 0.98653 | -0.25661 | 0.4 | 1 | 1.1 | 0.9
58 | 1 | 0.0034911 | 0.00087496 | 0 | 0 | 1 | 0.9902 | -0.18613 | 0.4 | 1 | 1.1 | 0.9
59 | 1 | 0 | 0 | 0 | 0 | 1 | 0.98511 | -0.28404 | 0.4 | 1 | 1.1 | 0.9
61 | 1 | 0.00441 | 0.0011053 | 0 | 0 | 1 | 0.98563 | -0.27422 | 0.4 | 1 | 1.1 | 0.9
62 | 1 | 0.0038087 | 0.00095454 | 0 | 0 | 1 | 0.99074 | -0.17568 | 0.4 | 1 | 1.1 | 0.9
69 | 1 | 0 | 0 | 0 | 0 | 1 | 0.99877 | -0.023252 | 0.4 | 1 | 1.1 | 0.9
72 | 1 | 0 | 0 | 0 | 0 | 1 | 0.9986 | -0.026307 | 0.4 | 1 | 1.1 | 0.9
68 | 1 | 0.003241 | 0.00081227 | 0 | 0 | 1 | 0.99949 | -0.0096124 | 0.4 | 1 | 1.1 | 0.9
63 | 1 | 0.0098996 | 0.0024811 | 0 | 0 | 1 | 0.98498 | -0.2866 | 0.4 | 1 | 1.1 | 0.9
64 | 1 | 0.0056964 | 0.0014277 | 0 | 0 | 1 | 0.98482 | -0.28963 | 0.4 | 1 | 1.1 | 0.9
66 | 1 | 0.0026263 | 0.00065822 | 0 | 0 | 1 | 0.98481 | -0.29026 | 0.4 | 1 | 1.1 | 0.9
71 | 1 | 0 | 0 | 0 | 0 | 1 | 0.99396 | -0.11421 | 0.4 | 1 | 1.1 | 0.9
73 | 1 | 0.014709 | 0.0036864 | 0 | 0 | 1 | 0.99653 | -0.065486 | 0.4 | 1 | 1.1 | 0.9
154 | 1 | 0 | 0 | 0 | 0 | 1 | 0.98477 | -0.29062 | 0.4 | 1 | 1.1 | 0.9
101 | 1 | 0.0023577 | 0.0005909 | 0 | 0 | 1 | 0.98444 | -0.29739 | 0.4 | 1 | 1.1 | 0.9
153 | 1 | 0.0040445 | 0.0010136 | 0 | 0 | 1 | 0.9834 | -0.31721 | 0.4 | 1 | 1.1 | 0.9
100 | 1 | 0 | 0 | 0 | 0 | 1 | 0.98426 | -0.30091 | 0.4 | 1 | 1.1 | 0.9
70 | 3 | 0.0042403 | 0.0010627 | 0 | 0 | 1 | 1 | 0 | 0.4 | 1 | 1.1 | 0.9
93 | 1 | 0.0028328 | 0.00070996 | 0 | 0 | 1 | 0.99761 | -0.045248 | 0.4 | 1 | 1.1 | 0.9
90 | 1 | 0 | 0 | 0 | 0 | 1 | 0.99513 | -0.092314 | 0.4 | 1 | 1.1 | 0.9
74 | 1 | 0.0033254 | 0.00083343 | 0 | 0 | 1 | 0.98705 | -0.24732 | 0.4 | 1 | 1.1 | 0.9
75 | 1 | 0.0021112 | 0.00052912 | 0 | 0 | 1 | 0.98604 | -0.26693 | 0.4 | 1 | 1.1 | 0.9
76 | 1 | 0 | 0 | 0 | 0 | 1 | 0.98768 | -0.23522 | 0.4 | 1 | 1.1 | 0.9
77 | 1 | 0.00242 | 0.00060651 | 0 | 0 | 1 | 0.98596 | -0.26864 | 0.4 | 1 | 1.1 | 0.9
78 | 1 | 0 | 0 | 0 | 0 | 1 | 0.98474 | -0.292 | 0.4 | 1 | 1.1 | 0.9
79 | 1 | 0.003219 | 0.00080676 | 0 | 0 | 1 | 0.98969 | -0.19652 | 0.4 | 1 | 1.1 | 0.9
80 | 1 | 0 | 0 | 0 | 0 | 1 | 0.98474 | -0.29241 | 0.4 | 1 | 1.1 | 0.9
81 | 1 | 0.0045014 | 0.0011281 | 0 | 0 | 1 | 0.98469 | -0.29287 | 0.4 | 1 | 1.1 | 0.9
82 | 1 | 0.003126 | 0.00078345 | 0 | 0 | 1 | 0.9821 | -0.34319 | 0.4 | 1 | 1.1 | 0.9
83 | 1 | 0 | 0 | 0 | 0 | 1 | 0.99167 | -0.15842 | 0.4 | 1 | 1.1 | 0.9
147 | 1 | 0.0040505 | 0.0010152 | 0 | 0 | 1 | 0.98898 | -0.21022 | 0.4 | 1 | 1.1 | 0.9
85 | 1 | 0.013526 | 0.0033898 | 0 | 0 | 1 | 0.98412 | -0.30452 | 0.4 | 1 | 1.1 | 0.9
84 | 1 | 0.001736 | 0.00043508 | 0 | 0 | 1 | 0.98469 | -0.29289 | 0.4 | 1 | 1.1 | 0.9
121 | 1 | 0 | 0 | 0 | 0 | 1 | 0.98002 | -0.38377 | 0.4 | 1 | 1.1 | 0.9
92 | 1 | 0 | 0 | 0 | 0 | 1 | 0.99234 | -0.14552 | 0.4 | 1 | 1.1 | 0.9
148 | 1 | 0.004455 | 0.0011165 | 0 | 0 | 1 | 0.99161 | -0.15961 | 0.4 | 1 | 1.1 | 0.9
146 | 1 | 0.01139 | 0.0028547 | 0 | 0 | 1 | 0.98887 | -0.21235 | 0.4 | 1 | 1.1 | 0.9
86 | 1 | 0.0046176 | 0.0011573 | 0 | 0 | 1 | 0.98383 | -0.31006 | 0.4 | 1 | 1.1 | 0.9
123 | 1 | 0.0032578 | 0.00081647 | 0 | 0 | 1 | 0.97921 | -0.39978 | 0.4 | 1 | 1.1 | 0.9
120 | 1 | 0.0023489 | 0.00058868 | 0 | 0 | 1 | 0.97948 | -0.39444 | 0.4 | 1 | 1.1 | 0.9
95 | 1 | 0.0027913 | 0.00069956 | 0 | 0 | 1 | 0.99226 | -0.1471 | 0.4 | 1 | 1.1 | 0.9
89 | 1 | 0 | 0 | 0 | 0 | 1 | 0.99377 | -0.11824 | 0.4 | 1 | 1.1 | 0.9
149 | 1 | 0.0011796 | 0.00029563 | 0 | 0 | 1 | 0.99161 | -0.15963 | 0.4 | 1 | 1.1 | 0.9
150 | 1 | 0.0015764 | 0.00039508 | 0 | 0 | 1 | 0.98381 | -0.31044 | 0.4 | 1 | 1.1 | 0.9
87 | 1 | 0.0045013 | 0.0011281 | 0 | 0 | 1 | 0.99441 | -0.10597 | 0.4 | 1 | 1.1 | 0.9
88 | 1 | 0 | 0 | 0 | 0 | 1 | 0.99476 | -0.099448 | 0.4 | 1 | 1.1 | 0.9
91 | 1 | 0.0032126 | 0.00080514 | 0 | 0 | 1 | 0.99372 | -0.11932 | 0.4 | 1 | 1.1 | 0.9
94 | 1 | 0.0050536 | 0.0012666 | 0 | 0 | 1 | 0.99498 | -0.095303 | 0.4 | 1 | 1.1 | 0.9
156 | 1 | 0.0037896 | 0.00094976 | 0 | 0 | 1 | 0.99495 | -0.095747 | 0.4 | 1 | 1.1 | 0.9
96 | 1 | 0.0045207 | 0.001133 | 0 | 0 | 1 | 0.98385 | -0.30891 | 0.4 | 1 | 1.1 | 0.9
97 | 1 | 0.0075638 | 0.0018957 | 0 | 0 | 1 | 0.98399 | -0.30611 | 0.4 | 1 | 1.1 | 0.9
99 | 1 | 0.0033453 | 0.00083842 | 0 | 0 | 1 | 0.98401 | -0.3058 | 0.4 | 1 | 1.1 | 0.9
102 | 1 | 0.0021153 | 0.00053014 | 0 | 0 | 1 | 0.984 | -0.30593 | 0.4 | 1 | 1.1 | 0.9
103 | 1 | 0.0036841 | 0.00092331 | 0 | 0 | 1 | 0.98395 | -0.30703 | 0.4 | 1 | 1.1 | 0.9
104 | 1 | 0.0015933 | 0.00039931 | 0 | 0 | 1 | 0.98377 | -0.31047 | 0.4 | 1 | 1.1 | 0.9
105 | 1 | 0.0031894 | 0.00079935 | 0 | 0 | 1 | 0.98354 | -0.31498 | 0.4 | 1 | 1.1 | 0.9
106 | 1 | 0.0041127 | 0.0010307 | 0 | 0 | 1 | 0.98321 | -0.32139 | 0.4 | 1 | 1.1 | 0.9
107 | 1 | 0.002648 | 0.00066366 | 0 | 0 | 1 | 0.98299 | -0.32576 | 0.4 | 1 | 1.1 | 0.9
108 | 1 | 0.0022531 | 0.00056467 | 0 | 0 | 1 | 0.98297 | -0.32611 | 0.4 | 1 | 1.1 | 0.9
109 | 1 | 0.0060726 | 0.0015219 | 0 | 0 | 1 | 0.98289 | -0.32769 | 0.4 | 1 | 1.1 | 0.9
110 | 1 | 0.0033392 | 0.00083687 | 0 | 0 | 1 | 0.98285 | -0.32842 | 0.4 | 1 | 1.1 | 0.9
112 | 1 | 0 | 0 | 0 | 0 | 1 | 0.98278 | -0.32988 | 0.4 | 1 | 1.1 | 0.9
111 | 1 | 0.0036895 | 0.00092467 | 0 | 0 | 1 | 0.9827 | -0.33146 | 0.4 | 1 | 1.1 | 0.9
113 | 1 | 0.0016227 | 0.0004067 | 0 | 0 | 1 | 0.97588 | -0.4652 | 0.4 | 1 | 1.1 | 0.9
114 | 1 | 0.0022075 | 0.00055326 | 0 | 0 | 1 | 0.97593 | -0.46421 | 0.4 | 1 | 1.1 | 0.9
115 | 1 | 0.0023138 | 0.00057988 | 0 | 0 | 1 | 0.97576 | -0.46746 | 0.4 | 1 | 1.1 | 0.9
116 | 1 | 0.005772 | 0.0014466 | 0 | 0 | 1 | 0.97609 | -0.46096 | 0.4 | 1 | 1.1 | 0.9
117 | 1 | 0.0036763 | 0.00092137 | 0 | 0 | 1 | 0.97576 | -0.46754 | 0.4 | 1 | 1.1 | 0.9
118 | 1 | 0 | 0 | 0 | 0 | 1 | 0.97661 | -0.45068 | 0.4 | 1 | 1.1 | 0.9
119 | 1 | 0 | 0 | 0 | 0 | 1 | 0.97572 | -0.46827 | 0.4 | 1 | 1.1 | 0.9
131 | 1 | 0 | 0 | 0 | 0 | 1 | 0.97722 | -0.43876 | 0.4 | 1 | 1.1 | 0.9
130 | 1 | 0.0050736 | 0.0012716 | 0 | 0 | 1 | 0.97652 | -0.4525 | 0.4 | 1 | 1.1 | 0.9
137 | 1 | 0.0020926 | 0.00052444 | 0 | 0 | 1 | 0.97565 | -0.46969 | 0.4 | 1 | 1.1 | 0.9
136 | 1 | 0.0052999 | 0.0013283 | 0 | 0 | 1 | 0.97714 | -0.44028 | 0.4 | 1 | 1.1 | 0.9
128 | 1 | 0.0029898 | 0.00074931 | 0 | 0 | 1 | 0.97735 | -0.4362 | 0.4 | 1 | 1.1 | 0.9
129 | 1 | 0.0023638 | 0.00059242 | 0 | 0 | 1 | 0.97651 | -0.45278 | 0.4 | 1 | 1.1 | 0.9
138 | 1 | 0 | 0 | 0 | 0 | 1 | 0.97561 | -0.47051 | 0.4 | 1 | 1.1 | 0.9
122 | 1 | 0 | 0 | 0 | 0 | 1 | 0.97903 | -0.40318 | 0.4 | 1 | 1.1 | 0.9
124 | 1 | 0 | 0 | 0 | 0 | 1 | 0.97783 | -0.42677 | 0.4 | 1 | 1.1 | 0.9
125 | 1 | 0.013037 | 0.0032674 | 0 | 0 | 1 | 0.97857 | -0.41235 | 0.4 | 1 | 1.1 | 0.9
126 | 1 | 0 | 0 | 0 | 0 | 1 | 0.97893 | -0.4053 | 0.4 | 1 | 1.1 | 0.9
127 | 1 | 0.0046296 | 0.0011603 | 0 | 0 | 1 | 0.97775 | -0.42832 | 0.4 | 1 | 1.1 | 0.9
135 | 1 | 0 | 0 | 0 | 0 | 1 | 0.9787 | -0.40984 | 0.4 | 1 | 1.1 | 0.9
134 | 1 | 0.0019727 | 0.00049441 | 0 | 0 | 1 | 0.97868 | -0.41004 | 0.4 | 1 | 1.1 | 0.9
145 | 1 | 0.0046616 | 0.0011683 | 0 | 0 | 1 | 0.97861 | -0.41148 | 0.4 | 1 | 1.1 | 0.9
144 | 1 | 0 | 0 | 0 | 0 | 1 | 0.97864 | -0.4109 | 0.4 | 1 | 1.1 | 0.9
132 | 1 | 0.0040777 | 0.001022 | 0 | 0 | 1 | 0.97826 | -0.41834 | 0.4 | 1 | 1.1 | 0.9
133 | 1 | 0.0089801 | 0.0022506 | 0 | 0 | 1 | 0.97806 | -0.42231 | 0.4 | 1 | 1.1 | 0.9
142 | 1 | 0.004567 | 0.0011446 | 0 | 0 | 1 | 0.97836 | -0.41648 | 0.4 | 1 | 1.1 | 0.9
139 | 1 | 0 | 0 | 0 | 0 | 1 | 0.97548 | -0.47303 | 0.4 | 1 | 1.1 | 0.9
140 | 1 | 0.0021245 | 0.00053245 | 0 | 0 | 1 | 0.97546 | -0.47343 | 0.4 | 1 | 1.1 | 0.9
141 | 1 | 0.0060574 | 0.0015181 | 0 | 0 | 1 | 0.97827 | -0.41829 | 0.4 | 1 | 1.1 | 0.9

## generator_data
GEN_BUS | PG | QG | QMAX | QMIN | VG | MBASE | GEN_STATUS | PMAX | PMIN
70 | 0.50749 | 0.13055 | 10 | -10 | 1 | 100 | 1 | 10 | 0

## branch_data
F_BUS | T_BUS | BR_R | BR_X | BR_B | RATE_A | RATE_B | RATE_C | TAP | SHIFT | BR_STATUS | ANGMIN | ANGMAX | P_in | Q_in | P_out | Q_out
1 | 2 | 0.1425 | 0.091198 | 9.5716e-10 | 0 | 0 | 0 | 0 | 0 | 1 | -90 | 90 | 0.16313 | 0.041149 | -0.16309 | -0.041122
1 | 3 | 0.63217 | 0.40459 | 4.2463e-09 | 0 | 0 | 0 | 0 | 0 | 1 | -90 | 90 | -0.17098 | -0.043117 | 0.17119 | 0.043247
2 | 4 | 0.29799 | 0.19071 | 2.0016e-09 | 0 | 0 | 0 | 0 | 0 | 1 | -90 | 90 | 0.14706 | 0.037103 | -0.14699 | -0.037058
2 | 5 | 0.44961 | 0.28775 | 7.5502e-10 | 0 | 0 | 0 | 0 | 0 | 1 | -90 | 90 | 0.016032 | 0.0040192 | -0.016031 | -0.0040185
3 | 6 | 0.32977 | 0.21105 | 2.2151e-09 | 0 | 0 | 0 | 0 | 0 | 1 | -90 | 90 | -0.17606 | -0.044467 | 0.17617 | 0.044539
3 | 7 | 2.1877 | 1.4002 | 3.6738e-09 | 0 | 0 | 0 | 0 | 0 | 1 | -90 | 90 | 0.0048673 | 0.0012198 | -0.0048667 | -0.0012197
4 | 8 | 0.11415 | 0.073056 | 7.6675e-10 | 0 | 0 | 0 | 0 | 0 | 1 | -90 | 90 | 0.14508 | 0.036581 | -0.14506 | -0.036564
5 | 9 | 0.29355 | 0.18787 | 4.9295e-10 | 0 | 0 | 0 | 0 | 0 | 1 | -90 | 90 | 0.011729 | 0.0029403 | -0.011729 | -0.0029401
6 | 10 | 0.27994 | 0.17916 | 1.8804e-09 | 0 | 0 | 0 | 0 | 0 | 1 | -90 | 90 | -0.17881 | -0.0452 | 0.17891 | 0.045263
8 | 11 | 0.16496 | 0.10557 | 1.108e-09 | 0 | 0 | 0 | 0 | 0 | 1 | -90 | 90 | 0.13371 | 0.03372 | -0.13368 | -0.0337
9 | 35 | 2.6 | 1.664 | 4.3662e-09 | 0 | 0 | 0 | 0 | 0 | 1 | -90 | 90 | 0.0095296 | 0.002389 | -0.009527 | -0.0023877
10 | 151 | 0.20106 | 0.12868 | 1.3505e-09 | 0 | 0 | 0 | 0 | 0 | 1 | -90 | 90 | -0.18334 | -0.046374 | 0.18342 | 0.046422
11 | 12 | 0.35979 | 0.23026 | 6.0418e-10 | 0 | 0 | 0 | 0 | 0 | 1 | -90 | 90 | 0.024447 | 0.0061381 | -0.024445 | -0.0061366
11 | 13 | 0.068982 | 0.044149 | 4.6336e-10 | 0 | 0 | 0 | 0 | 0 | 1 | -90 | 90 | 0.10923 | 0.027562 | -0.10923 | -0.027556
35 | 36 | 1.0376 | 0.66409 | 1.7425e-09 | 0 | 0 | 0 | 0 | 0 | 1 | -90 | 90 | 0.0069042 | 0.0017303 | -0.0069036 | -0.0017302
151 | 152 | 0.49344 | 0.3158 | 3.3145e-09 | 0 | 0 | 0 | 0 | 0 | 1 | -90 | 90 | -0.18544 | -0.046929 | 0.18563 | 0.047049
12 | 23 | 1.3815 | 0.88418 | 2.32e-09 | 0 | 0 | 0 | 0 | 0 | 1 | -90 | 90 | 0.019946 | 0.0050091 | -0.01994 | -0.0050054
13 | 14 | 0.59423 | 0.38031 | 1.9958e-09 | 0 | 0 | 0 | 0 | 0 | 1 | -90 | 90 | 0.1072 | 0.027047 | -0.10712 | -0.026999
36 | 37 | 0.8426 | 0.53927 | 1.415e-09 | 0 | 0 | 0 | 0 | 0 | 1 | -90 | 90 | 0.0012239 | 0.00030663 | -0.0012239 | -0.00030676
152 | 153 | 0.034129 | 0.021843 | 2.2925e-10 | 0 | 0 | 0 | 0 | 0 | 1 | -90 | 90 | -0.18904 | -0.047903 | 0.18905 | 0.047912
23 | 24 | 1.3672 | 0.87499 | 2.2958e-09 | 0 | 0 | 0 | 0 | 0 | 1 | -90 | 90 | 0.017794 | 0.0044675 | -0.017789 | -0.0044647
14 | 15 | 0.73647 | 0.47134 | 1.2367e-09 | 0 | 0 | 0 | 0 | 0 | 1 | -90 | 90 | 0.10083 | 0.025424 | -0.10075 | -0.02537
24 | 25 | 0.65754 | 0.42083 | 1.1042e-09 | 0 | 0 | 0 | 0 | 0 | 1 | -90 | 90 | 0.013869 | 0.0034821 | -0.013867 | -0.0034813
15 | 16 | 2.006 | 1.2838 | 3.3686e-09 | 0 | 0 | 0 | 0 | 0 | 1 | -90 | 90 | 0.0048616 | 0.0012184 | -0.0048611 | -0.0012184
15 | 17 | 0.99719 | 0.6382 | 1.6745e-09 | 0 | 0 | 0 | 0 | 0 | 1 | -90 | 90 | 0.09589 | 0.024152 | -0.095787 | -0.024087
17 | 18 | 0.56789 | 0.36345 | 9.5364e-10 | 0 | 0 | 0 | 0 | 0 | 1 | -90 | 90 | 0.079936 | 0.020111 | -0.079895 | -0.020085
17 | 19 | 2.243 | 1.4355 | 3.7666e-09 | 0 | 0 | 0 | 0 | 0 | 1 | -90 | 90 | 0.015852 | 0.0039758 | -0.015845 | -0.0039721
18 | 30 | 2.6991 | 1.7274 | 4.5325e-09 | 0 | 0 | 0 | 0 | 0 | 1 | -90 | 90 | 0.045801 | 0.011522 | -0.045738 | -0.011482
18 | 27 | 1.0479 | 0.67069 | 1.7598e-09 | 0 | 0 | 0 | 0 | 0 | 1 | -90 | 90 | 0.034094 | 0.0085637 | -0.03408 | -0.0085552
19 | 39 | 2.4076 | 1.5409 | 4.0431e-09 | 0 | 0 | 0 | 0 | 0 | 1 | -90 | 90 | 0.0098753 | 0.0024758 | -0.0098726 | -0.0024745
30 | 32 | 0.34247 | 0.21918 | 5.7509e-10 | 0 | 0 | 0 | 0 | 0 | 1 | -90 | 90 | 0.038747 | 0.0097294 | -0.038741 | -0.0097257
27 | 28 | 1.7282 | 1.1061 | 2.9022e-09 | 0 | 0 | 0 | 0 | 0 | 1 | -90 | 90 | 0.025062 | 0.0062947 | -0.02505 | -0.0062872
32 | 41 | 0.78523 | 0.50255 | 1.3186e-09 | 0 | 0 | 0 | 0 | 0 | 1 | -90 | 90 | 0.03476 | 0.0087279 | -0.034749 | -0.0087212
28 | 29 | 1.1662 | 0.7464 | 1.9584e-09 | 0 | 0 | 0 | 0 | 0 | 1 | -90 | 90 | 0.021118 | 0.005302 | -0.021113 | -0.0052984
20 | 21 | 1.5929 | 1.0195 | 2.675e-09 | 0 | 0 | 0 | 0 | 0 | 1 | -90 | 90 | -0.0033377 | -0.00083653 | 0.0033379 | 0.0008364
21 | 22 | 1.1648 | 0.74548 | 1.956e-09 | 0 | 0 | 0 | 0 | 0 | 1 | -90 | 90 | -0.009049 | -0.0022677 | 0.00905 | 0.0022682
22 | 65 | 0.33828 | 0.2165 | 5.6807e-10 | 0 | 0 | 0 | 0 | 0 | 1 | -90 | 90 | -0.013259 | -0.0033232 | 0.01326 | 0.0033236
65 | 60 | 2.2662 | 1.4503 | 3.8055e-09 | 0 | 0 | 0 | 0 | 0 | 1 | -90 | 90 | -0.016966 | -0.0042523 | 0.016973 | 0.0042565
60 | 57 | 0.66689 | 0.42681 | 1.1199e-09 | 0 | 0 | 0 | 0 | 0 | 1 | -90 | 90 | -0.022766 | -0.0057085 | 0.02277 | 0.0057108
25 | 26 | 5.4052 | 3.4594 | 9.0769e-09 | 0 | 0 | 0 | 0 | 0 | 1 | -90 | 90 | 0.010845 | 0.0027238 | -0.010838 | -0.0027201
26 | 33 | 5.0169 | 3.2108 | 8.4247e-09 | 0 | 0 | 0 | 0 | 0 | 1 | -90 | 90 | 0.010838 | 0.0027201 | -0.010831 | -0.0027167
33 | 34 | 5.1152 | 3.2737 | 8.5898e-09 | 0 | 0 | 0 | 0 | 0 | 1 | -90 | 90 | 0.010831 | 0.0027167 | -0.010824 | -0.0027133
34 | 155 | 1.3989 | 0.89527 | 2.3491e-09 | 0 | 0 | 0 | 0 | 0 | 1 | -90 | 90 | 0.0089727 | 0.0022492 | -0.0089714 | -0.0022486
29 | 31 | 1.2968 | 0.82996 | 2.1777e-09 | 0 | 0 | 0 | 0 | 0 | 1 | -90 | 90 | 0.019703 | 0.004945 | -0.019697 | -0.0049416
31 | 38 | 2.2722 | 1.4542 | 3.8157e-09 | 0 | 0 | 0 | 0 | 0 | 1 | -90 | 90 | 0.016776 | 0.0042095 | -0.016769 | -0.0042053
38 | 47 | 1.809 | 1.1578 | 3.0378e-09 | 0 | 0 | 0 | 0 | 0 | 1 | -90 | 90 | 0.01477 | 0.0037042 | -0.014765 | -0.0037017
41 | 40 | 0.28215 | 0.18057 | 4.738e-10 | 0 | 0 | 0 | 0 | 0 | 1 | -90 | 90 | 0.03122 | 0.0078368 | -0.031217 | -0.0078349
47 | 48 | 0.23373 | 0.14959 | 3.925e-10 | 0 | 0 | 0 | 0 | 0 | 1 | -90 | 90 | 0.01268 | 0.0031791 | -0.01268 | -0.0031788
40 | 42 | 0.48639 | 0.31129 | 8.1678e-10 | 0 | 0 | 0 | 0 | 0 | 1 | -90 | 90 | 0.024707 | 0.006203 | -0.024703 | -0.006201
48 | 49 | 2.8814 | 1.8441 | 4.8387e-09 | 0 | 0 | 0 | 0 | 0 | 1 | -90 | 90 | 0.0023914 | 0.000599 | -0.0023912 | -0.00059934
48 | 50 | 0.96047 | 0.6147 | 1.6129e-09 | 0 | 0 | 0 | 0 | 0 | 1 | -90 | 90 | 0.010288 | 0.0025798 | -0.010287 | -0.0025793
42 | 43 | 1.5848 | 1.0143 | 2.6614e-09 | 0 | 0 | 0 | 0 | 0 | 1 | -90 | 90 | 0.023661 | 0.0059399 | -0.023651 | -0.0059337
43 | 44 | 2.3241 | 1.4875 | 3.9029e-09 | 0 | 0 | 0 | 0 | 0 | 1 | -90 | 90 | 0.022125 | 0.0055512 | -0.022112 | -0.0055434
44 | 45 | 1.1189 | 0.71608 | 1.8789e-09 | 0 | 0 | 0 | 0 | 0 | 1 | -90 | 90 | 0.015516 | 0.00389 | -0.015513 | -0.0038882
45 | 46 | 0.74689 | 0.47801 | 1.2542e-09 | 0 | 0 | 0 | 0 | 0 | 1 | -90 | 90 | 0.0093022 | 0.0023316 | -0.0093015 | -0.0023313
46 | 54 | 0.89603 | 0.57346 | 1.5047e-09 | 0 | 0 | 0 | 0 | 0 | 1 | -90 | 90 | 0.003424 | 0.00085812 | -0.0034239 | -0.00085818
50 | 51 | 1.4059 | 0.89975 | 2.3608e-09 | 0 | 0 | 0 | 0 | 0 | 1 | -90 | 90 | 0.009144 | 0.0022928 | -0.0091427 | -0.0022922
50 | 52 | 0.29027 | 0.18577 | 4.8744e-10 | 0 | 0 | 0 | 0 | 0 | 1 | -90 | 90 | 0.0011432 | 0.00028648 | -0.0011432 | -0.00028652
51 | 53 | 3.0274 | 1.9376 | 5.0839e-09 | 0 | 0 | 0 | 0 | 0 | 1 | -90 | 90 | 0.0091427 | 0.0022922 | -0.0091398 | -0.0022908
55 | 56 | 0.32306 | 0.20676 | 2.1701e-09 | 0 | 0 | 0 | 0 | 0 | 1 | -90 | 90 | -0.29534 | -0.07499 | 0.29565 | 0.075186
55 | 57 | 0.42604 | 0.27266 | 2.8617e-09 | 0 | 0 | 0 | 0 | 0 | 1 | -90 | 90 | 0.29011 | 0.073679 | -0.28972 | -0.073429
56 | 58 | 0.30817 | 0.19723 | 2.07e-09 | 0 | 0 | 0 | 0 | 0 | 1 | -90 | 90 | -0.29959 | -0.076173 | 0.29989 | 0.076366
57 | 59 | 0.57641 | 0.3689 | 3.8718e-09 | 0 | 0 | 0 | 0 | 0 | 1 | -90 | 90 | 0.20928 | 0.053209 | -0.209 | -0.053032
57 | 61 | 1.3347 | 0.85424 | 2.2414e-09 | 0 | 0 | 0 | 0 | 0 | 1 | -90 | 90 | 0.057671 | 0.01451 | -0.057623 | -0.014479
58 | 62 | 0.15305 | 0.097952 | 1.0281e-09 | 0 | 0 | 0 | 0 | 0 | 1 | -90 | 90 | -0.30338 | -0.077241 | 0.30353 | 0.077338
59 | 63 | 1.1256 | 0.7204 | 1.8902e-09 | 0 | 0 | 0 | 0 | 0 | 1 | -90 | 90 | 0.0099007 | 0.0024817 | -0.0098995 | -0.0024811
59 | 64 | 0.12315 | 0.078819 | 8.2724e-10 | 0 | 0 | 0 | 0 | 0 | 1 | -90 | 90 | 0.1991 | 0.050551 | -0.19905 | -0.050517
61 | 66 | 1.3133 | 0.84049 | 2.2053e-09 | 0 | 0 | 0 | 0 | 0 | 1 | -90 | 90 | 0.053213 | 0.013374 | -0.053172 | -0.013348
62 | 71 | 0.89225 | 0.57104 | 5.9933e-09 | 0 | 0 | 0 | 0 | 0 | 1 | -90 | 90 | -0.30734 | -0.078293 | 0.30826 | 0.078877
69 | 72 | 0.042852 | 0.027425 | 2.8784e-10 | 0 | 0 | 0 | 0 | 0 | 1 | -90 | 90 | 0.32436 | 0.083454 | -0.32431 | -0.083423
69 | 68 | 0.19143 | 0.12251 | 1.2858e-09 | 0 | 0 | 0 | 0 | 0 | 1 | -90 | 90 | -0.32436 | -0.083454 | 0.32457 | 0.083592
72 | 73 | 0.54817 | 0.35083 | 3.6821e-09 | 0 | 0 | 0 | 0 | 0 | 1 | -90 | 90 | 0.32431 | 0.083424 | -0.32369 | -0.083029
68 | 70 | 0.13372 | 0.085581 | 8.9821e-10 | 0 | 0 | 0 | 0 | 0 | 1 | -90 | 90 | -0.32782 | -0.084404 | 0.32797 | 0.084502
64 | 154 | 0.022377 | 0.014321 | 1.5031e-10 | 0 | 0 | 0 | 0 | 0 | 1 | -90 | 90 | 0.19335 | 0.049089 | -0.19334 | -0.049083
66 | 101 | 0.61372 | 0.39278 | 1.0306e-09 | 0 | 0 | 0 | 0 | 0 | 1 | -90 | 90 | 0.050546 | 0.01269 | -0.050529 | -0.012679
71 | 73 | 0.71132 | 0.45525 | 4.778e-09 | 0 | 0 | 0 | 0 | 0 | 1 | -90 | 90 | -0.30826 | -0.078877 | 0.30899 | 0.079343
154 | 153 | 0.60201 | 0.38529 | 4.0438e-09 | 0 | 0 | 0 | 0 | 0 | 1 | -90 | 90 | 0.19334 | 0.049083 | -0.1931 | -0.048926
101 | 100 | 0.318 | 0.20352 | 5.3401e-10 | 0 | 0 | 0 | 0 | 0 | 1 | -90 | 90 | 0.048171 | 0.012088 | -0.048163 | -0.012083
100 | 102 | 0.66583 | 0.42613 | 1.1181e-09 | 0 | 0 | 0 | 0 | 0 | 1 | -90 | 90 | 0.032729 | 0.0082136 | -0.032721 | -0.0082087
100 | 99 | 1.3765 | 0.88098 | 2.3116e-09 | 0 | 0 | 0 | 0 | 0 | 1 | -90 | 90 | 0.015434 | 0.0038693 | -0.01543 | -0.0038672
70 | 93 | 1.1724 | 0.75032 | 7.8749e-09 | 0 | 0 | 0 | 0 | 0 | 1 | -90 | 90 | 0.17528 | 0.044982 | -0.1749 | -0.044737
93 | 90 | 1.2338 | 0.78965 | 8.2877e-09 | 0 | 0 | 0 | 0 | 0 | 1 | -90 | 90 | 0.17207 | 0.044027 | -0.17168 | -0.043778
90 | 94 | 1.5 | 0.95998 | 2.5189e-09 | 0 | 0 | 0 | 0 | 0 | 1 | -90 | 90 | 0.0088445 | 0.0022168 | -0.0088432 | -0.0022163
90 | 88 | 0.19672 | 0.1259 | 1.3214e-09 | 0 | 0 | 0 | 0 | 0 | 1 | -90 | 90 | 0.16283 | 0.041561 | -0.16278 | -0.041525
74 | 75 | 3.5258 | 2.2565 | 5.9207e-09 | 0 | 0 | 0 | 0 | 0 | 1 | -90 | 90 | 0.024311 | 0.0061135 | -0.024288 | -0.0060995
74 | 76 | 1.9168 | 1.2268 | 3.2189e-09 | 0 | 0 | 0 | 0 | 0 | 1 | -90 | 90 | -0.027636 | -0.0069469 | 0.027652 | 0.0069568
75 | 77 | 0.33734 | 0.2159 | 5.6648e-10 | 0 | 0 | 0 | 0 | 0 | 1 | -90 | 90 | 0.022177 | 0.0055704 | -0.022175 | -0.0055693
76 | 78 | 2.5128 | 1.6082 | 4.2197e-09 | 0 | 0 | 0 | 0 | 0 | 1 | -90 | 90 | 0.099365 | 0.025236 | -0.099094 | -0.025063
76 | 79 | 1.3448 | 0.8607 | 2.2584e-09 | 0 | 0 | 0 | 0 | 0 | 1 | -90 | 90 | -0.12702 | -0.032193 | 0.12725 | 0.032344
77 | 80 | 5.2441 | 3.3562 | 8.8063e-09 | 0 | 0 | 0 | 0 | 0 | 1 | -90 | 90 | 0.019755 | 0.0049628 | -0.019732 | -0.0049493
78 | 81 | 0.60707 | 0.38853 | 1.0194e-09 | 0 | 0 | 0 | 0 | 0 | 1 | -90 | 90 | 0.0062376 | 0.0015633 | -0.0062373 | -0.0015632
78 | 82 | 2.4049 | 1.5391 | 4.0385e-09 | 0 | 0 | 0 | 0 | 0 | 1 | -90 | 90 | 0.092856 | 0.0235 | -0.092629 | -0.023355
79 | 83 | 1.1577 | 0.74095 | 3.8883e-09 | 0 | 0 | 0 | 0 | 0 | 1 | -90 | 90 | -0.14592 | -0.037027 | 0.14619 | 0.037198
79 | 147 | 3.8936 | 2.4919 | 6.5384e-09 | 0 | 0 | 0 | 0 | 0 | 1 | -90 | 90 | 0.015452 | 0.0038763 | -0.015442 | -0.0038705
80 | 85 | 2.6689 | 1.7081 | 4.4818e-09 | 0 | 0 | 0 | 0 | 0 | 1 | -90 | 90 | 0.019732 | 0.0049493 | -0.019721 | -0.0049425
81 | 84 | 0.041561 | 0.026599 | 6.9792e-11 | 0 | 0 | 0 | 0 | 0 | 1 | -90 | 90 | 0.001736 | 0.00043508 | -0.001736 | -0.00043509
82 | 121 | 1.9641 | 1.257 | 3.2982e-09 | 0 | 0 | 0 | 0 | 0 | 1 | -90 | 90 | 0.089503 | 0.022572 | -0.089329 | -0.022461
83 | 92 | 0.37836 | 0.24215 | 2.5415e-09 | 0 | 0 | 0 | 0 | 0 | 1 | -90 | 90 | -0.15183 | -0.03861 | 0.15192 | 0.03867
83 | 148 | 0.93185 | 0.59638 | 1.5648e-09 | 0 | 0 | 0 | 0 | 0 | 1 | -90 | 90 | 0.0056348 | 0.0014122 | -0.0056345 | -0.0014121
147 | 146 | 0.81772 | 0.52334 | 1.3732e-09 | 0 | 0 | 0 | 0 | 0 | 1 | -90 | 90 | 0.011391 | 0.0028553 | -0.01139 | -0.0028547
85 | 86 | 3.8752 | 2.4801 | 6.5076e-09 | 0 | 0 | 0 | 0 | 0 | 1 | -90 | 90 | 0.0061956 | 0.0015526 | -0.006194 | -0.0015522
121 | 123 | 2.0508 | 1.3125 | 3.4438e-09 | 0 | 0 | 0 | 0 | 0 | 1 | -90 | 90 | 0.033625 | 0.0084451 | -0.0336 | -0.008429
121 | 120 | 0.82626 | 0.52881 | 1.3875e-09 | 0 | 0 | 0 | 0 | 0 | 1 | -90 | 90 | 0.055704 | 0.014016 | -0.055676 | -0.013998
92 | 95 | 2.4947 | 1.5966 | 4.1892e-09 | 0 | 0 | 0 | 0 | 0 | 1 | -90 | 90 | 0.0027915 | 0.00069929 | -0.0027913 | -0.00069957
92 | 89 | 0.78721 | 0.50381 | 5.2877e-09 | 0 | 0 | 0 | 0 | 0 | 1 | -90 | 90 | -0.15471 | -0.03937 | 0.15492 | 0.039499
148 | 149 | 0.076598 | 0.049023 | 1.2863e-10 | 0 | 0 | 0 | 0 | 0 | 1 | -90 | 90 | 0.0011796 | 0.00029561 | -0.0011796 | -0.00029563
86 | 150 | 1.0566 | 0.67619 | 1.7742e-09 | 0 | 0 | 0 | 0 | 0 | 1 | -90 | 90 | 0.0015764 | 0.00039493 | -0.0015764 | -0.00039508
123 | 126 | 0.78242 | 0.50075 | 1.3139e-09 | 0 | 0 | 0 | 0 | 0 | 1 | -90 | 90 | 0.030342 | 0.0076125 | -0.030334 | -0.0076075
120 | 122 | 0.70612 | 0.45192 | 1.1858e-09 | 0 | 0 | 0 | 0 | 0 | 1 | -90 | 90 | 0.053327 | 0.013409 | -0.053304 | -0.013395
89 | 91 | 1.483 | 0.94915 | 2.4904e-09 | 0 | 0 | 0 | 0 | 0 | 1 | -90 | 90 | 0.0032127 | 0.000805 | -0.0032125 | -0.00080514
89 | 87 | 0.34753 | 0.22242 | 2.3344e-09 | 0 | 0 | 0 | 0 | 0 | 1 | -90 | 90 | -0.15813 | -0.040304 | 0.15822 | 0.040364
87 | 88 | 0.17978 | 0.11506 | 1.2076e-09 | 0 | 0 | 0 | 0 | 0 | 1 | -90 | 90 | -0.16272 | -0.041492 | 0.16278 | 0.041525
94 | 156 | 0.51962 | 0.33256 | 8.7258e-10 | 0 | 0 | 0 | 0 | 0 | 1 | -90 | 90 | 0.0037896 | 0.00094972 | -0.0037896 | -0.00094976
96 | 97 | 2.6814 | 1.7161 | 4.5027e-09 | 0 | 0 | 0 | 0 | 0 | 1 | -90 | 90 | -0.0045206 | -0.001133 | 0.0045212 | 0.001133
97 | 99 | 0.11154 | 0.071387 | 1.8731e-10 | 0 | 0 | 0 | 0 | 0 | 1 | -90 | 90 | -0.012085 | -0.0030287 | 0.012085 | 0.0030287
102 | 103 | 0.156 | 0.099838 | 2.6196e-10 | 0 | 0 | 0 | 0 | 0 | 1 | -90 | 90 | 0.030606 | 0.0076786 | -0.030604 | -0.0076776
103 | 104 | 0.55502 | 0.35521 | 9.3203e-10 | 0 | 0 | 0 | 0 | 0 | 1 | -90 | 90 | 0.02692 | 0.0067543 | -0.026915 | -0.0067515
104 | 105 | 0.77405 | 0.49539 | 1.2998e-09 | 0 | 0 | 0 | 0 | 0 | 1 | -90 | 90 | 0.025322 | 0.0063522 | -0.025317 | -0.0063489
105 | 106 | 1.2562 | 0.80395 | 2.1094e-09 | 0 | 0 | 0 | 0 | 0 | 1 | -90 | 90 | 0.022127 | 0.0055495 | -0.022121 | -0.0055454
106 | 107 | 1.0513 | 0.67286 | 1.7655e-09 | 0 | 0 | 0 | 0 | 0 | 1 | -90 | 90 | 0.018008 | 0.0045146 | -0.018004 | -0.0045124
107 | 108 | 0.097547 | 0.06243 | 1.6381e-10 | 0 | 0 | 0 | 0 | 0 | 1 | -90 | 90 | 0.015356 | 0.0038487 | -0.015356 | -0.0038486
108 | 109 | 0.52295 | 0.33469 | 8.7817e-10 | 0 | 0 | 0 | 0 | 0 | 1 | -90 | 90 | 0.013103 | 0.0032839 | -0.013102 | -0.0032834
109 | 110 | 0.44853 | 0.28706 | 7.532e-10 | 0 | 0 | 0 | 0 | 0 | 1 | -90 | 90 | 0.0070293 | 0.0017614 | -0.0070291 | -0.0017613
110 | 112 | 1.7144 | 1.0972 | 2.879e-09 | 0 | 0 | 0 | 0 | 0 | 1 | -90 | 90 | 0.00369 | 0.00092444 | -0.0036897 | -0.00092456
112 | 111 | 1.859 | 1.1898 | 3.1218e-09 | 0 | 0 | 0 | 0 | 0 | 1 | -90 | 90 | 0.0036897 | 0.00092456 | -0.0036894 | -0.00092468
113 | 114 | 0.35637 | 0.22808 | 5.9844e-10 | 0 | 0 | 0 | 0 | 0 | 1 | -90 | 90 | -0.011832 | -0.0029645 | 0.011832 | 0.0029648
113 | 115 | 0.94304 | 0.60355 | 1.5836e-09 | 0 | 0 | 0 | 0 | 0 | 1 | -90 | 90 | 0.010209 | 0.0025577 | -0.010208 | -0.0025572
114 | 116 | 0.98876 | 0.63281 | 1.6604e-09 | 0 | 0 | 0 | 0 | 0 | 1 | -90 | 90 | -0.01404 | -0.003518 | 0.014042 | 0.0035193
115 | 117 | 0.043195 | 0.027645 | 7.2536e-11 | 0 | 0 | 0 | 0 | 0 | 1 | -90 | 90 | 0.007894 | 0.0019773 | -0.007894 | -0.0019773
116 | 118 | 2.2179 | 1.4195 | 3.7245e-09 | 0 | 0 | 0 | 0 | 0 | 1 | -90 | 90 | -0.019814 | -0.0049659 | 0.019823 | 0.0049717
117 | 119 | 0.73975 | 0.47344 | 1.2422e-09 | 0 | 0 | 0 | 0 | 0 | 1 | -90 | 90 | 0.0042178 | 0.0010559 | -0.0042176 | -0.0010559
118 | 131 | 1.8711 | 1.1975 | 3.1421e-09 | 0 | 0 | 0 | 0 | 0 | 1 | -90 | 90 | -0.027261 | -0.0068359 | 0.027277 | 0.0068456
118 | 130 | 1.0482 | 0.67086 | 1.7602e-09 | 0 | 0 | 0 | 0 | 0 | 1 | -90 | 90 | 0.0074379 | 0.0018642 | -0.0074372 | -0.001864
119 | 137 | 1.4332 | 0.91725 | 2.4067e-09 | 0 | 0 | 0 | 0 | 0 | 1 | -90 | 90 | 0.0042176 | 0.0010559 | -0.0042173 | -0.001056
131 | 136 | 1.2312 | 0.788 | 2.0676e-09 | 0 | 0 | 0 | 0 | 0 | 1 | -90 | 90 | 0.0053002 | 0.0013284 | -0.0052998 | -0.0013283
131 | 128 | 0.33668 | 0.21548 | 5.6538e-10 | 0 | 0 | 0 | 0 | 0 | 1 | -90 | 90 | -0.032577 | -0.0081739 | 0.032581 | 0.0081764
130 | 129 | 0.49547 | 0.3171 | 8.3203e-10 | 0 | 0 | 0 | 0 | 0 | 1 | -90 | 90 | 0.0023638 | 0.00059237 | -0.0023637 | -0.00059243
137 | 138 | 1.6552 | 1.0594 | 2.7796e-09 | 0 | 0 | 0 | 0 | 0 | 1 | -90 | 90 | 0.0021248 | 0.0005315 | -0.0021247 | -0.00053171
128 | 124 | 1.1366 | 0.7274 | 1.9086e-09 | 0 | 0 | 0 | 0 | 0 | 1 | -90 | 90 | -0.035571 | -0.0089257 | 0.035587 | 0.0089358
138 | 139 | 5.0542 | 3.2347 | 8.4874e-09 | 0 | 0 | 0 | 0 | 0 | 1 | -90 | 90 | 0.0021247 | 0.00053171 | -0.0021245 | -0.00053236
122 | 124 | 2.519 | 1.6121 | 4.2301e-09 | 0 | 0 | 0 | 0 | 0 | 1 | -90 | 90 | 0.040262 | 0.010125 | -0.040217 | -0.010096
122 | 125 | 3.0207 | 1.9332 | 5.0726e-09 | 0 | 0 | 0 | 0 | 0 | 1 | -90 | 90 | 0.013043 | 0.0032706 | -0.013037 | -0.0032675
124 | 127 | 1.4338 | 0.91765 | 2.4078e-09 | 0 | 0 | 0 | 0 | 0 | 1 | -90 | 90 | 0.0046299 | 0.0011603 | -0.0046296 | -0.0011603
126 | 135 | 1.2748 | 0.8159 | 2.1408e-09 | 0 | 0 | 0 | 0 | 0 | 1 | -90 | 90 | 0.015293 | 0.0038349 | -0.01529 | -0.003833
126 | 134 | 1.3544 | 0.86684 | 2.2745e-09 | 0 | 0 | 0 | 0 | 0 | 1 | -90 | 90 | 0.015041 | 0.0037727 | -0.015037 | -0.0037707
135 | 145 | 1.508 | 0.96513 | 2.5324e-09 | 0 | 0 | 0 | 0 | 0 | 1 | -90 | 90 | 0.0046619 | 0.0011683 | -0.0046616 | -0.0011683
135 | 144 | 0.42578 | 0.2725 | 7.15e-10 | 0 | 0 | 0 | 0 | 0 | 1 | -90 | 90 | 0.010628 | 0.0026646 | -0.010628 | -0.0026644
134 | 132 | 2.7272 | 1.7454 | 4.5797e-09 | 0 | 0 | 0 | 0 | 0 | 1 | -90 | 90 | 0.013064 | 0.0032763 | -0.013059 | -0.0032734
144 | 142 | 2.2576 | 1.4448 | 3.7911e-09 | 0 | 0 | 0 | 0 | 0 | 1 | -90 | 90 | 0.010628 | 0.0026644 | -0.010625 | -0.0026629
132 | 133 | 1.8946 | 1.2125 | 3.1815e-09 | 0 | 0 | 0 | 0 | 0 | 1 | -90 | 90 | 0.0089816 | 0.0022515 | -0.0089799 | -0.0022507
142 | 141 | 1.2784 | 0.81815 | 2.1467e-09 | 0 | 0 | 0 | 0 | 0 | 1 | -90 | 90 | 0.0060578 | 0.0015183 | -0.0060573 | -0.0015182
139 | 140 | 0.80742 | 0.51675 | 1.3559e-09 | 0 | 0 | 0 | 0 | 0 | 1 | -90 | 90 | 0.0021245 | 0.00053236 | -0.0021244 | -0.00053246