## bus_data
BUS_I | BUS_TYPE | Pd | Qd | Gs | Bs | area | Vm | Va | baseKV | zone | Vmax | Vmin
5 | 1 | 0 | 0 | 0 | 0 | 1 | 0.98844 | -0.22265 | 0.4 | 1 | 1.1 | 0.9
7 | 1 | 0.0053649 | 0.0013446 | 0 | 0 | 1 | 0.9882 | -0.22738 | 0.4 | 1 | 1.1 | 0.9
8 | 1 | 0 | 0 | 0 | 0 | 1 | 0.98889 | -0.21383 | 0.4 | 1 | 1.1 | 0.9
90 | 1 | 0.0096841 | 0.0024271 | 0 | 0 | 1 | 0.98806 | -0.23002 | 0.4 | 1 | 1.1 | 0.9
75 | 1 | 0.0031714 | 0.00079484 | 0 | 0 | 1 | 0.98905 | -0.21082 | 0.4 | 1 | 1.1 | 0.9
74 | 1 | 0.0022368 | 0.00056059 | 0 | 0 | 1 | 0.98886 | -0.21447 | 0.4 | 1 | 1.1 | 0.9
76 | 1 | 0.0061006 | 0.001529 | 0 | 0 | 1 | 0.98916 | -0.20873 | 0.4 | 1 | 1.1 | 0.9
41 | 1 | 0.0048107 | 0.0012057 | 0 | 0 | 1 | 0.9911 | -0.17107 | 0.4 | 1 | 1.1 | 0.9
42 | 1 | 0.0036711 | 0.00092006 | 0 | 0 | 1 | 0.99162 | -0.16091 | 0.4 | 1 | 1.1 | 0.9
43 | 1 | 0.0060941 | 0.0015273 | 0 | 0 | 1 | 0.99068 | -0.17922 | 0.4 | 1 | 1.1 | 0.9
44 | 1 | 0.0056573 | 0.0014179 | 0 | 0 | 1 | 0.99256 | -0.14279 | 0.4 | 1 | 1.1 | 0.9
45 | 1 | 0.0030696 | 0.00076931 | 0 | 0 | 1 | 0.9904 | -0.18462 | 0.4 | 1 | 1.1 | 0.9
46 | 1 | 0.0037826 | 0.00094801 | 0 | 0 | 1 | 0.99316 | -0.13118 | 0.4 | 1 | 1.1 | 0.9
47 | 1 | 0 | 0 | 0 | 0 | 1 | 0.99019 | -0.18864 | 0.4 | 1 | 1.1 | 0.9
53 | 1 | 0 | 0 | 0 | 0 | 1 | 0.99455 | -0.10448 | 0.4 | 1 | 1.1 | 0.9
48 | 1 | 0.0029339 | 0.0007353 | 0 | 0 | 1 | 0.99016 | -0.18927 | 0.4 | 1 | 1.1 | 0.9
49 | 1 | 0.0030277 | 0.00075882 | 0 | 0 | 1 | 0.98979 | -0.19649 | 0.4 | 1 | 1.1 | 0.9
55 | 1 | 0.0046683 | 0.00117 | 0 | 0 | 1 | 0.99428 | -0.1096 | 0.4 | 1 | 1.1 | 0.9
51 | 1 | 0.0038547 | 0.00096608 | 0 | 0 | 1 | 0.99465 | -0.10247 | 0.4 | 1 | 1.1 | 0.9
89 | 1 | 0.0026889 | 0.00067391 | 0 | 0 | 1 | 0.98921 | -0.20763 | 0.4 | 1 | 1.1 | 0.9
52 | 1 | 0.0058871 | 0.0014754 | 0 | 0 | 1 | 0.9958 | -0.080354 | 0.4 | 1 | 1.1 | 0.9
54 | 1 | 0.0041769 | 0.0010468 | 0 | 0 | 1 | 0.99712 | -0.055134 | 0.4 | 1 | 1.1 | 0.9
56 | 1 | 0 | 0 | 0 | 0 | 1 | 0.99765 | -0.045001 | 0.4 | 1 | 1.1 | 0.9
57 | 1 | 0.0033528 | 0.0008403 | 0 | 0 | 1 | 0.99425 | -0.11017 | 0.4 | 1 | 1.1 | 0.9
71 | 1 | 0 | 0 | 0 | 0 | 1 | 0.99608 | -0.075138 | 0.4 | 1 | 1.1 | 0.9
68 | 1 | 0 | 0 | 0 | 0 | 1 | 0.99905 | -0.018151 | 0.4 | 1 | 1.1 | 0.9
87 | 1 | 0.0018879 | 0.00047316 | 0 | 0 | 1 | 0.99584 | -0.079746 | 0.4 | 1 | 1.1 | 0.9
85 | 1 | 0 | 0 | 0 | 0 | 1 | 0.99545 | -0.087189 | 0.4 | 1 | 1.1 | 0.9
69 | 3 | 0.0058043 | 0.0014547 | 0 | 0 | 1 | 1 | 0 | 0.4 | 1 | 1.1 | 0.9
66 | 1 | 0.0095351 | 0.0023897 | 0 | 0 | 1 | 0.99846 | -0.029454 | 0.4 | 1 | 1.1 | 0.9
58 | 1 | 0.0045856 | 0.0011493 | 0 | 0 | 1 | 0.99347 | -0.12556 | 0.4 | 1 | 1.1 | 0.9
59 | 1 | 0.0038726 | 0.00097056 | 0 | 0 | 1 | 0.99361 | -0.12286 | 0.4 | 1 | 1.1 | 0.9
60 | 1 | 0 | 0 | 0 | 0 | 1 | 0.99333 | -0.12827 | 0.4 | 1 | 1.1 | 0.9
61 | 1 | 0.0038089 | 0.00095461 | 0 | 0 | 1 | 0.99387 | -0.11788 | 0.4 | 1 | 1.1 | 0.9
62 | 1 | 0.0043631 | 0.0010935 | 0 | 0 | 1 | 0.99329 | -0.12897 | 0.4 | 1 | 1.1 | 0.9
63 | 1 | 0 | 0 | 0 | 0 | 1 | 0.99328 | -0.12927 | 0.4 | 1 | 1.1 | 0.9
64 | 1 | 0 | 0 | 0 | 0 | 1 | 0.99414 | -0.11266 | 0.4 | 1 | 1.1 | 0.9
98 | 1 | 0.0053921 | 0.0013514 | 0 | 0 | 1 | 0.99384 | -0.1184 | 0.4 | 1 | 1.1 | 0.9
97 | 1 | 0 | 0 | 0 | 0 | 1 | 0.99397 | -0.11588 | 0.4 | 1 | 1.1 | 0.9
65 | 1 | 0.0031849 | 0.00079821 | 0 | 0 | 1 | 0.99325 | -0.12976 | 0.4 | 1 | 1.1 | 0.9
83 | 1 | 0.0038012 | 0.00095266 | 0 | 0 | 1 | 0.99398 | -0.11572 | 0.4 | 1 | 1.1 | 0.9
84 | 1 | 0.0033346 | 0.00083574 | 0 | 0 | 1 | 0.9951 | -0.094097 | 0.4 | 1 | 1.1 | 0.9
88 | 1 | 0.0060362 | 0.0015128 | 0 | 0 | 1 | 0.99397 | -0.11586 | 0.4 | 1 | 1.1 | 0.9
67 | 1 | 0.0089816 | 0.002251 | 0 | 0 | 1 | 0.99825 | -0.033618 | 0.4 | 1 | 1.1 | 0.9
70 | 1 | 0.0041393 | 0.0010374 | 0 | 0 | 1 | 0.99914 | -0.016514 | 0.4 | 1 | 1.1 | 0.9
72 | 1 | 0.0059341 | 0.0014872 | 0 | 0 | 1 | 0.99836 | -0.031494 | 0.4 | 1 | 1.1 | 0.9
73 | 1 | 0.0017818 | 0.00044657 | 0 | 0 | 1 | 0.99791 | -0.0401 | 0.4 | 1 | 1.1 | 0.9
91 | 1 | 0 | 0 | 0 | 0 | 1 | 0.99558 | -0.084826 | 0.4 | 1 | 1.1 | 0.9
96 | 1 | 0 | 0 | 0 | 0 | 1 | 0.99457 | -0.10422 | 0.4 | 1 | 1.1 | 0.9
86 | 1 | 0.0042609 | 0.0010679 | 0 | 0 | 1 | 0.99541 | -0.088004 | 0.4 | 1 | 1.1 | 0.9
106 | 1 | 0.0029831 | 0.00074762 | 0 | 0 | 1 | 0.99752 | -0.047604 | 0.4 | 1 | 1.1 | 0.9
81 | 1 | 0.0015443 | 0.00038704 | 0 | 0 | 1 | 0.99728 | -0.052262 | 0.4 | 1 | 1.1 | 0.9
104 | 1 | 0 | 0 | 0 | 0 | 1 | 0.99729 | -0.05212 | 0.4 | 1 | 1.1 | 0.9
101 | 1 | 0 | 0 | 0 | 0 | 1 | 0.9968 | -0.061518 | 0.4 | 1 | 1.1 | 0.9
94 | 1 | 0.0059236 | 0.0014846 | 0 | 0 | 1 | 0.99416 | -0.11223 | 0.4 | 1 | 1.1 | 0.9
95 | 1 | 0.0058277 | 0.0014606 | 0 | 0 | 1 | 0.99415 | -0.11235 | 0.4 | 1 | 1.1 | 0.9
92 | 1 | 0 | 0 | 0 | 0 | 1 | 0.99537 | -0.08877 | 0.4 | 1 | 1.1 | 0.9
93 | 1 | 0.0073595 | 0.0018445 | 0 | 0 | 1 | 0.99529 | -0.090466 | 0.4 | 1 | 1.1 | 0.9
99 | 1 | 0.0021257 | 0.00053275 | 0 | 0 | 1 | 0.99658 | -0.065704 | 0.4 | 1 | 1.1 | 0.9
100 | 1 | 0 | 0 | 0 | 0 | 1 | 0.99664 | -0.064576 | 0.4 | 1 | 1.1 | 0.9
102 | 1 | 0.0026235 | 0.0006575 | 0 | 0 | 1 | 0.99641 | -0.069119 | 0.4 | 1 | 1.1 | 0.9
103 | 1 | 0.0020829 | 0.00052203 | 0 | 0 | 1 | 0.99672 | -0.063016 | 0.4 | 1 | 1.1 | 0.9
105 | 1 | 0.0029204 | 0.00073192 | 0 | 0 | 1 | 0.99633 | -0.070597 | 0.4 | 1 | 1.1 | 0.9
109 | 1 | 0.0010206 | 0.0002558 | 0 | 0 | 1 | 0.99613 | -0.074574 | 0.4 | 1 | 1.1 | 0.9
110 | 1 | 0.0029819 | 0.00074734 | 0 | 0 | 1 | 0.99611 | -0.074808 | 0.4 | 1 | 1.1 | 0.9

## generator_data
GEN_BUS | PG | QG | QMAX | QMIN | VG | MBASE | GEN_STATUS | PMAX | PMIN
69 | 0.20344 | 0.051402 | 10 | -10 | 1 | 100 | 1 | 10 | 0

## branch_data
F_BUS | T_BUS | BR_R | BR_X | BR_B | RATE_A | RATE_B | RATE_C | TAP | SHIFT | BR_STATUS | ANGMIN | ANGMAX | P_in | Q_in | P_out | Q_out
5 | 7 | 1.3774 | 0.88151 | 2.313e-09 | 0 | 0 | 0 | 0 | 0 | 1 | -90 | 90 | 0.015054 | 0.0037742 | -0.01505 | -0.0037722
5 | 8 | 2.5658 | 1.6421 | 4.3087e-09 | 0 | 0 | 0 | 0 | 0 | 1 | -90 | 90 | -0.015054 | -0.0037742 | 0.01506 | 0.0037778
7 | 90 | 1.1921 | 0.76293 | 2.0018e-09 | 0 | 0 | 0 | 0 | 0 | 1 | -90 | 90 | 0.0096853 | 0.0024277 | -0.0096841 | -0.0024271
8 | 75 | 0.76363 | 0.48872 | 1.2823e-09 | 0 | 0 | 0 | 0 | 0 | 1 | -90 | 90 | -0.017297 | -0.0043382 | 0.017299 | 0.0043397
8 | 74 | 1.2548 | 0.80309 | 2.1072e-09 | 0 | 0 | 0 | 0 | 0 | 1 | -90 | 90 | 0.0022369 | 0.00056043 | -0.0022368 | -0.00056059
75 | 76 | 0.44846 | 0.28702 | 7.5309e-10 | 0 | 0 | 0 | 0 | 0 | 1 | -90 | 90 | -0.020471 | -0.0051345 | 0.020473 | 0.0051358
76 | 89 | 0.18062 | 0.1156 | 3.0331e-10 | 0 | 0 | 0 | 0 | 0 | 1 | -90 | 90 | -0.026573 | -0.0066647 | 0.026575 | 0.0066656
41 | 42 | 0.9105 | 0.58272 | 1.529e-09 | 0 | 0 | 0 | 0 | 0 | 1 | -90 | 90 | -0.049261 | -0.012374 | 0.049285 | 0.01239
41 | 43 | 0.80813 | 0.5172 | 1.3571e-09 | 0 | 0 | 0 | 0 | 0 | 1 | -90 | 90 | 0.044451 | 0.011169 | -0.044433 | -0.011158
42 | 44 | 1.5118 | 0.96753 | 2.5387e-09 | 0 | 0 | 0 | 0 | 0 | 1 | -90 | 90 | -0.052956 | -0.01331 | 0.053002 | 0.013339
43 | 45 | 0.62063 | 0.3972 | 1.0422e-09 | 0 | 0 | 0 | 0 | 0 | 1 | -90 | 90 | 0.038339 | 0.0096305 | -0.038329 | -0.0096243
44 | 46 | 0.87725 | 0.56144 | 1.4731e-09 | 0 | 0 | 0 | 0 | 0 | 1 | -90 | 90 | -0.058659 | -0.014757 | 0.058692 | 0.014777
45 | 47 | 0.50182 | 0.32116 | 8.4268e-10 | 0 | 0 | 0 | 0 | 0 | 1 | -90 | 90 | 0.03526 | 0.008855 | -0.035253 | -0.0088508
46 | 53 | 1.8969 | 1.214 | 3.1854e-09 | 0 | 0 | 0 | 0 | 0 | 1 | -90 | 90 | -0.062475 | -0.015725 | 0.062554 | 0.015776
47 | 48 | 0.93578 | 0.5989 | 1.5714e-09 | 0 | 0 | 0 | 0 | 0 | 1 | -90 | 90 | 0.002934 | 0.0007352 | -0.0029339 | -0.0007353
47 | 49 | 1.0676 | 0.68326 | 1.7928e-09 | 0 | 0 | 0 | 0 | 0 | 1 | -90 | 90 | 0.032319 | 0.0081156 | -0.032307 | -0.008108
53 | 55 | 2.8273 | 1.8095 | 4.7478e-09 | 0 | 0 | 0 | 0 | 0 | 1 | -90 | 90 | 0.0080231 | 0.002011 | -0.0080212 | -0.0020102
53 | 51 | 0.12674 | 0.081113 | 2.1283e-10 | 0 | 0 | 0 | 0 | 0 | 1 | -90 | 90 | -0.070577 | -0.017787 | 0.070584 | 0.017791
49 | 89 | 1.6724 | 1.0703 | 2.8084e-09 | 0 | 0 | 0 | 0 | 0 | 1 | -90 | 90 | 0.029279 | 0.0073492 | -0.029264 | -0.0073395
55 | 57 | 0.75172 | 0.4811 | 1.2623e-09 | 0 | 0 | 0 | 0 | 0 | 1 | -90 | 90 | 0.0033529 | 0.00084023 | -0.0033528 | -0.0008403
51 | 52 | 1.3239 | 0.84728 | 2.2231e-09 | 0 | 0 | 0 | 0 | 0 | 1 | -90 | 90 | -0.074439 | -0.018757 | 0.074518 | 0.018808
52 | 54 | 1.4019 | 0.89722 | 2.3542e-09 | 0 | 0 | 0 | 0 | 0 | 1 | -90 | 90 | -0.080405 | -0.020283 | 0.080502 | 0.020345
54 | 56 | 0.53633 | 0.34325 | 9.0065e-10 | 0 | 0 | 0 | 0 | 0 | 1 | -90 | 90 | -0.084679 | -0.021392 | 0.08472 | 0.021418
56 | 71 | 2.1089 | 1.3497 | 3.5414e-09 | 0 | 0 | 0 | 0 | 0 | 1 | -90 | 90 | 0.06384 | 0.016072 | -0.063748 | -0.016014
56 | 68 | 0.81105 | 0.51907 | 2.724e-09 | 0 | 0 | 0 | 0 | 0 | 1 | -90 | 90 | -0.14856 | -0.03749 | 0.14875 | 0.037612
71 | 87 | 0.776 | 0.49664 | 1.3031e-09 | 0 | 0 | 0 | 0 | 0 | 1 | -90 | 90 | 0.026429 | 0.0066349 | -0.026423 | -0.0066313
71 | 85 | 1.4377 | 0.9201 | 2.4142e-09 | 0 | 0 | 0 | 0 | 0 | 1 | -90 | 90 | 0.03732 | 0.0093787 | -0.037298 | -0.0093652
68 | 69 | 0.48841 | 0.31258 | 1.6403e-09 | 0 | 0 | 0 | 0 | 0 | 1 | -90 | 90 | -0.16728 | -0.04226 | 0.16743 | 0.042353
68 | 66 | 2.7293 | 1.7467 | 4.5832e-09 | 0 | 0 | 0 | 0 | 0 | 1 | -90 | 90 | 0.018528 | 0.0046474 | -0.018518 | -0.0046415
87 | 91 | 3.0669 | 1.9628 | 5.1502e-09 | 0 | 0 | 0 | 0 | 0 | 1 | -90 | 90 | 0.0073632 | 0.0018458 | -0.0073614 | -0.0018452
87 | 96 | 6.336 | 4.0551 | 1.064e-08 | 0 | 0 | 0 | 0 | 0 | 1 | -90 | 90 | 0.017172 | 0.0043124 | -0.017152 | -0.0043006
85 | 86 | 0.84984 | 0.5439 | 1.4271e-09 | 0 | 0 | 0 | 0 | 0 | 1 | -90 | 90 | 0.004261 | 0.0010678 | -0.0042609 | -0.0010679
85 | 84 | 0.92963 | 0.59496 | 1.5611e-09 | 0 | 0 | 0 | 0 | 0 | 1 | -90 | 90 | 0.033037 | 0.0082973 | -0.033026 | -0.0082905
69 | 70 | 2.4531 | 1.57 | 4.1195e-09 | 0 | 0 | 0 | 0 | 0 | 1 | -90 | 90 | 0.03021 | 0.0075946 | -0.030186 | -0.0075798
66 | 67 | 2.0711 | 1.3255 | 3.478e-09 | 0 | 0 | 0 | 0 | 0 | 1 | -90 | 90 | 0.0089834 | 0.0022518 | -0.0089816 | -0.002251
58 | 59 | 0.98397 | 0.62974 | 1.6523e-09 | 0 | 0 | 0 | 0 | 0 | 1 | -90 | 90 | -0.012135 | -0.0030411 | 0.012136 | 0.0030419
58 | 60 | 1.5917 | 1.0187 | 2.6729e-09 | 0 | 0 | 0 | 0 | 0 | 1 | -90 | 90 | 0.0075493 | 0.0018918 | -0.0075484 | -0.0018915
59 | 61 | 1.3755 | 0.88032 | 2.3098e-09 | 0 | 0 | 0 | 0 | 0 | 1 | -90 | 90 | -0.016009 | -0.0040125 | 0.016013 | 0.0040147
60 | 62 | 0.71164 | 0.45545 | 1.195e-09 | 0 | 0 | 0 | 0 | 0 | 1 | -90 | 90 | 0.0043632 | 0.0010935 | -0.0043631 | -0.0010935
60 | 63 | 1.3809 | 0.8838 | 2.319e-09 | 0 | 0 | 0 | 0 | 0 | 1 | -90 | 90 | 0.0031851 | 0.00079801 | -0.003185 | -0.00079814
61 | 64 | 1.1678 | 0.74737 | 1.961e-09 | 0 | 0 | 0 | 0 | 0 | 1 | -90 | 90 | -0.019822 | -0.0049693 | 0.019827 | 0.0049723
63 | 65 | 0.69058 | 0.44197 | 1.1597e-09 | 0 | 0 | 0 | 0 | 0 | 1 | -90 | 90 | 0.003185 | 0.00079814 | -0.0031849 | -0.00079821
64 | 83 | 1.378 | 0.88194 | 2.3141e-09 | 0 | 0 | 0 | 0 | 0 | 1 | -90 | 90 | 0.0098388 | 0.0024662 | -0.0098374 | -0.0024655
64 | 84 | 2.775 | 1.776 | 4.66e-09 | 0 | 0 | 0 | 0 | 0 | 1 | -90 | 90 | -0.029666 | -0.0074385 | 0.029692 | 0.0074548
98 | 97 | 2.069 | 1.3241 | 3.4744e-09 | 0 | 0 | 0 | 0 | 0 | 1 | -90 | 90 | -0.0053921 | -0.0013514 | 0.0053928 | 0.0013515
97 | 95 | 2.9012 | 1.8568 | 4.8719e-09 | 0 | 0 | 0 | 0 | 0 | 1 | -90 | 90 | -0.0053928 | -0.0013515 | 0.0053937 | 0.0013516
83 | 88 | 0.10433 | 0.066774 | 1.7521e-10 | 0 | 0 | 0 | 0 | 0 | 1 | -90 | 90 | 0.0060363 | 0.0015128 | -0.0060362 | -0.0015128
70 | 72 | 2.5751 | 1.648 | 4.3242e-09 | 0 | 0 | 0 | 0 | 0 | 1 | -90 | 90 | 0.026047 | 0.0065424 | -0.026028 | -0.0065309
72 | 73 | 1.9146 | 1.2253 | 3.2151e-09 | 0 | 0 | 0 | 0 | 0 | 1 | -90 | 90 | 0.020094 | 0.0050437 | -0.020086 | -0.0050387
73 | 106 | 1.8306 | 1.1716 | 3.0741e-09 | 0 | 0 | 0 | 0 | 0 | 1 | -90 | 90 | 0.018304 | 0.0045921 | -0.018297 | -0.0045882
91 | 92 | 2.3802 | 1.5233 | 3.9969e-09 | 0 | 0 | 0 | 0 | 0 | 1 | -90 | 90 | 0.0073614 | 0.0018452 | -0.0073601 | -0.0018447
96 | 94 | 2.0706 | 1.3252 | 3.4771e-09 | 0 | 0 | 0 | 0 | 0 | 1 | -90 | 90 | 0.017152 | 0.0043006 | -0.017145 | -0.0042968
106 | 104 | 1.3155 | 0.84195 | 2.2092e-09 | 0 | 0 | 0 | 0 | 0 | 1 | -90 | 90 | 0.015314 | 0.0038406 | -0.015311 | -0.0038387
81 | 104 | 0.40991 | 0.26234 | 6.8834e-10 | 0 | 0 | 0 | 0 | 0 | 1 | -90 | 90 | -0.0015443 | -0.00038704 | 0.0015443 | 0.00038698
104 | 101 | 3.043 | 1.9475 | 5.11e-09 | 0 | 0 | 0 | 0 | 0 | 1 | -90 | 90 | 0.013767 | 0.0034517 | -0.01376 | -0.0034483
101 | 103 | 3.202 | 2.0492 | 5.3769e-09 | 0 | 0 | 0 | 0 | 0 | 1 | -90 | 90 | 0.0020831 | 0.00052159 | -0.0020829 | -0.00052203
101 | 100 | 1.166 | 0.74625 | 1.9581e-09 | 0 | 0 | 0 | 0 | 0 | 1 | -90 | 90 | 0.011677 | 0.0029267 | -0.011676 | -0.0029258
94 | 95 | 0.046506 | 0.029764 | 7.8096e-11 | 0 | 0 | 0 | 0 | 0 | 1 | -90 | 90 | 0.011221 | 0.0028122 | -0.011221 | -0.0028121
92 | 93 | 1.0232 | 0.65485 | 1.7182e-09 | 0 | 0 | 0 | 0 | 0 | 1 | -90 | 90 | 0.0073601 | 0.0018447 | -0.0073595 | -0.0018445
99 | 100 | 2.3628 | 1.5122 | 3.9678e-09 | 0 | 0 | 0 | 0 | 0 | 1 | -90 | 90 | -0.0021257 | -0.00053275 | 0.0021258 | 0.00053243
100 | 102 | 2.1179 | 1.3555 | 3.5566e-09 | 0 | 0 | 0 | 0 | 0 | 1 | -90 | 90 | 0.0095498 | 0.0023934 | -0.0095477 | -0.0023924
102 | 105 | 0.94957 | 0.60772 | 1.5946e-09 | 0 | 0 | 0 | 0 | 0 | 1 | -90 | 90 | 0.0069243 | 0.0017349 | -0.0069238 | -0.0017348
105 | 109 | 4.4184 | 2.8278 | 7.4197e-09 | 0 | 0 | 0 | 0 | 0 | 1 | -90 | 90 | 0.0040034 | 0.0010029 | -0.0040026 | -0.0010031
109 | 110 | 0.3497 | 0.22381 | 5.8723e-10 | 0 | 0 | 0 | 0 | 0 | 1 | -90 | 90 | 0.002982 | 0.00074731 | -0.0029819 | -0.00074734