## bus_data
BUS_I | BUS_TYPE | Pd | Qd | Gs | Bs | area | Vm | Va | baseKV | zone | Vmax | Vmin
1 | 1 | 0.032562 | 0.0081607 | 0 | 0 | 1 | 0.97016 | -0.57488 | 0.4 | 1 | 1.1 | 0.9
2 | 1 | 0.029235 | 0.0073271 | 0 | 0 | 1 | 0.97092 | -0.55982 | 0.4 | 1 | 1.1 | 0.9
4 | 1 | 0.027368 | 0.0068591 | 0 | 0 | 1 | 0.97214 | -0.53585 | 0.4 | 1 | 1.1 | 0.9
6 | 1 | 0 | 0 | 0 | 0 | 1 | 0.97364 | -0.50615 | 0.4 | 1 | 1.1 | 0.9
5 | 1 | 0 | 0 | 0 | 0 | 1 | 0.98595 | -0.26687 | 0.4 | 1 | 1.1 | 0.9
22 | 1 | 0.012373 | 0.003101 | 0 | 0 | 1 | 0.9839 | -0.30626 | 0.4 | 1 | 1.1 | 0.9
12 | 1 | 0 | 0 | 0 | 0 | 1 | 0.97723 | -0.43619 | 0.4 | 1 | 1.1 | 0.9
19 | 1 | 0 | 0 | 0 | 0 | 1 | 0.98884 | -0.21149 | 0.4 | 1 | 1.1 | 0.9
7 | 1 | 0 | 0 | 0 | 0 | 1 | 0.974 | -0.4991 | 0.4 | 1 | 1.1 | 0.9
8 | 1 | 0.012933 | 0.0032413 | 0 | 0 | 1 | 0.98215 | -0.34024 | 0.4 | 1 | 1.1 | 0.9
13 | 1 | 0.057599 | 0.014436 | 0 | 0 | 1 | 0.97584 | -0.46333 | 0.4 | 1 | 1.1 | 0.9
10 | 1 | 0 | 0 | 0 | 0 | 1 | 0.97588 | -0.46273 | 0.4 | 1 | 1.1 | 0.9
21 | 1 | 0.01638 | 0.0041053 | 0 | 0 | 1 | 0.98826 | -0.22275 | 0.4 | 1 | 1.1 | 0.9
17 | 1 | 0.087732 | 0.021988 | 0 | 0 | 1 | 0.99438 | -0.10614 | 0.4 | 1 | 1.1 | 0.9
9 | 1 | 0.084623 | 0.021209 | 0 | 0 | 1 | 0.97453 | -0.48935 | 0.4 | 1 | 1.1 | 0.9
11 | 1 | 0.026704 | 0.0066926 | 0 | 0 | 1 | 0.97561 | -0.46804 | 0.4 | 1 | 1.1 | 0.9
14 | 1 | 0.017788 | 0.0044581 | 0 | 0 | 1 | 0.97463 | -0.48713 | 0.4 | 1 | 1.1 | 0.9
15 | 1 | 0 | 0 | 0 | 0 | 1 | 0.97425 | -0.4947 | 0.4 | 1 | 1.1 | 0.9
16 | 1 | 0 | 0 | 0 | 0 | 1 | 0.97251 | -0.529 | 0.4 | 1 | 1.1 | 0.9
27 | 1 | 0.014778 | 0.0037037 | 0 | 0 | 1 | 0.9718 | -0.54299 | 0.4 | 1 | 1.1 | 0.9
32 | 1 | 0 | 0 | 0 | 0 | 1 | 0.97212 | -0.53662 | 0.4 | 1 | 1.1 | 0.9
26 | 1 | 0.0069495 | 0.0017417 | 0 | 0 | 1 | 0.97088 | -0.5611 | 0.4 | 1 | 1.1 | 0.9
33 | 1 | 0.0011148 | 0.00027939 | 0 | 0 | 1 | 0.97211 | -0.53686 | 0.4 | 1 | 1.1 | 0.9
30 | 1 | 0 | 0 | 0 | 0 | 1 | 0.97203 | -0.53847 | 0.4 | 1 | 1.1 | 0.9
18 | 3 | 0.084766 | 0.021244 | 0 | 0 | 1 | 1 | 0 | 0.4 | 1 | 1.1 | 0.9
20 | 1 | 0.021984 | 0.0055096 | 0 | 0 | 1 | 0.99912 | -0.016892 | 0.4 | 1 | 1.1 | 0.9
23 | 1 | 0.039189 | 0.0098217 | 0 | 0 | 1 | 0.97013 | -0.57601 | 0.4 | 1 | 1.1 | 0.9
24 | 1 | 0 | 0 | 0 | 0 | 1 | 0.9707 | -0.56466 | 0.4 | 1 | 1.1 | 0.9
25 | 1 | 0.0024966 | 0.00062571 | 0 | 0 | 1 | 0.97061 | -0.56654 | 0.4 | 1 | 1.1 | 0.9
28 | 1 | 0.0016854 | 0.00042239 | 0 | 0 | 1 | 0.97189 | -0.54121 | 0.4 | 1 | 1.1 | 0.9
29 | 1 | 0.0020032 | 0.00050206 | 0 | 0 | 1 | 0.97186 | -0.54176 | 0.4 | 1 | 1.1 | 0.9
31 | 1 | 0.0020049 | 0.00050247 | 0 | 0 | 1 | 0.97183 | -0.54236 | 0.4 | 1 | 1.1 | 0.9

## generator_data
GEN_BUS | PG | QG | QMAX | QMIN | VG | MBASE | GEN_STATUS | PMAX | PMIN
18 | 0.59205 | 0.15218 | 10 | -10 | 1 | 100 | 1 | 10 | 0

## branch_data
F_BUS | T_BUS | BR_R | BR_X | BR_B | RATE_A | RATE_B | RATE_C | TAP | SHIFT | BR_STATUS | ANGMIN | ANGMAX | P_in | Q_in | P_out | Q_out
1 | 2 | 1.9526 | 1.2497 | 3.279e-09 | 0 | 0 | 0 | 0 | 0 | 1 | -90 | 90 | -0.032562 | -0.0081607 | 0.032585 | 0.0081753
2 | 4 | 1.6411 | 1.0503 | 2.7558e-09 | 0 | 0 | 0 | 0 | 0 | 1 | -90 | 90 | -0.06182 | -0.015502 | 0.061891 | 0.015547
4 | 6 | 1.4134 | 0.90459 | 2.3735e-09 | 0 | 0 | 0 | 0 | 0 | 1 | -90 | 90 | -0.089259 | -0.022407 | 0.089386 | 0.022487
6 | 7 | 0.33586 | 0.21495 | 5.64e-10 | 0 | 0 | 0 | 0 | 0 | 1 | -90 | 90 | -0.089386 | -0.022487 | 0.089416 | 0.022507
5 | 22 | 1.4962 | 0.95759 | 7.5377e-09 | 0 | 0 | 0 | 0 | 0 | 1 | -90 | 90 | 0.1158 | 0.029534 | -0.11558 | -0.029394
5 | 12 | 2.8459 | 1.8214 | 1.9116e-08 | 0 | 0 | 0 | 0 | 0 | 1 | -90 | 90 | 0.25984 | 0.066247 | -0.25774 | -0.064901
5 | 19 | 0.65148 | 0.41695 | 4.3761e-09 | 0 | 0 | 0 | 0 | 0 | 1 | -90 | 90 | -0.37564 | -0.09578 | 0.37665 | 0.096424
22 | 8 | 1.4417 | 0.92271 | 2.4211e-09 | 0 | 0 | 0 | 0 | 0 | 1 | -90 | 90 | 0.1032 | 0.026293 | -0.10303 | -0.026185
12 | 13 | 0.7967 | 0.50989 | 5.3515e-09 | 0 | 0 | 0 | 0 | 0 | 1 | -90 | 90 | 0.14616 | 0.036837 | -0.14597 | -0.036716
12 | 10 | 1.0188 | 0.65205 | 1.7109e-09 | 0 | 0 | 0 | 0 | 0 | 1 | -90 | 90 | 0.11158 | 0.028064 | -0.11144 | -0.027974
19 | 21 | 3.0107 | 1.9268 | 5.0558e-09 | 0 | 0 | 0 | 0 | 0 | 1 | -90 | 90 | 0.016389 | 0.0041104 | -0.01638 | -0.0041053
19 | 17 | 1.1973 | 0.76627 | 8.0423e-09 | 0 | 0 | 0 | 0 | 0 | 1 | -90 | 90 | -0.39303 | -0.10053 | 0.39505 | 0.10182
7 | 8 | 7.639 | 4.889 | 1.2828e-08 | 0 | 0 | 0 | 0 | 0 | 1 | -90 | 90 | -0.089416 | -0.022507 | 0.090101 | 0.022944
13 | 14 | 1.1526 | 0.73767 | 7.7421e-09 | 0 | 0 | 0 | 0 | 0 | 1 | -90 | 90 | 0.088367 | 0.022281 | -0.088267 | -0.022217
10 | 11 | 0.84984 | 0.5439 | 1.4271e-09 | 0 | 0 | 0 | 0 | 0 | 1 | -90 | 90 | 0.02671 | 0.0066968 | -0.026704 | -0.0066926
10 | 9 | 1.3409 | 0.8582 | 2.2518e-09 | 0 | 0 | 0 | 0 | 0 | 1 | -90 | 90 | 0.08473 | 0.021277 | -0.084623 | -0.021209
17 | 18 | 0.99481 | 0.63668 | 6.6822e-09 | 0 | 0 | 0 | 0 | 0 | 1 | -90 | 90 | -0.48278 | -0.12381 | 0.48528 | 0.12541
14 | 15 | 0.45874 | 0.29359 | 3.0814e-09 | 0 | 0 | 0 | 0 | 0 | 1 | -90 | 90 | 0.070479 | 0.017759 | -0.070453 | -0.017743
15 | 16 | 2.0741 | 1.3274 | 1.3932e-08 | 0 | 0 | 0 | 0 | 0 | 1 | -90 | 90 | 0.070453 | 0.017743 | -0.070338 | -0.01767
16 | 27 | 0.93439 | 0.59801 | 6.2763e-09 | 0 | 0 | 0 | 0 | 0 | 1 | -90 | 90 | 0.063526 | 0.015963 | -0.063483 | -0.015937
16 | 32 | 4.7372 | 3.0318 | 7.9551e-09 | 0 | 0 | 0 | 0 | 0 | 1 | -90 | 90 | 0.0068122 | 0.0017071 | -0.0068097 | -0.0017062
27 | 26 | 1.5749 | 1.0079 | 2.6447e-09 | 0 | 0 | 0 | 0 | 0 | 1 | -90 | 90 | 0.048706 | 0.012233 | -0.048663 | -0.012207
32 | 33 | 0.93812 | 0.6004 | 1.5754e-09 | 0 | 0 | 0 | 0 | 0 | 1 | -90 | 90 | 0.0011148 | 0.00027924 | -0.0011148 | -0.00027939
32 | 30 | 1.3794 | 0.8828 | 2.3163e-09 | 0 | 0 | 0 | 0 | 0 | 1 | -90 | 90 | 0.0056949 | 0.001427 | -0.0056944 | -0.0014269
26 | 24 | 0.36025 | 0.23056 | 6.0496e-10 | 0 | 0 | 0 | 0 | 0 | 1 | -90 | 90 | 0.041714 | 0.010465 | -0.041707 | -0.01046
30 | 28 | 2.0366 | 1.3034 | 3.42e-09 | 0 | 0 | 0 | 0 | 0 | 1 | -90 | 90 | 0.0056944 | 0.0014269 | -0.0056937 | -0.0014267
18 | 20 | 3.441 | 2.2023 | 5.7784e-09 | 0 | 0 | 0 | 0 | 0 | 1 | -90 | 90 | 0.022001 | 0.0055204 | -0.021984 | -0.0055096
23 | 24 | 1.2233 | 0.78292 | 2.0543e-09 | 0 | 0 | 0 | 0 | 0 | 1 | -90 | 90 | -0.039189 | -0.0098217 | 0.03921 | 0.009835
24 | 25 | 3.1788 | 2.0344 | 5.338e-09 | 0 | 0 | 0 | 0 | 0 | 1 | -90 | 90 | 0.0024968 | 0.00062535 | -0.0024966 | -0.00062571
28 | 29 | 0.57961 | 0.37095 | 9.7332e-10 | 0 | 0 | 0 | 0 | 0 | 1 | -90 | 90 | 0.0040083 | 0.0010043 | -0.0040082 | -0.0010044
29 | 31 | 1.2726 | 0.81443 | 2.137e-09 | 0 | 0 | 0 | 0 | 0 | 1 | -90 | 90 | 0.002005 | 0.00050231 | -0.0020049 | -0.00050247