## bus_data
BUS_I | BUS_TYPE | Pd | Qd | Gs | Bs | area | Vm | Va | baseKV | zone | Vmax | Vmin
1 | 1 | 0.0611 | 0.015313 | 0 | 0 | 1 | 0.98096 | -0.36667 | 0.4 | 1 | 1.1 | 0.9
2 | 1 | 0.0099214 | 0.0024865 | 0 | 0 | 1 | 0.98154 | -0.35525 | 0.4 | 1 | 1.1 | 0.9
3 | 1 | 0.022908 | 0.0057413 | 0 | 0 | 1 | 0.98318 | -0.32319 | 0.4 | 1 | 1.1 | 0.9
4 | 1 | 0.015369 | 0.0038519 | 0 | 0 | 1 | 0.98375 | -0.31204 | 0.4 | 1 | 1.1 | 0.9
5 | 1 | 0.021929 | 0.005496 | 0 | 0 | 1 | 0.98617 | -0.26499 | 0.4 | 1 | 1.1 | 0.9
6 | 1 | 0 | 0 | 0 | 0 | 1 | 0.99211 | -0.1504 | 0.4 | 1 | 1.1 | 0.9
7 | 1 | 0 | 0 | 0 | 0 | 1 | 0.99415 | -0.11128 | 0.4 | 1 | 1.1 | 0.9
8 | 1 | 0.012359 | 0.0030975 | 0 | 0 | 1 | 0.99196 | -0.15336 | 0.4 | 1 | 1.1 | 0.9
12 | 1 | 0 | 0 | 0 | 0 | 1 | 0.997 | -0.056904 | 0.4 | 1 | 1.1 | 0.9
44 | 1 | 0.0025116 | 0.00062948 | 0 | 0 | 1 | 0.99313 | -0.13109 | 0.4 | 1 | 1.1 | 0.9
13 | 3 | 0 | 0 | 0 | 0 | 1 | 1 | 0 | 0.4 | 1 | 1.1 | 0.9
10 | 1 | 0.0048798 | 0.001223 | 0 | 0 | 1 | 0.99673 | -0.062141 | 0.4 | 1 | 1.1 | 0.9
45 | 1 | 0.0026286 | 0.00065879 | 0 | 0 | 1 | 0.99278 | -0.13781 | 0.4 | 1 | 1.1 | 0.9
9 | 1 | 0.0068723 | 0.0017224 | 0 | 0 | 1 | 0.99646 | -0.067377 | 0.4 | 1 | 1.1 | 0.9
11 | 1 | 0.0032955 | 0.00082592 | 0 | 0 | 1 | 0.99638 | -0.068937 | 0.4 | 1 | 1.1 | 0.9
50 | 1 | 0.01682 | 0.0042155 | 0 | 0 | 1 | 0.99953 | -0.0090465 | 0.4 | 1 | 1.1 | 0.9
17 | 1 | 0 | 0 | 0 | 0 | 1 | 0.99819 | -0.03424 | 0.4 | 1 | 1.1 | 0.9
48 | 1 | 0.01967 | 0.0049298 | 0 | 0 | 1 | 0.99792 | -0.039425 | 0.4 | 1 | 1.1 | 0.9
15 | 1 | 0 | 0 | 0 | 0 | 1 | 0.99198 | -0.15255 | 0.4 | 1 | 1.1 | 0.9
14 | 1 | 0.093575 | 0.023452 | 0 | 0 | 1 | 0.98865 | -0.21707 | 0.4 | 1 | 1.1 | 0.9
16 | 1 | 0 | 0 | 0 | 0 | 1 | 0.98727 | -0.24284 | 0.4 | 1 | 1.1 | 0.9
20 | 1 | 0.012643 | 0.0031685 | 0 | 0 | 1 | 0.98709 | -0.24623 | 0.4 | 1 | 1.1 | 0.9
18 | 1 | 0.0083427 | 0.0020909 | 0 | 0 | 1 | 0.98375 | -0.31076 | 0.4 | 1 | 1.1 | 0.9
19 | 1 | 0 | 0 | 0 | 0 | 1 | 0.9818 | -0.3485 | 0.4 | 1 | 1.1 | 0.9
21 | 1 | 0.0054977 | 0.0013779 | 0 | 0 | 1 | 0.98126 | -0.35904 | 0.4 | 1 | 1.1 | 0.9
36 | 1 | 0 | 0 | 0 | 0 | 1 | 0.98044 | -0.37502 | 0.4 | 1 | 1.1 | 0.9
35 | 1 | 0.0070155 | 0.0017583 | 0 | 0 | 1 | 0.97836 | -0.41547 | 0.4 | 1 | 1.1 | 0.9
22 | 1 | 0.0053451 | 0.0013396 | 0 | 0 | 1 | 0.97219 | -0.53681 | 0.4 | 1 | 1.1 | 0.9
23 | 1 | 0.0046999 | 0.0011779 | 0 | 0 | 1 | 0.97266 | -0.52743 | 0.4 | 1 | 1.1 | 0.9
24 | 1 | 0.0031606 | 0.00079213 | 0 | 0 | 1 | 0.97217 | -0.53723 | 0.4 | 1 | 1.1 | 0.9
25 | 1 | 0 | 0 | 0 | 0 | 1 | 0.97301 | -0.52053 | 0.4 | 1 | 1.1 | 0.9
26 | 1 | 0 | 0 | 0 | 0 | 1 | 0.97129 | -0.55469 | 0.4 | 1 | 1.1 | 0.9
38 | 1 | 0.0029654 | 0.0007432 | 0 | 0 | 1 | 0.97291 | -0.52262 | 0.4 | 1 | 1.1 | 0.9
28 | 1 | 0 | 0 | 0 | 0 | 1 | 0.97394 | -0.50226 | 0.4 | 1 | 1.1 | 0.9
42 | 1 | 0.0066374 | 0.0016635 | 0 | 0 | 1 | 0.97128 | -0.55478 | 0.4 | 1 | 1.1 | 0.9
43 | 1 | 0.0084401 | 0.0021153 | 0 | 0 | 1 | 0.97114 | -0.55763 | 0.4 | 1 | 1.1 | 0.9
29 | 1 | 0.0063497 | 0.0015914 | 0 | 0 | 1 | 0.97404 | -0.50034 | 0.4 | 1 | 1.1 | 0.9
27 | 1 | 0.0063187 | 0.0015836 | 0 | 0 | 1 | 0.97385 | -0.50408 | 0.4 | 1 | 1.1 | 0.9
33 | 1 | 0.0076654 | 0.0019211 | 0 | 0 | 1 | 0.97543 | -0.47298 | 0.4 | 1 | 1.1 | 0.9
32 | 1 | 0 | 0 | 0 | 0 | 1 | 0.97571 | -0.46746 | 0.4 | 1 | 1.1 | 0.9
30 | 1 | 0.0076499 | 0.0019172 | 0 | 0 | 1 | 0.97537 | -0.47414 | 0.4 | 1 | 1.1 | 0.9
31 | 1 | 0 | 0 | 0 | 0 | 1 | 0.97546 | -0.47239 | 0.4 | 1 | 1.1 | 0.9
34 | 1 | 0 | 0 | 0 | 0 | 1 | 0.97666 | -0.44871 | 0.4 | 1 | 1.1 | 0.9
37 | 1 | 0.007007 | 0.0017561 | 0 | 0 | 1 | 0.97632 | -0.45559 | 0.4 | 1 | 1.1 | 0.9
39 | 1 | 0.0051059 | 0.0012797 | 0 | 0 | 1 | 0.9911 | -0.17034 | 0.4 | 1 | 1.1 | 0.9
40 | 1 | 0.003232 | 0.00081001 | 0 | 0 | 1 | 0.99113 | -0.16971 | 0.4 | 1 | 1.1 | 0.9
41 | 1 | 0 | 0 | 0 | 0 | 1 | 0.9915 | -0.16264 | 0.4 | 1 | 1.1 | 0.9
49 | 1 | 0.0081719 | 0.0020481 | 0 | 0 | 1 | 0.99242 | -0.14468 | 0.4 | 1 | 1.1 | 0.9
47 | 1 | 0.0020025 | 0.00050188 | 0 | 0 | 1 | 0.99197 | -0.15347 | 0.4 | 1 | 1.1 | 0.9

## generator_data
GEN_BUS | PG | QG | QMAX | QMIN | VG | MBASE | GEN_STATUS | PMAX | PMIN
13 | 0.41772 | 0.10687 | 10 | -10 | 1 | 100 | 1 | 10 | 0

## branch_data
F_BUS | T_BUS | BR_R | BR_X | BR_B | RATE_A | RATE_B | RATE_C | TAP | SHIFT | BR_STATUS | ANGMIN | ANGMAX | P_in | Q_in | P_out | Q_out
1 | 2 | 0.80716 | 0.51658 | 1.3554e-09 | 0 | 0 | 0 | 0 | 0 | 1 | -90 | 90 | -0.0611 | -0.015313 | 0.061133 | 0.015335
2 | 3 | 1.9527 | 1.2498 | 3.2792e-09 | 0 | 0 | 0 | 0 | 0 | 1 | -90 | 90 | -0.071054 | -0.017821 | 0.071163 | 0.01789
3 | 4 | 0.51453 | 0.3293 | 8.6404e-10 | 0 | 0 | 0 | 0 | 0 | 1 | -90 | 90 | -0.094071 | -0.023632 | 0.094121 | 0.023664
4 | 5 | 1.8719 | 1.198 | 3.1434e-09 | 0 | 0 | 0 | 0 | 0 | 1 | -90 | 90 | -0.10949 | -0.027515 | 0.10974 | 0.027673
5 | 6 | 3.8295 | 2.4509 | 6.4308e-09 | 0 | 0 | 0 | 0 | 0 | 1 | -90 | 90 | -0.13167 | -0.033169 | 0.13239 | 0.033633
6 | 7 | 1.2044 | 0.7708 | 4.0449e-09 | 0 | 0 | 0 | 0 | 0 | 1 | -90 | 90 | -0.14475 | -0.036731 | 0.14503 | 0.036905
6 | 8 | 1.0569 | 0.67643 | 1.7749e-09 | 0 | 0 | 0 | 0 | 0 | 1 | -90 | 90 | 0.012361 | 0.0030985 | -0.012359 | -0.0030975
7 | 12 | 1.4443 | 0.92437 | 4.8509e-09 | 0 | 0 | 0 | 0 | 0 | 1 | -90 | 90 | -0.16872 | -0.042859 | 0.16917 | 0.043142
7 | 44 | 3.7053 | 2.3714 | 6.2222e-09 | 0 | 0 | 0 | 0 | 0 | 1 | -90 | 90 | 0.023699 | 0.0059542 | -0.023676 | -0.0059405
12 | 13 | 1.3949 | 0.89275 | 4.6849e-09 | 0 | 0 | 0 | 0 | 0 | 1 | -90 | 90 | -0.18422 | -0.046917 | 0.18473 | 0.047241
12 | 10 | 1.5498 | 0.99186 | 2.6025e-09 | 0 | 0 | 0 | 0 | 0 | 1 | -90 | 90 | 0.015054 | 0.0037745 | -0.01505 | -0.0037723
44 | 45 | 1.405 | 0.89919 | 2.3593e-09 | 0 | 0 | 0 | 0 | 0 | 1 | -90 | 90 | 0.021165 | 0.005311 | -0.021158 | -0.0053069
13 | 50 | 2.4096 | 1.5421 | 4.0464e-09 | 0 | 0 | 0 | 0 | 0 | 1 | -90 | 90 | 0.016827 | 0.0042197 | -0.01682 | -0.0042155
13 | 17 | 0.71922 | 0.4603 | 2.4155e-09 | 0 | 0 | 0 | 0 | 0 | 1 | -90 | 90 | 0.21616 | 0.055405 | -0.21581 | -0.055176
10 | 9 | 2.2923 | 1.4671 | 3.8495e-09 | 0 | 0 | 0 | 0 | 0 | 1 | -90 | 90 | 0.010171 | 0.0025493 | -0.010168 | -0.0025481
45 | 49 | 1.6374 | 1.0479 | 2.7496e-09 | 0 | 0 | 0 | 0 | 0 | 1 | -90 | 90 | 0.018529 | 0.0046481 | -0.018523 | -0.0046445
9 | 11 | 2.1058 | 1.3477 | 3.5362e-09 | 0 | 0 | 0 | 0 | 0 | 1 | -90 | 90 | 0.0032957 | 0.00082573 | -0.0032955 | -0.00082592
17 | 48 | 1.177 | 0.7533 | 1.9766e-09 | 0 | 0 | 0 | 0 | 0 | 1 | -90 | 90 | 0.019675 | 0.0049327 | -0.01967 | -0.0049298
17 | 15 | 2.7161 | 1.7383 | 9.122e-09 | 0 | 0 | 0 | 0 | 0 | 1 | -90 | 90 | 0.19613 | 0.050244 | -0.19501 | -0.049529
15 | 16 | 3.9734 | 2.543 | 6.6725e-09 | 0 | 0 | 0 | 0 | 0 | 1 | -90 | 90 | 0.10115 | 0.025893 | -0.10071 | -0.025612
15 | 14 | 3.031 | 1.9398 | 5.0898e-09 | 0 | 0 | 0 | 0 | 0 | 1 | -90 | 90 | 0.093863 | 0.023636 | -0.093575 | -0.023452
16 | 20 | 1.1698 | 0.7487 | 1.9645e-09 | 0 | 0 | 0 | 0 | 0 | 1 | -90 | 90 | 0.012645 | 0.0031697 | -0.012643 | -0.0031686
16 | 18 | 3.394 | 2.1722 | 5.6995e-09 | 0 | 0 | 0 | 0 | 0 | 1 | -90 | 90 | 0.088065 | 0.022443 | -0.087777 | -0.022259
18 | 19 | 2.0744 | 1.3276 | 3.4835e-09 | 0 | 0 | 0 | 0 | 0 | 1 | -90 | 90 | 0.079435 | 0.020169 | -0.079291 | -0.020077
19 | 21 | 0.57805 | 0.36995 | 9.7071e-10 | 0 | 0 | 0 | 0 | 0 | 1 | -90 | 90 | 0.079291 | 0.020077 | -0.07925 | -0.020051
21 | 36 | 0.9403 | 0.60179 | 1.579e-09 | 0 | 0 | 0 | 0 | 0 | 1 | -90 | 90 | 0.073753 | 0.018674 | -0.073696 | -0.018638
36 | 35 | 2.3743 | 1.5195 | 3.9871e-09 | 0 | 0 | 0 | 0 | 0 | 1 | -90 | 90 | 0.073696 | 0.018638 | -0.073553 | -0.018547
35 | 34 | 2.1488 | 1.3752 | 3.6084e-09 | 0 | 0 | 0 | 0 | 0 | 1 | -90 | 90 | 0.066538 | 0.016789 | -0.066432 | -0.016721
22 | 23 | 1.6863 | 1.0792 | 2.8317e-09 | 0 | 0 | 0 | 0 | 0 | 1 | -90 | 90 | -0.023597 | -0.0059187 | 0.023607 | 0.0059252
22 | 24 | 0.095448 | 0.061087 | 1.6028e-10 | 0 | 0 | 0 | 0 | 0 | 1 | -90 | 90 | 0.018252 | 0.0045791 | -0.018251 | -0.0045789
23 | 25 | 1.0353 | 0.66261 | 1.7386e-09 | 0 | 0 | 0 | 0 | 0 | 1 | -90 | 90 | -0.028307 | -0.0071032 | 0.028316 | 0.007109
24 | 26 | 4.9021 | 3.1373 | 8.2319e-09 | 0 | 0 | 0 | 0 | 0 | 1 | -90 | 90 | 0.015091 | 0.0037867 | -0.015078 | -0.0037795
25 | 38 | 2.9915 | 1.9146 | 5.0236e-09 | 0 | 0 | 0 | 0 | 0 | 1 | -90 | 90 | 0.0029656 | 0.00074294 | -0.0029653 | -0.00074323
25 | 28 | 2.483 | 1.5891 | 4.1696e-09 | 0 | 0 | 0 | 0 | 0 | 1 | -90 | 90 | -0.031282 | -0.0078519 | 0.031309 | 0.0078689
26 | 42 | 0.058344 | 0.03734 | 9.7975e-11 | 0 | 0 | 0 | 0 | 0 | 1 | -90 | 90 | 0.0066372 | 0.0016636 | -0.0066372 | -0.0016636
26 | 43 | 1.4716 | 0.94181 | 2.4712e-09 | 0 | 0 | 0 | 0 | 0 | 1 | -90 | 90 | 0.008441 | 0.0021159 | -0.0084398 | -0.0021154
28 | 29 | 0.21739 | 0.13913 | 3.6505e-10 | 0 | 0 | 0 | 0 | 0 | 1 | -90 | 90 | -0.037628 | -0.0094527 | 0.037632 | 0.0094549
28 | 27 | 1.2251 | 0.78406 | 2.0573e-09 | 0 | 0 | 0 | 0 | 0 | 1 | -90 | 90 | 0.006319 | 0.0015838 | -0.0063185 | -0.0015837
29 | 33 | 2.653 | 1.6979 | 4.4552e-09 | 0 | 0 | 0 | 0 | 0 | 1 | -90 | 90 | -0.043981 | -0.011046 | 0.044039 | 0.011083
33 | 32 | 0.45648 | 0.29215 | 7.6656e-10 | 0 | 0 | 0 | 0 | 0 | 1 | -90 | 90 | -0.051704 | -0.013004 | 0.051718 | 0.013012
32 | 34 | 1.3518 | 0.86515 | 2.27e-09 | 0 | 0 | 0 | 0 | 0 | 1 | -90 | 90 | -0.05937 | -0.014931 | 0.059423 | 0.014965
32 | 31 | 2.7475 | 1.7584 | 4.6138e-09 | 0 | 0 | 0 | 0 | 0 | 1 | -90 | 90 | 0.0076522 | 0.0019183 | -0.0076504 | -0.0019176
30 | 31 | 0.97918 | 0.62668 | 1.6443e-09 | 0 | 0 | 0 | 0 | 0 | 1 | -90 | 90 | -0.0076497 | -0.0019173 | 0.0076504 | 0.0019176
34 | 37 | 4.1975 | 2.6864 | 7.0487e-09 | 0 | 0 | 0 | 0 | 0 | 1 | -90 | 90 | 0.0070091 | 0.001757 | -0.0070068 | -0.0017562
39 | 40 | 0.54363 | 0.34793 | 9.1291e-10 | 0 | 0 | 0 | 0 | 0 | 1 | -90 | 90 | -0.0051059 | -0.0012797 | 0.005106 | 0.0012797
40 | 41 | 3.7364 | 2.3913 | 6.2744e-09 | 0 | 0 | 0 | 0 | 0 | 1 | -90 | 90 | -0.008338 | -0.0020897 | 0.0083408 | 0.0020909
41 | 47 | 4.8489 | 3.1033 | 8.1426e-09 | 0 | 0 | 0 | 0 | 0 | 1 | -90 | 90 | -0.0083408 | -0.0020909 | 0.0083445 | 0.0020924
49 | 47 | 3.7498 | 2.3998 | 6.2969e-09 | 0 | 0 | 0 | 0 | 0 | 1 | -90 | 90 | 0.010351 | 0.0025964 | -0.010347 | -0.0025943