## bus_data
BUS_I | BUS_TYPE | Pd | Qd | Gs | Bs | area | Vm | Va | baseKV | zone | Vmax | Vmin
1 | 1 | 0.025871 | 0.006484 | 0 | 0 | 1 | 0.98101 | -0.36672 | 0.4 | 1 | 1.1 | 0.9
3 | 1 | 0 | 0 | 0 | 0 | 1 | 0.98268 | -0.33391 | 0.4 | 1 | 1.1 | 0.9
4 | 1 | 0.0025376 | 0.00063599 | 0 | 0 | 1 | 0.98381 | -0.31194 | 0.4 | 1 | 1.1 | 0.9
7 | 1 | 0 | 0 | 0 | 0 | 1 | 0.9845 | -0.29852 | 0.4 | 1 | 1.1 | 0.9
10 | 1 | 0.012203 | 0.0030583 | 0 | 0 | 1 | 0.98487 | -0.29126 | 0.4 | 1 | 1.1 | 0.9
9 | 1 | 0 | 0 | 0 | 0 | 1 | 0.9844 | -0.30034 | 0.4 | 1 | 1.1 | 0.9
6 | 1 | 0.0047825 | 0.0011986 | 0 | 0 | 1 | 0.99405 | -0.1143 | 0.4 | 1 | 1.1 | 0.9
38 | 1 | 0.0043852 | 0.001099 | 0 | 0 | 1 | 0.99418 | -0.11172 | 0.4 | 1 | 1.1 | 0.9
40 | 1 | 0.0024829 | 0.00062227 | 0 | 0 | 1 | 0.99453 | -0.10488 | 0.4 | 1 | 1.1 | 0.9
36 | 1 | 0.0022802 | 0.00057147 | 0 | 0 | 1 | 0.99394 | -0.11635 | 0.4 | 1 | 1.1 | 0.9
11 | 1 | 0.0081976 | 0.0020545 | 0 | 0 | 1 | 0.98553 | -0.27851 | 0.4 | 1 | 1.1 | 0.9
8 | 1 | 0.0056764 | 0.0014226 | 0 | 0 | 1 | 0.98429 | -0.30259 | 0.4 | 1 | 1.1 | 0.9
12 | 1 | 0.010272 | 0.0025744 | 0 | 0 | 1 | 0.98621 | -0.26527 | 0.4 | 1 | 1.1 | 0.9
13 | 1 | 0 | 0 | 0 | 0 | 1 | 0.98656 | -0.25841 | 0.4 | 1 | 1.1 | 0.9
18 | 1 | 0.0159 | 0.0039849 | 0 | 0 | 1 | 0.9875 | -0.24019 | 0.4 | 1 | 1.1 | 0.9
21 | 3 | 0 | 0 | 0 | 0 | 1 | 1 | 0 | 0.4 | 1 | 1.1 | 0.9
23 | 1 | 0 | 0 | 0 | 0 | 1 | 0.99769 | -0.044012 | 0.4 | 1 | 1.1 | 0.9
17 | 1 | 0.0087033 | 0.0021813 | 0 | 0 | 1 | 0.9994 | -0.011579 | 0.4 | 1 | 1.1 | 0.9
19 | 1 | 0.0087053 | 0.0021818 | 0 | 0 | 1 | 0.98935 | -0.20438 | 0.4 | 1 | 1.1 | 0.9
14 | 1 | 0.0088231 | 0.0022113 | 0 | 0 | 1 | 0.99772 | -0.043869 | 0.4 | 1 | 1.1 | 0.9
15 | 1 | 0.0075816 | 0.0019001 | 0 | 0 | 1 | 0.99792 | -0.039961 | 0.4 | 1 | 1.1 | 0.9
16 | 1 | 0.019711 | 0.0049401 | 0 | 0 | 1 | 0.99821 | -0.034437 | 0.4 | 1 | 1.1 | 0.9
20 | 1 | 0.0033464 | 0.00083868 | 0 | 0 | 1 | 0.99044 | -0.18338 | 0.4 | 1 | 1.1 | 0.9
22 | 1 | 0.0050434 | 0.001264 | 0 | 0 | 1 | 0.99124 | -0.16785 | 0.4 | 1 | 1.1 | 0.9
32 | 1 | 0.0043354 | 0.0010866 | 0 | 0 | 1 | 0.99204 | -0.15243 | 0.4 | 1 | 1.1 | 0.9
62 | 1 | 0.0034613 | 0.00086748 | 0 | 0 | 1 | 0.99707 | -0.055997 | 0.4 | 1 | 1.1 | 0.9
63 | 1 | 0.0093681 | 0.0023479 | 0 | 0 | 1 | 0.99715 | -0.054486 | 0.4 | 1 | 1.1 | 0.9
46 | 1 | 0.0076413 | 0.0019151 | 0 | 0 | 1 | 0.99678 | -0.061671 | 0.4 | 1 | 1.1 | 0.9
90 | 1 | 0 | 0 | 0 | 0 | 1 | 0.99327 | -0.12893 | 0.4 | 1 | 1.1 | 0.9
65 | 1 | 0.0040014 | 0.0010028 | 0 | 0 | 1 | 0.99693 | -0.058643 | 0.4 | 1 | 1.1 | 0.9
64 | 1 | 0.0020293 | 0.00050859 | 0 | 0 | 1 | 0.99669 | -0.063286 | 0.4 | 1 | 1.1 | 0.9
44 | 1 | 0.0024857 | 0.00062298 | 0 | 0 | 1 | 0.99677 | -0.061856 | 0.4 | 1 | 1.1 | 0.9
24 | 1 | 0.0052816 | 0.0013237 | 0 | 0 | 1 | 0.98945 | -0.20276 | 0.4 | 1 | 1.1 | 0.9
25 | 1 | 0.0039475 | 0.00098933 | 0 | 0 | 1 | 0.98942 | -0.20349 | 0.4 | 1 | 1.1 | 0.9
26 | 1 | 0 | 0 | 0 | 0 | 1 | 0.98948 | -0.20214 | 0.4 | 1 | 1.1 | 0.9
27 | 1 | 0 | 0 | 0 | 0 | 1 | 0.98939 | -0.20388 | 0.4 | 1 | 1.1 | 0.9
28 | 1 | 0.0058394 | 0.0014635 | 0 | 0 | 1 | 0.98956 | -0.2007 | 0.4 | 1 | 1.1 | 0.9
29 | 1 | 0.0033133 | 0.00083039 | 0 | 0 | 1 | 0.98933 | -0.2051 | 0.4 | 1 | 1.1 | 0.9
30 | 1 | 0.0027871 | 0.00069852 | 0 | 0 | 1 | 0.98937 | -0.20429 | 0.4 | 1 | 1.1 | 0.9
31 | 1 | 0.0061057 | 0.0015302 | 0 | 0 | 1 | 0.98969 | -0.19808 | 0.4 | 1 | 1.1 | 0.9
33 | 1 | 0.0035355 | 0.00088608 | 0 | 0 | 1 | 0.98993 | -0.19346 | 0.4 | 1 | 1.1 | 0.9
34 | 1 | 0.006397 | 0.0016032 | 0 | 0 | 1 | 0.99012 | -0.18975 | 0.4 | 1 | 1.1 | 0.9
93 | 1 | 0.0049946 | 0.0012518 | 0 | 0 | 1 | 0.99232 | -0.14728 | 0.4 | 1 | 1.1 | 0.9
88 | 1 | 0 | 0 | 0 | 0 | 1 | 0.99388 | -0.11709 | 0.4 | 1 | 1.1 | 0.9
35 | 1 | 0.0050897 | 0.0012756 | 0 | 0 | 1 | 0.9903 | -0.18633 | 0.4 | 1 | 1.1 | 0.9
105 | 1 | 0.0050238 | 0.0012591 | 0 | 0 | 1 | 0.99075 | -0.17759 | 0.4 | 1 | 1.1 | 0.9
104 | 1 | 0.0044906 | 0.0011254 | 0 | 0 | 1 | 0.9915 | -0.1631 | 0.4 | 1 | 1.1 | 0.9
37 | 1 | 0.0031534 | 0.00079031 | 0 | 0 | 1 | 0.99391 | -0.1169 | 0.4 | 1 | 1.1 | 0.9
39 | 1 | 0.0024363 | 0.00061059 | 0 | 0 | 1 | 0.99378 | -0.11954 | 0.4 | 1 | 1.1 | 0.9
41 | 1 | 0.004716 | 0.0011819 | 0 | 0 | 1 | 0.99377 | -0.1197 | 0.4 | 1 | 1.1 | 0.9
42 | 1 | 0.0051057 | 0.0012796 | 0 | 0 | 1 | 0.99479 | -0.099874 | 0.4 | 1 | 1.1 | 0.9
53 | 1 | 0 | 0 | 0 | 0 | 1 | 0.9937 | -0.1211 | 0.4 | 1 | 1.1 | 0.9
60 | 1 | 0.0023642 | 0.00059252 | 0 | 0 | 1 | 0.9948 | -0.099746 | 0.4 | 1 | 1.1 | 0.9
54 | 1 | 0.0032602 | 0.00081708 | 0 | 0 | 1 | 0.99369 | -0.12126 | 0.4 | 1 | 1.1 | 0.9
58 | 1 | 0.0030534 | 0.00076525 | 0 | 0 | 1 | 0.99502 | -0.095576 | 0.4 | 1 | 1.1 | 0.9
43 | 1 | 0.0034943 | 0.00087575 | 0 | 0 | 1 | 0.99655 | -0.066113 | 0.4 | 1 | 1.1 | 0.9
45 | 1 | 0 | 0 | 0 | 0 | 1 | 0.99643 | -0.068378 | 0.4 | 1 | 1.1 | 0.9
47 | 1 | 0.0028867 | 0.00072348 | 0 | 0 | 1 | 0.99614 | -0.073904 | 0.4 | 1 | 1.1 | 0.9
48 | 1 | 0.0031855 | 0.00079836 | 0 | 0 | 1 | 0.99616 | -0.07357 | 0.4 | 1 | 1.1 | 0.9
49 | 1 | 0.0022788 | 0.00057112 | 0 | 0 | 1 | 0.99637 | -0.06955 | 0.4 | 1 | 1.1 | 0.9
50 | 1 | 0.0039805 | 0.00099761 | 0 | 0 | 1 | 0.99609 | -0.07496 | 0.4 | 1 | 1.1 | 0.9
51 | 1 | 0.0070687 | 0.0017716 | 0 | 0 | 1 | 0.99601 | -0.076489 | 0.4 | 1 | 1.1 | 0.9
52 | 1 | 0.003872 | 0.00097041 | 0 | 0 | 1 | 0.99601 | -0.076457 | 0.4 | 1 | 1.1 | 0.9
55 | 1 | 0.00381 | 0.00095487 | 0 | 0 | 1 | 0.99366 | -0.12184 | 0.4 | 1 | 1.1 | 0.9
56 | 1 | 0.0051871 | 0.0013 | 0 | 0 | 1 | 0.99534 | -0.089341 | 0.4 | 1 | 1.1 | 0.9
57 | 1 | 0.0023077 | 0.00057838 | 0 | 0 | 1 | 0.99548 | -0.086579 | 0.4 | 1 | 1.1 | 0.9
59 | 1 | 0.0063106 | 0.0015816 | 0 | 0 | 1 | 0.99549 | -0.08645 | 0.4 | 1 | 1.1 | 0.9
61 | 1 | 0.0025139 | 0.00063005 | 0 | 0 | 1 | 0.99604 | -0.075759 | 0.4 | 1 | 1.1 | 0.9
83 | 1 | 0.0078617 | 0.0019703 | 0 | 0 | 1 | 0.99623 | -0.072029 | 0.4 | 1 | 1.1 | 0.9
77 | 1 | 0 | 0 | 0 | 0 | 1 | 0.99616 | -0.073314 | 0.4 | 1 | 1.1 | 0.9
66 | 1 | 0.0026839 | 0.00067265 | 0 | 0 | 1 | 0.9898 | -0.19609 | 0.4 | 1 | 1.1 | 0.9
67 | 1 | 0.0013852 | 0.00034716 | 0 | 0 | 1 | 0.98973 | -0.19733 | 0.4 | 1 | 1.1 | 0.9
68 | 1 | 0.00219 | 0.00054886 | 0 | 0 | 1 | 0.98997 | -0.19282 | 0.4 | 1 | 1.1 | 0.9
69 | 1 | 0.0021436 | 0.00053723 | 0 | 0 | 1 | 0.98956 | -0.20067 | 0.4 | 1 | 1.1 | 0.9
70 | 1 | 0.0020392 | 0.00051107 | 0 | 0 | 1 | 0.99009 | -0.19037 | 0.4 | 1 | 1.1 | 0.9
71 | 1 | 0.0056918 | 0.0014265 | 0 | 0 | 1 | 0.9895 | -0.2019 | 0.4 | 1 | 1.1 | 0.9
85 | 1 | 0.003298 | 0.00082655 | 0 | 0 | 1 | 0.99053 | -0.18188 | 0.4 | 1 | 1.1 | 0.9
80 | 1 | 0 | 0 | 0 | 0 | 1 | 0.98916 | -0.20856 | 0.4 | 1 | 1.1 | 0.9
102 | 1 | 0.0040436 | 0.0010134 | 0 | 0 | 1 | 0.99079 | -0.17683 | 0.4 | 1 | 1.1 | 0.9
82 | 1 | 0.0044192 | 0.0011076 | 0 | 0 | 1 | 0.989 | -0.2116 | 0.4 | 1 | 1.1 | 0.9
78 | 1 | 0.0077777 | 0.0019493 | 0 | 0 | 1 | 0.98889 | -0.21363 | 0.4 | 1 | 1.1 | 0.9
72 | 1 | 0.0020592 | 0.00051609 | 0 | 0 | 1 | 0.99575 | -0.081278 | 0.4 | 1 | 1.1 | 0.9
73 | 1 | 0.0011544 | 0.00028933 | 0 | 0 | 1 | 0.99571 | -0.082056 | 0.4 | 1 | 1.1 | 0.9
74 | 1 | 0.001188 | 0.00029774 | 0 | 0 | 1 | 0.99584 | -0.0796 | 0.4 | 1 | 1.1 | 0.9
75 | 1 | 0.0052252 | 0.0013096 | 0 | 0 | 1 | 0.9955 | -0.086048 | 0.4 | 1 | 1.1 | 0.9
76 | 1 | 0.0023386 | 0.00058611 | 0 | 0 | 1 | 0.99592 | -0.078068 | 0.4 | 1 | 1.1 | 0.9
84 | 1 | 0.0083956 | 0.0021041 | 0 | 0 | 1 | 0.99561 | -0.083931 | 0.4 | 1 | 1.1 | 0.9
111 | 1 | 0 | 0 | 0 | 0 | 1 | 0.99504 | -0.09474 | 0.4 | 1 | 1.1 | 0.9
114 | 1 | 0.0085359 | 0.0021393 | 0 | 0 | 1 | 0.98872 | -0.21696 | 0.4 | 1 | 1.1 | 0.9
112 | 1 | 0.0037402 | 0.00093739 | 0 | 0 | 1 | 0.99498 | -0.095924 | 0.4 | 1 | 1.1 | 0.9
94 | 1 | 0.0044739 | 0.0011213 | 0 | 0 | 1 | 0.99483 | -0.098931 | 0.4 | 1 | 1.1 | 0.9
107 | 1 | 0.0051285 | 0.0012853 | 0 | 0 | 1 | 0.99085 | -0.1757 | 0.4 | 1 | 1.1 | 0.9
86 | 1 | 0.0072503 | 0.0018171 | 0 | 0 | 1 | 0.99358 | -0.12296 | 0.4 | 1 | 1.1 | 0.9
87 | 1 | 0.0036827 | 0.00092298 | 0 | 0 | 1 | 0.99258 | -0.14224 | 0.4 | 1 | 1.1 | 0.9
89 | 1 | 0.01112 | 0.002787 | 0 | 0 | 1 | 0.99246 | -0.1446 | 0.4 | 1 | 1.1 | 0.9
91 | 1 | 0.0055505 | 0.0013911 | 0 | 0 | 1 | 0.99457 | -0.10394 | 0.4 | 1 | 1.1 | 0.9
92 | 1 | 0 | 0 | 0 | 0 | 1 | 0.99127 | -0.16764 | 0.4 | 1 | 1.1 | 0.9
106 | 1 | 0.0083009 | 0.0020804 | 0 | 0 | 1 | 0.99104 | -0.17196 | 0.4 | 1 | 1.1 | 0.9
103 | 1 | 0.0047331 | 0.0011862 | 0 | 0 | 1 | 0.99224 | -0.1488 | 0.4 | 1 | 1.1 | 0.9
101 | 1 | 0.0040943 | 0.0010261 | 0 | 0 | 1 | 0.99089 | -0.17498 | 0.4 | 1 | 1.1 | 0.9
95 | 1 | 0.0014994 | 0.00037578 | 0 | 0 | 1 | 0.99072 | -0.17819 | 0.4 | 1 | 1.1 | 0.9
96 | 1 | 0.0018115 | 0.000454 | 0 | 0 | 1 | 0.99072 | -0.17821 | 0.4 | 1 | 1.1 | 0.9
97 | 1 | 0.0047473 | 0.0011898 | 0 | 0 | 1 | 0.99085 | -0.17571 | 0.4 | 1 | 1.1 | 0.9
98 | 1 | 0.0038413 | 0.00096272 | 0 | 0 | 1 | 0.99062 | -0.18017 | 0.4 | 1 | 1.1 | 0.9
99 | 1 | 0.0032823 | 0.00082263 | 0 | 0 | 1 | 0.99085 | -0.17562 | 0.4 | 1 | 1.1 | 0.9
100 | 1 | 0.0038943 | 0.000976 | 0 | 0 | 1 | 0.99052 | -0.18209 | 0.4 | 1 | 1.1 | 0.9
108 | 1 | 0 | 0 | 0 | 0 | 1 | 0.99047 | -0.18316 | 0.4 | 1 | 1.1 | 0.9
109 | 1 | 0.0014682 | 0.00036797 | 0 | 0 | 1 | 0.99036 | -0.18525 | 0.4 | 1 | 1.1 | 0.9
110 | 1 | 0.0032129 | 0.00080522 | 0 | 0 | 1 | 0.99034 | -0.18552 | 0.4 | 1 | 1.1 | 0.9

## generator_data
GEN_BUS | PG | QG | QMAX | QMIN | VG | MBASE | GEN_STATUS | PMAX | PMIN
21 | 0.47543 | 0.12052 | 10 | -10 | 1 | 100 | 1 | 10 | 0

## branch_data
F_BUS | T_BUS | BR_R | BR_X | BR_B | RATE_A | RATE_B | RATE_C | TAP | SHIFT | BR_STATUS | ANGMIN | ANGMAX | P_in | Q_in | P_out | Q_out
1 | 3 | 5.4795 | 3.5069 | 9.2015e-09 | 0 | 0 | 0 | 0 | 0 | 1 | -90 | 90 | -0.025871 | -0.006484 | 0.025912 | 0.0065091
3 | 4 | 3.6786 | 2.3543 | 6.1773e-09 | 0 | 0 | 0 | 0 | 0 | 1 | -90 | 90 | -0.025912 | -0.006509 | 0.025939 | 0.0065258
4 | 7 | 2.0515 | 1.3129 | 3.4449e-09 | 0 | 0 | 0 | 0 | 0 | 1 | -90 | 90 | -0.028476 | -0.0071618 | 0.028495 | 0.0071732
7 | 10 | 0.92469 | 0.5918 | 1.5528e-09 | 0 | 0 | 0 | 0 | 0 | 1 | -90 | 90 | -0.034172 | -0.008596 | 0.034184 | 0.0086035
7 | 9 | 1.397 | 0.8941 | 2.346e-09 | 0 | 0 | 0 | 0 | 0 | 1 | -90 | 90 | 0.0056775 | 0.0014228 | -0.005677 | -0.0014228
10 | 11 | 1.1991 | 0.7674 | 2.0135e-09 | 0 | 0 | 0 | 0 | 0 | 1 | -90 | 90 | -0.046387 | -0.011662 | 0.046415 | 0.01168
9 | 8 | 1.7221 | 1.1022 | 2.8919e-09 | 0 | 0 | 0 | 0 | 0 | 1 | -90 | 90 | 0.005677 | 0.0014228 | -0.0056764 | -0.0014226
6 | 38 | 2.3872 | 1.5278 | 4.0087e-09 | 0 | 0 | 0 | 0 | 0 | 1 | -90 | 90 | -0.0047824 | -0.0011986 | 0.004783 | 0.0011986
38 | 40 | 1.0512 | 0.67279 | 1.7653e-09 | 0 | 0 | 0 | 0 | 0 | 1 | -90 | 90 | -0.028832 | -0.0072279 | 0.028841 | 0.0072338
38 | 36 | 1.0431 | 0.66761 | 1.7517e-09 | 0 | 0 | 0 | 0 | 0 | 1 | -90 | 90 | 0.019663 | 0.0049303 | -0.019659 | -0.0049277
40 | 42 | 0.70971 | 0.45421 | 1.1918e-09 | 0 | 0 | 0 | 0 | 0 | 1 | -90 | 90 | -0.031324 | -0.007856 | 0.031331 | 0.0078607
36 | 37 | 0.13846 | 0.088617 | 2.3252e-10 | 0 | 0 | 0 | 0 | 0 | 1 | -90 | 90 | 0.017379 | 0.0043562 | -0.017378 | -0.004356
11 | 12 | 1.0585 | 0.67742 | 1.7775e-09 | 0 | 0 | 0 | 0 | 0 | 1 | -90 | 90 | -0.054613 | -0.013734 | 0.054647 | 0.013756
12 | 13 | 0.46203 | 0.2957 | 7.7587e-10 | 0 | 0 | 0 | 0 | 0 | 1 | -90 | 90 | -0.064919 | -0.016331 | 0.064941 | 0.016344
13 | 18 | 1.2279 | 0.78588 | 2.062e-09 | 0 | 0 | 0 | 0 | 0 | 1 | -90 | 90 | -0.064941 | -0.016344 | 0.064997 | 0.01638
18 | 19 | 1.944 | 1.2442 | 3.2645e-09 | 0 | 0 | 0 | 0 | 0 | 1 | -90 | 90 | -0.080897 | -0.020365 | 0.081036 | 0.020453
21 | 23 | 0.46084 | 0.29494 | 3.0955e-09 | 0 | 0 | 0 | 0 | 0 | 1 | -90 | 90 | 0.43054 | 0.10925 | -0.42963 | -0.10866
21 | 17 | 1.1573 | 0.74064 | 1.9433e-09 | 0 | 0 | 0 | 0 | 0 | 1 | -90 | 90 | 0.044889 | 0.011276 | -0.044864 | -0.011261
23 | 62 | 0.16665 | 0.10666 | 1.1194e-09 | 0 | 0 | 0 | 0 | 0 | 1 | -90 | 90 | 0.32297 | 0.08185 | -0.32279 | -0.081731
23 | 63 | 0.67153 | 0.42978 | 1.1277e-09 | 0 | 0 | 0 | 0 | 0 | 1 | -90 | 90 | 0.069722 | 0.01754 | -0.069687 | -0.017518
23 | 46 | 2.1333 | 1.3653 | 3.5824e-09 | 0 | 0 | 0 | 0 | 0 | 1 | -90 | 90 | 0.03694 | 0.0092737 | -0.036909 | -0.0092542
17 | 16 | 2.83 | 1.8112 | 4.7523e-09 | 0 | 0 | 0 | 0 | 0 | 1 | -90 | 90 | 0.036161 | 0.0090794 | -0.036122 | -0.0090547
19 | 20 | 1.0321 | 0.66057 | 1.7332e-09 | 0 | 0 | 0 | 0 | 0 | 1 | -90 | 90 | -0.089741 | -0.022635 | 0.089831 | 0.022693
14 | 15 | 1.9769 | 1.2652 | 3.3198e-09 | 0 | 0 | 0 | 0 | 0 | 1 | -90 | 90 | -0.0088231 | -0.0022113 | 0.0088247 | 0.002212
15 | 16 | 1.5034 | 0.96217 | 2.5246e-09 | 0 | 0 | 0 | 0 | 0 | 1 | -90 | 90 | -0.016406 | -0.0041121 | 0.016411 | 0.0041146
20 | 22 | 0.73736 | 0.47191 | 1.2382e-09 | 0 | 0 | 0 | 0 | 0 | 1 | -90 | 90 | -0.093178 | -0.023531 | 0.093247 | 0.023576
22 | 32 | 0.69503 | 0.44482 | 1.1671e-09 | 0 | 0 | 0 | 0 | 0 | 1 | -90 | 90 | -0.098291 | -0.02484 | 0.098363 | 0.024886
32 | 90 | 1.0168 | 0.65076 | 1.7075e-09 | 0 | 0 | 0 | 0 | 0 | 1 | -90 | 90 | -0.1027 | -0.025973 | 0.10281 | 0.026047
62 | 65 | 0.03717 | 0.023789 | 2.4967e-10 | 0 | 0 | 0 | 0 | 0 | 1 | -90 | 90 | 0.31933 | 0.080864 | -0.31929 | -0.080838
63 | 64 | 0.65132 | 0.41684 | 1.0937e-09 | 0 | 0 | 0 | 0 | 0 | 1 | -90 | 90 | 0.060319 | 0.01517 | -0.060293 | -0.015154
46 | 44 | 0.028122 | 0.017998 | 4.7224e-11 | 0 | 0 | 0 | 0 | 0 | 1 | -90 | 90 | 0.029268 | 0.0073391 | -0.029267 | -0.0073389
90 | 93 | 1.3177 | 0.84331 | 2.2127e-09 | 0 | 0 | 0 | 0 | 0 | 1 | -90 | 90 | 0.061705 | 0.015528 | -0.061651 | -0.015493
90 | 88 | 0.32016 | 0.2049 | 1.0753e-09 | 0 | 0 | 0 | 0 | 0 | 1 | -90 | 90 | -0.16452 | -0.041575 | 0.16461 | 0.041634
65 | 83 | 0.19028 | 0.12178 | 1.2781e-09 | 0 | 0 | 0 | 0 | 0 | 1 | -90 | 90 | 0.31528 | 0.079835 | -0.31508 | -0.079705
64 | 61 | 0.95444 | 0.61084 | 1.6028e-09 | 0 | 0 | 0 | 0 | 0 | 1 | -90 | 90 | 0.058264 | 0.014645 | -0.058229 | -0.014623
44 | 43 | 0.70801 | 0.45312 | 1.1889e-09 | 0 | 0 | 0 | 0 | 0 | 1 | -90 | 90 | 0.026782 | 0.0067159 | -0.026776 | -0.0067126
24 | 25 | 0.31699 | 0.20287 | 5.3231e-10 | 0 | 0 | 0 | 0 | 0 | 1 | -90 | 90 | 0.010049 | 0.0025182 | -0.010048 | -0.0025181
24 | 26 | 0.17684 | 0.11318 | 2.9696e-10 | 0 | 0 | 0 | 0 | 0 | 1 | -90 | 90 | -0.01533 | -0.0038419 | 0.015331 | 0.0038422
25 | 27 | 0.28353 | 0.18146 | 4.7612e-10 | 0 | 0 | 0 | 0 | 0 | 1 | -90 | 90 | 0.0061008 | 0.0015287 | -0.0061006 | -0.0015287
26 | 28 | 0.41361 | 0.26471 | 6.9456e-10 | 0 | 0 | 0 | 0 | 0 | 1 | -90 | 90 | -0.015331 | -0.0038422 | 0.015332 | 0.0038428
27 | 29 | 1.6201 | 1.0369 | 2.7205e-09 | 0 | 0 | 0 | 0 | 0 | 1 | -90 | 90 | 0.0033135 | 0.00083025 | -0.0033133 | -0.00083039
27 | 30 | 0.64984 | 0.4159 | 1.0913e-09 | 0 | 0 | 0 | 0 | 0 | 1 | -90 | 90 | 0.0027872 | 0.00069845 | -0.0027871 | -0.00069852
28 | 31 | 0.54313 | 0.3476 | 9.1206e-10 | 0 | 0 | 0 | 0 | 0 | 1 | -90 | 90 | -0.021171 | -0.0053063 | 0.021174 | 0.0053079
31 | 33 | 0.74335 | 0.47574 | 1.2483e-09 | 0 | 0 | 0 | 0 | 0 | 1 | -90 | 90 | -0.027279 | -0.0068381 | 0.027285 | 0.0068419
33 | 34 | 0.52985 | 0.33911 | 8.8976e-10 | 0 | 0 | 0 | 0 | 0 | 1 | -90 | 90 | -0.030821 | -0.0077279 | 0.030826 | 0.0077314
34 | 35 | 0.40318 | 0.25803 | 6.7705e-10 | 0 | 0 | 0 | 0 | 0 | 1 | -90 | 90 | -0.037223 | -0.0093346 | 0.037229 | 0.0093384
93 | 103 | 0.11807 | 0.075565 | 1.9827e-10 | 0 | 0 | 0 | 0 | 0 | 1 | -90 | 90 | 0.056657 | 0.014242 | -0.056652 | -0.014239
88 | 91 | 0.21476 | 0.13745 | 1.4426e-09 | 0 | 0 | 0 | 0 | 0 | 1 | -90 | 90 | -0.27248 | -0.068788 | 0.27265 | 0.068898
88 | 86 | 0.24159 | 0.15462 | 4.0569e-10 | 0 | 0 | 0 | 0 | 0 | 1 | -90 | 90 | 0.10786 | 0.027154 | -0.10783 | -0.027135
35 | 105 | 0.90864 | 0.58153 | 1.5259e-09 | 0 | 0 | 0 | 0 | 0 | 1 | -90 | 90 | -0.042319 | -0.010614 | 0.042337 | 0.010625
105 | 104 | 1.3486 | 0.86311 | 2.2647e-09 | 0 | 0 | 0 | 0 | 0 | 1 | -90 | 90 | -0.047361 | -0.011884 | 0.047393 | 0.011905
104 | 103 | 1.2172 | 0.77903 | 2.0441e-09 | 0 | 0 | 0 | 0 | 0 | 1 | -90 | 90 | -0.051884 | -0.01303 | 0.051919 | 0.013053
37 | 39 | 0.82204 | 0.5261 | 1.3804e-09 | 0 | 0 | 0 | 0 | 0 | 1 | -90 | 90 | 0.014225 | 0.0035657 | -0.014223 | -0.0035647
39 | 41 | 0.062918 | 0.040268 | 1.0566e-10 | 0 | 0 | 0 | 0 | 0 | 1 | -90 | 90 | 0.011787 | 0.0029541 | -0.011787 | -0.002954
41 | 53 | 0.87686 | 0.56119 | 1.4725e-09 | 0 | 0 | 0 | 0 | 0 | 1 | -90 | 90 | 0.0070708 | 0.0017721 | -0.0070703 | -0.0017719
42 | 60 | 0.015606 | 0.0099879 | 2.6207e-11 | 0 | 0 | 0 | 0 | 0 | 1 | -90 | 90 | -0.036437 | -0.0091403 | 0.036437 | 0.0091405
53 | 54 | 0.099982 | 0.063988 | 1.679e-10 | 0 | 0 | 0 | 0 | 0 | 1 | -90 | 90 | 0.0070703 | 0.0017719 | -0.0070703 | -0.0017719
60 | 58 | 0.47706 | 0.30532 | 8.0112e-10 | 0 | 0 | 0 | 0 | 0 | 1 | -90 | 90 | -0.038801 | -0.009733 | 0.038809 | 0.0097378
54 | 55 | 0.66617 | 0.42635 | 1.1187e-09 | 0 | 0 | 0 | 0 | 0 | 1 | -90 | 90 | 0.0038101 | 0.00095483 | -0.00381 | -0.00095487
58 | 56 | 0.6617 | 0.42349 | 1.1112e-09 | 0 | 0 | 0 | 0 | 0 | 1 | -90 | 90 | -0.041863 | -0.010503 | 0.041875 | 0.010511
43 | 45 | 0.43314 | 0.27721 | 7.2737e-10 | 0 | 0 | 0 | 0 | 0 | 1 | -90 | 90 | 0.023282 | 0.0058368 | -0.023279 | -0.0058353
45 | 47 | 2.2889 | 1.4649 | 3.8436e-09 | 0 | 0 | 0 | 0 | 0 | 1 | -90 | 90 | 0.010743 | 0.002693 | -0.01074 | -0.0026915
45 | 48 | 2.2521 | 1.4414 | 3.7819e-09 | 0 | 0 | 0 | 0 | 0 | 1 | -90 | 90 | 0.010258 | 0.0025715 | -0.010255 | -0.0025703
45 | 49 | 2.2884 | 1.4646 | 3.8428e-09 | 0 | 0 | 0 | 0 | 0 | 1 | -90 | 90 | 0.0022789 | 0.00057082 | -0.0022788 | -0.00057112
47 | 50 | 0.59793 | 0.38267 | 1.0041e-09 | 0 | 0 | 0 | 0 | 0 | 1 | -90 | 90 | 0.0078531 | 0.0019681 | -0.0078527 | -0.0019679
48 | 51 | 1.8368 | 1.1755 | 3.0844e-09 | 0 | 0 | 0 | 0 | 0 | 1 | -90 | 90 | 0.0070697 | 0.0017719 | -0.0070687 | -0.0017716
50 | 52 | 1.7198 | 1.1006 | 2.8879e-09 | 0 | 0 | 0 | 0 | 0 | 1 | -90 | 90 | 0.0038723 | 0.0009703 | -0.003872 | -0.00097041
56 | 57 | 0.26087 | 0.16696 | 4.3807e-10 | 0 | 0 | 0 | 0 | 0 | 1 | -90 | 90 | -0.047062 | -0.011811 | 0.047068 | 0.011815
57 | 59 | 0.011595 | 0.0074209 | 1.9472e-11 | 0 | 0 | 0 | 0 | 0 | 1 | -90 | 90 | -0.049376 | -0.012393 | 0.049376 | 0.012393
59 | 61 | 0.85404 | 0.54659 | 1.4342e-09 | 0 | 0 | 0 | 0 | 0 | 1 | -90 | 90 | -0.055687 | -0.013975 | 0.055715 | 0.013993
83 | 77 | 0.018711 | 0.011975 | 1.2569e-10 | 0 | 0 | 0 | 0 | 0 | 1 | -90 | 90 | 0.30722 | 0.077735 | -0.3072 | -0.077723
77 | 84 | 0.1609 | 0.10297 | 1.0808e-09 | 0 | 0 | 0 | 0 | 0 | 1 | -90 | 90 | 0.29523 | 0.074722 | -0.29508 | -0.074626
77 | 76 | 1.7664 | 1.1305 | 2.9662e-09 | 0 | 0 | 0 | 0 | 0 | 1 | -90 | 90 | 0.011971 | 0.003001 | -0.011968 | -0.0029996
66 | 67 | 0.18035 | 0.11542 | 3.0285e-10 | 0 | 0 | 0 | 0 | 0 | 1 | -90 | 90 | 0.029974 | 0.0075186 | -0.029972 | -0.0075175
66 | 68 | 0.44007 | 0.28164 | 7.3899e-10 | 0 | 0 | 0 | 0 | 0 | 1 | -90 | 90 | -0.032658 | -0.0081913 | 0.032663 | 0.0081945
67 | 69 | 0.51327 | 0.32849 | 8.6192e-10 | 0 | 0 | 0 | 0 | 0 | 1 | -90 | 90 | 0.028587 | 0.0071704 | -0.028582 | -0.0071675
68 | 70 | 0.30918 | 0.19787 | 5.1919e-10 | 0 | 0 | 0 | 0 | 0 | 1 | -90 | 90 | -0.034853 | -0.0087433 | 0.034857 | 0.0087459
69 | 71 | 0.20569 | 0.13164 | 3.4541e-10 | 0 | 0 | 0 | 0 | 0 | 1 | -90 | 90 | 0.026439 | 0.0066303 | -0.026437 | -0.0066293
70 | 85 | 1.0132 | 0.64845 | 1.7014e-09 | 0 | 0 | 0 | 0 | 0 | 1 | -90 | 90 | -0.036896 | -0.0092569 | 0.036911 | 0.0092663
71 | 80 | 1.4081 | 0.90119 | 2.3646e-09 | 0 | 0 | 0 | 0 | 0 | 1 | -90 | 90 | 0.020745 | 0.0052028 | -0.020739 | -0.0051989
85 | 102 | 0.5526 | 0.35366 | 9.2797e-10 | 0 | 0 | 0 | 0 | 0 | 1 | -90 | 90 | -0.040209 | -0.010093 | 0.040219 | 0.010099
80 | 82 | 1.0279 | 0.65785 | 1.7261e-09 | 0 | 0 | 0 | 0 | 0 | 1 | -90 | 90 | 0.012959 | 0.0032488 | -0.012957 | -0.0032478
80 | 78 | 2.8579 | 1.829 | 4.7991e-09 | 0 | 0 | 0 | 0 | 0 | 1 | -90 | 90 | 0.0077795 | 0.00195 | -0.0077777 | -0.0019493
102 | 107 | 0.11258 | 0.072048 | 1.8904e-10 | 0 | 0 | 0 | 0 | 0 | 1 | -90 | 90 | -0.044262 | -0.011112 | 0.044265 | 0.011114
82 | 114 | 2.7549 | 1.7632 | 4.6263e-09 | 0 | 0 | 0 | 0 | 0 | 1 | -90 | 90 | 0.0085381 | 0.0021403 | -0.0085359 | -0.0021393
72 | 73 | 0.54221 | 0.34701 | 9.1051e-10 | 0 | 0 | 0 | 0 | 0 | 1 | -90 | 90 | 0.0063809 | 0.001599 | -0.0063806 | -0.001599
72 | 74 | 0.88337 | 0.56536 | 1.4834e-09 | 0 | 0 | 0 | 0 | 0 | 1 | -90 | 90 | -0.0084401 | -0.0021151 | 0.0084408 | 0.0021154
73 | 75 | 3.3939 | 2.1721 | 5.6993e-09 | 0 | 0 | 0 | 0 | 0 | 1 | -90 | 90 | 0.0052262 | 0.0013096 | -0.0052252 | -0.0013096
74 | 76 | 0.70752 | 0.45281 | 1.1881e-09 | 0 | 0 | 0 | 0 | 0 | 1 | -90 | 90 | -0.0096288 | -0.0024131 | 0.0096295 | 0.0024135
84 | 111 | 0.16843 | 0.1078 | 1.1314e-09 | 0 | 0 | 0 | 0 | 0 | 1 | -90 | 90 | 0.28668 | 0.072522 | -0.28654 | -0.072427
111 | 112 | 1.4055 | 0.89955 | 2.3603e-09 | 0 | 0 | 0 | 0 | 0 | 1 | -90 | 90 | 0.0037405 | 0.0009373 | -0.0037402 | -0.00093739
111 | 94 | 0.06613 | 0.042323 | 4.442e-10 | 0 | 0 | 0 | 0 | 0 | 1 | -90 | 90 | 0.2828 | 0.071489 | -0.28274 | -0.071453
94 | 91 | 0.080314 | 0.051401 | 5.3947e-10 | 0 | 0 | 0 | 0 | 0 | 1 | -90 | 90 | 0.27826 | 0.070332 | -0.2782 | -0.070289
107 | 92 | 0.71873 | 0.45999 | 1.2069e-09 | 0 | 0 | 0 | 0 | 0 | 1 | -90 | 90 | -0.049393 | -0.012399 | 0.049412 | 0.012411
86 | 87 | 0.8497 | 0.54381 | 1.4269e-09 | 0 | 0 | 0 | 0 | 0 | 1 | -90 | 90 | 0.10058 | 0.025318 | -0.10049 | -0.025259
87 | 89 | 0.10789 | 0.069051 | 1.8118e-10 | 0 | 0 | 0 | 0 | 0 | 1 | -90 | 90 | 0.096806 | 0.024336 | -0.096795 | -0.024329
89 | 92 | 1.1886 | 0.76071 | 1.996e-09 | 0 | 0 | 0 | 0 | 0 | 1 | -90 | 90 | 0.085675 | 0.021542 | -0.085581 | -0.021482
92 | 106 | 0.52554 | 0.33635 | 8.8253e-10 | 0 | 0 | 0 | 0 | 0 | 1 | -90 | 90 | 0.036169 | 0.0090703 | -0.036162 | -0.0090656
106 | 101 | 0.47678 | 0.30514 | 8.0064e-10 | 0 | 0 | 0 | 0 | 0 | 1 | -90 | 90 | 0.027861 | 0.0069852 | -0.027857 | -0.0069827
101 | 99 | 0.11904 | 0.076185 | 1.999e-10 | 0 | 0 | 0 | 0 | 0 | 1 | -90 | 90 | 0.023763 | 0.0059566 | -0.023762 | -0.0059562
95 | 96 | 0.0068732 | 0.0043989 | 1.1542e-11 | 0 | 0 | 0 | 0 | 0 | 1 | -90 | 90 | 0.014231 | 0.0035668 | -0.014231 | -0.0035668
95 | 97 | 0.69366 | 0.44394 | 1.1648e-09 | 0 | 0 | 0 | 0 | 0 | 1 | -90 | 90 | -0.01573 | -0.0039426 | 0.015732 | 0.0039437
96 | 98 | 0.69499 | 0.44479 | 1.1671e-09 | 0 | 0 | 0 | 0 | 0 | 1 | -90 | 90 | 0.012419 | 0.0031128 | -0.012418 | -0.0031122
97 | 99 | 0.019074 | 0.012207 | 3.203e-11 | 0 | 0 | 0 | 0 | 0 | 1 | -90 | 90 | -0.020479 | -0.0051335 | 0.020479 | 0.0051335
98 | 100 | 0.98315 | 0.62922 | 1.651e-09 | 0 | 0 | 0 | 0 | 0 | 1 | -90 | 90 | 0.0085769 | 0.0021495 | -0.0085761 | -0.0021491
100 | 108 | 1.0081 | 0.6452 | 1.6929e-09 | 0 | 0 | 0 | 0 | 0 | 1 | -90 | 90 | 0.0046818 | 0.0011731 | -0.0046816 | -0.0011731
108 | 109 | 1.9648 | 1.2575 | 3.2995e-09 | 0 | 0 | 0 | 0 | 0 | 1 | -90 | 90 | 0.0046816 | 0.0011731 | -0.0046811 | -0.0011732
109 | 110 | 0.35988 | 0.23032 | 6.0433e-10 | 0 | 0 | 0 | 0 | 0 | 1 | -90 | 90 | 0.0032129 | 0.00080519 | -0.0032129 | -0.00080523