## bus_data
BUS_I | BUS_TYPE | Pd | Qd | Gs | Bs | area | Vm | Va | baseKV | zone | Vmax | Vmin
1 | 1 | 0.0018206 | 0.00045628 | 0 | 0 | 1 | 0.97966 | -0.39282 | 0.4 | 1 | 1.1 | 0.9
77 | 1 | 0.0084521 | 0.0021183 | 0 | 0 | 1 | 0.97984 | -0.38922 | 0.4 | 1 | 1.1 | 0.9
76 | 1 | 0 | 0 | 0 | 0 | 1 | 0.98009 | -0.38428 | 0.4 | 1 | 1.1 | 0.9
41 | 1 | 0.0034556 | 0.00086606 | 0 | 0 | 1 | 0.98278 | -0.33167 | 0.4 | 1 | 1.1 | 0.9
32 | 1 | 0 | 0 | 0 | 0 | 1 | 0.9828 | -0.3312 | 0.4 | 1 | 1.1 | 0.9
17 | 1 | 0.0029345 | 0.00073545 | 0 | 0 | 1 | 0.9864 | -0.26111 | 0.4 | 1 | 1.1 | 0.9
13 | 1 | 0.0014732 | 0.00036923 | 0 | 0 | 1 | 0.98468 | -0.29459 | 0.4 | 1 | 1.1 | 0.9
16 | 1 | 0 | 0 | 0 | 0 | 1 | 0.98751 | -0.2397 | 0.4 | 1 | 1.1 | 0.9
2 | 1 | 0.0052113 | 0.0013061 | 0 | 0 | 1 | 0.98112 | -0.36412 | 0.4 | 1 | 1.1 | 0.9
78 | 1 | 0.0019206 | 0.00048134 | 0 | 0 | 1 | 0.98059 | -0.37453 | 0.4 | 1 | 1.1 | 0.9
4 | 1 | 0.0013681 | 0.00034288 | 0 | 0 | 1 | 0.98389 | -0.31003 | 0.4 | 1 | 1.1 | 0.9
15 | 1 | 0.0019754 | 0.00049509 | 0 | 0 | 1 | 0.984 | -0.30781 | 0.4 | 1 | 1.1 | 0.9
3 | 1 | 0 | 0 | 0 | 0 | 1 | 0.98357 | -0.3162 | 0.4 | 1 | 1.1 | 0.9
5 | 1 | 0.0049408 | 0.0012383 | 0 | 0 | 1 | 0.98312 | -0.32505 | 0.4 | 1 | 1.1 | 0.9
31 | 1 | 0.0037492 | 0.00093963 | 0 | 0 | 1 | 0.9829 | -0.32929 | 0.4 | 1 | 1.1 | 0.9
14 | 1 | 0.001131 | 0.00028344 | 0 | 0 | 1 | 0.98441 | -0.29992 | 0.4 | 1 | 1.1 | 0.9
36 | 1 | 0.0096428 | 0.0024167 | 0 | 0 | 1 | 0.98338 | -0.31999 | 0.4 | 1 | 1.1 | 0.9
23 | 1 | 0.0053474 | 0.0013402 | 0 | 0 | 1 | 0.9834 | -0.31952 | 0.4 | 1 | 1.1 | 0.9
6 | 1 | 0.010663 | 0.0026723 | 0 | 0 | 1 | 0.98578 | -0.27327 | 0.4 | 1 | 1.1 | 0.9
7 | 1 | 0 | 0 | 0 | 0 | 1 | 0.98596 | -0.26974 | 0.4 | 1 | 1.1 | 0.9
8 | 1 | 0 | 0 | 0 | 0 | 1 | 0.98625 | -0.26413 | 0.4 | 1 | 1.1 | 0.9
67 | 1 | 0 | 0 | 0 | 0 | 1 | 0.98591 | -0.27078 | 0.4 | 1 | 1.1 | 0.9
65 | 1 | 0.004034 | 0.001011 | 0 | 0 | 1 | 0.98665 | -0.25626 | 0.4 | 1 | 1.1 | 0.9
64 | 1 | 0.0024973 | 0.00062587 | 0 | 0 | 1 | 0.98509 | -0.28676 | 0.4 | 1 | 1.1 | 0.9
66 | 1 | 0 | 0 | 0 | 0 | 1 | 0.98811 | -0.22796 | 0.4 | 1 | 1.1 | 0.9
9 | 1 | 0.0041666 | 0.0010442 | 0 | 0 | 1 | 0.98546 | -0.27938 | 0.4 | 1 | 1.1 | 0.9
10 | 1 | 0 | 0 | 0 | 0 | 1 | 0.98557 | -0.2772 | 0.4 | 1 | 1.1 | 0.9
11 | 1 | 0 | 0 | 0 | 0 | 1 | 0.98594 | -0.26996 | 0.4 | 1 | 1.1 | 0.9
12 | 1 | 0 | 0 | 0 | 0 | 1 | 0.98537 | -0.28125 | 0.4 | 1 | 1.1 | 0.9
39 | 1 | 0 | 0 | 0 | 0 | 1 | 0.98661 | -0.25693 | 0.4 | 1 | 1.1 | 0.9
22 | 1 | 0.0081604 | 0.0020452 | 0 | 0 | 1 | 0.98535 | -0.28146 | 0.4 | 1 | 1.1 | 0.9
43 | 1 | 0.0038408 | 0.00096259 | 0 | 0 | 1 | 0.98533 | -0.28196 | 0.4 | 1 | 1.1 | 0.9
42 | 1 | 0.0074418 | 0.0018651 | 0 | 0 | 1 | 0.98532 | -0.28215 | 0.4 | 1 | 1.1 | 0.9
73 | 1 | 0.0043112 | 0.0010805 | 0 | 0 | 1 | 0.98652 | -0.25882 | 0.4 | 1 | 1.1 | 0.9
37 | 1 | 0 | 0 | 0 | 0 | 1 | 0.9889 | -0.21262 | 0.4 | 1 | 1.1 | 0.9
20 | 1 | 0.015881 | 0.0039801 | 0 | 0 | 1 | 0.98436 | -0.30083 | 0.4 | 1 | 1.1 | 0.9
18 | 1 | 0.0024867 | 0.00062324 | 0 | 0 | 1 | 0.98802 | -0.22983 | 0.4 | 1 | 1.1 | 0.9
33 | 1 | 0 | 0 | 0 | 0 | 1 | 0.98948 | -0.20157 | 0.4 | 1 | 1.1 | 0.9
19 | 1 | 0.0032353 | 0.00081085 | 0 | 0 | 1 | 0.99429 | -0.10903 | 0.4 | 1 | 1.1 | 0.9
44 | 1 | 0 | 0 | 0 | 0 | 1 | 0.99433 | -0.10826 | 0.4 | 1 | 1.1 | 0.9
34 | 1 | 0 | 0 | 0 | 0 | 1 | 0.99141 | -0.16433 | 0.4 | 1 | 1.1 | 0.9
35 | 1 | 0 | 0 | 0 | 0 | 1 | 0.98928 | -0.20545 | 0.4 | 1 | 1.1 | 0.9
45 | 1 | 0 | 0 | 0 | 0 | 1 | 0.99372 | -0.11982 | 0.4 | 1 | 1.1 | 0.9
46 | 1 | 0.0033945 | 0.00085073 | 0 | 0 | 1 | 0.99389 | -0.11659 | 0.4 | 1 | 1.1 | 0.9
28 | 1 | 0 | 0 | 0 | 0 | 1 | 0.99588 | -0.078409 | 0.4 | 1 | 1.1 | 0.9
21 | 1 | 0.016943 | 0.0042463 | 0 | 0 | 1 | 0.98358 | -0.31606 | 0.4 | 1 | 1.1 | 0.9
40 | 1 | 0.0038818 | 0.00097287 | 0 | 0 | 1 | 0.9827 | -0.33322 | 0.4 | 1 | 1.1 | 0.9
24 | 1 | 0.0045267 | 0.0011345 | 0 | 0 | 1 | 0.99642 | -0.068153 | 0.4 | 1 | 1.1 | 0.9
25 | 1 | 0 | 0 | 0 | 0 | 1 | 0.99722 | -0.05278 | 0.4 | 1 | 1.1 | 0.9
26 | 1 | 0 | 0 | 0 | 0 | 1 | 0.99482 | -0.098752 | 0.4 | 1 | 1.1 | 0.9
27 | 3 | 0.0053342 | 0.0013369 | 0 | 0 | 1 | 1 | 0 | 0.4 | 1 | 1.1 | 0.9
29 | 1 | 0.0056911 | 0.0014263 | 0 | 0 | 1 | 0.99468 | -0.10145 | 0.4 | 1 | 1.1 | 0.9
30 | 1 | 0.01031 | 0.0025839 | 0 | 0 | 1 | 0.99054 | -0.1809 | 0.4 | 1 | 1.1 | 0.9
72 | 1 | 0.0021671 | 0.00054313 | 0 | 0 | 1 | 0.99585 | -0.079131 | 0.4 | 1 | 1.1 | 0.9
38 | 1 | 0.0050036 | 0.001254 | 0 | 0 | 1 | 0.98835 | -0.22321 | 0.4 | 1 | 1.1 | 0.9
70 | 1 | 0.012294 | 0.0030812 | 0 | 0 | 1 | 0.99122 | -0.16807 | 0.4 | 1 | 1.1 | 0.9
49 | 1 | 0.0063694 | 0.0015963 | 0 | 0 | 1 | 0.98921 | -0.2068 | 0.4 | 1 | 1.1 | 0.9
47 | 1 | 0.0039918 | 0.0010004 | 0 | 0 | 1 | 0.9892 | -0.20702 | 0.4 | 1 | 1.1 | 0.9
71 | 1 | 0.0036189 | 0.00090698 | 0 | 0 | 1 | 0.99361 | -0.12197 | 0.4 | 1 | 1.1 | 0.9
52 | 1 | 0 | 0 | 0 | 0 | 1 | 0.989 | -0.21096 | 0.4 | 1 | 1.1 | 0.9
48 | 1 | 0.0024531 | 0.00061481 | 0 | 0 | 1 | 0.98914 | -0.20818 | 0.4 | 1 | 1.1 | 0.9
68 | 1 | 0.0090645 | 0.0022718 | 0 | 0 | 1 | 0.988 | -0.23001 | 0.4 | 1 | 1.1 | 0.9
59 | 1 | 0.0057032 | 0.0014294 | 0 | 0 | 1 | 0.99363 | -0.12165 | 0.4 | 1 | 1.1 | 0.9
58 | 1 | 0 | 0 | 0 | 0 | 1 | 0.99339 | -0.1263 | 0.4 | 1 | 1.1 | 0.9
54 | 1 | 0 | 0 | 0 | 0 | 1 | 0.98869 | -0.21684 | 0.4 | 1 | 1.1 | 0.9
51 | 1 | 0 | 0 | 0 | 0 | 1 | 0.98889 | -0.21308 | 0.4 | 1 | 1.1 | 0.9
50 | 1 | 0.0037061 | 0.00092884 | 0 | 0 | 1 | 0.98886 | -0.21364 | 0.4 | 1 | 1.1 | 0.9
53 | 1 | 0.0079074 | 0.0019818 | 0 | 0 | 1 | 0.9884 | -0.22263 | 0.4 | 1 | 1.1 | 0.9
55 | 1 | 0.0067587 | 0.0016939 | 0 | 0 | 1 | 0.98836 | -0.22326 | 0.4 | 1 | 1.1 | 0.9
56 | 1 | 0.0049077 | 0.00123 | 0 | 0 | 1 | 0.99334 | -0.12727 | 0.4 | 1 | 1.1 | 0.9
60 | 1 | 0.0033136 | 0.00083046 | 0 | 0 | 1 | 0.99334 | -0.12733 | 0.4 | 1 | 1.1 | 0.9
69 | 1 | 0.0042251 | 0.0010589 | 0 | 0 | 1 | 0.99332 | -0.12767 | 0.4 | 1 | 1.1 | 0.9
61 | 1 | 0.0051945 | 0.0013019 | 0 | 0 | 1 | 0.98441 | -0.29994 | 0.4 | 1 | 1.1 | 0.9
62 | 1 | 0 | 0 | 0 | 0 | 1 | 0.98456 | -0.297 | 0.4 | 1 | 1.1 | 0.9
63 | 1 | 0 | 0 | 0 | 0 | 1 | 0.98452 | -0.29777 | 0.4 | 1 | 1.1 | 0.9
74 | 1 | 0.0024405 | 0.00061166 | 0 | 0 | 1 | 0.98448 | -0.29849 | 0.4 | 1 | 1.1 | 0.9
75 | 1 | 0.008843 | 0.0022163 | 0 | 0 | 1 | 0.98444 | -0.29944 | 0.4 | 1 | 1.1 | 0.9

## generator_data
GEN_BUS | PG | QG | QMAX | QMIN | VG | MBASE | GEN_STATUS | PMAX | PMIN
27 | 0.27136 | 0.069222 | 10 | -10 | 1 | 100 | 1 | 10 | 0

## branch_data
F_BUS | T_BUS | BR_R | BR_X | BR_B | RATE_A | RATE_B | RATE_C | TAP | SHIFT | BR_STATUS | ANGMIN | ANGMAX | P_in | Q_in | P_out | Q_out
1 | 77 | 8.5199 | 5.4527 | 1.4307e-08 | 0 | 0 | 0 | 0 | 0 | 1 | -90 | 90 | -0.0018206 | -0.00045629 | 0.0018209 | 0.00045511
77 | 76 | 2.0667 | 1.3227 | 3.4706e-09 | 0 | 0 | 0 | 0 | 0 | 1 | -90 | 90 | -0.010273 | -0.0025734 | 0.010275 | 0.0025747
76 | 78 | 4.0863 | 2.6152 | 6.862e-09 | 0 | 0 | 0 | 0 | 0 | 1 | -90 | 90 | -0.010275 | -0.0025747 | 0.01028 | 0.002577
41 | 32 | 0.59945 | 0.38365 | 1.0066e-09 | 0 | 0 | 0 | 0 | 0 | 1 | -90 | 90 | -0.0034556 | -0.00086607 | 0.0034557 | 0.00086603
32 | 31 | 1.127 | 0.72127 | 1.8925e-09 | 0 | 0 | 0 | 0 | 0 | 1 | -90 | 90 | -0.0073378 | -0.0018388 | 0.0073385 | 0.001839
32 | 40 | 2.2615 | 1.4474 | 3.7977e-09 | 0 | 0 | 0 | 0 | 0 | 1 | -90 | 90 | 0.0038821 | 0.00097275 | -0.0038818 | -0.00097288
17 | 13 | 3.6996 | 2.3678 | 6.2127e-09 | 0 | 0 | 0 | 0 | 0 | 1 | -90 | 90 | 0.039543 | 0.0099668 | -0.03948 | -0.0099269
17 | 16 | 2.2077 | 1.4129 | 3.7074e-09 | 0 | 0 | 0 | 0 | 0 | 1 | -90 | 90 | -0.042478 | -0.010702 | 0.042521 | 0.01073
13 | 14 | 0.61091 | 0.39098 | 1.0259e-09 | 0 | 0 | 0 | 0 | 0 | 1 | -90 | 90 | 0.038007 | 0.0095577 | -0.037997 | -0.0095516
16 | 18 | 1.02 | 0.65278 | 1.7128e-09 | 0 | 0 | 0 | 0 | 0 | 1 | -90 | 90 | -0.042521 | -0.01073 | 0.042541 | 0.010742
2 | 78 | 3.6808 | 2.3557 | 6.1811e-09 | 0 | 0 | 0 | 0 | 0 | 1 | -90 | 90 | 0.012207 | 0.0030617 | -0.012201 | -0.0030584
2 | 4 | 13.4389 | 8.6009 | 2.2568e-08 | 0 | 0 | 0 | 0 | 0 | 1 | -90 | 90 | -0.017418 | -0.0043677 | 0.017463 | 0.0043944
4 | 15 | 0.27635 | 0.17686 | 4.6406e-10 | 0 | 0 | 0 | 0 | 0 | 1 | -90 | 90 | -0.034873 | -0.008762 | 0.034877 | 0.0087644
4 | 3 | 1.67 | 1.0688 | 2.8044e-09 | 0 | 0 | 0 | 0 | 0 | 1 | -90 | 90 | 0.016042 | 0.0040248 | -0.016037 | -0.0040221
15 | 14 | 0.93192 | 0.59643 | 1.5649e-09 | 0 | 0 | 0 | 0 | 0 | 1 | -90 | 90 | -0.036852 | -0.0092594 | 0.036866 | 0.0092682
3 | 5 | 2.392 | 1.5309 | 4.0168e-09 | 0 | 0 | 0 | 0 | 0 | 1 | -90 | 90 | 0.016037 | 0.0040221 | -0.016031 | -0.0040181
5 | 31 | 1.6545 | 1.0589 | 2.7783e-09 | 0 | 0 | 0 | 0 | 0 | 1 | -90 | 90 | 0.01109 | 0.0027798 | -0.011088 | -0.0027787
36 | 23 | 0.21279 | 0.13619 | 3.5733e-10 | 0 | 0 | 0 | 0 | 0 | 1 | -90 | 90 | -0.0096427 | -0.0024167 | 0.009643 | 0.0024168
23 | 21 | 1 | 0.64003 | 1.6793e-09 | 0 | 0 | 0 | 0 | 0 | 1 | -90 | 90 | -0.01499 | -0.003757 | 0.014993 | 0.0037585
6 | 7 | 1.4418 | 0.92274 | 2.4211e-09 | 0 | 0 | 0 | 0 | 0 | 1 | -90 | 90 | -0.010662 | -0.0026723 | 0.010664 | 0.0026732
7 | 8 | 2.2926 | 1.4672 | 3.8499e-09 | 0 | 0 | 0 | 0 | 0 | 1 | -90 | 90 | -0.010664 | -0.0026732 | 0.010667 | 0.0026747
8 | 67 | 1.5264 | 0.97687 | 2.5632e-09 | 0 | 0 | 0 | 0 | 0 | 1 | -90 | 90 | 0.019006 | 0.0047731 | -0.019 | -0.0047695
8 | 65 | 1.1577 | 0.74091 | 1.944e-09 | 0 | 0 | 0 | 0 | 0 | 1 | -90 | 90 | -0.029673 | -0.0074478 | 0.029684 | 0.0074547
67 | 64 | 3.6657 | 2.3461 | 6.1557e-09 | 0 | 0 | 0 | 0 | 0 | 1 | -90 | 90 | 0.019 | 0.0047695 | -0.018985 | -0.0047608
65 | 66 | 3.6725 | 2.3504 | 6.1671e-09 | 0 | 0 | 0 | 0 | 0 | 1 | -90 | 90 | -0.033718 | -0.0084657 | 0.033764 | 0.0084943
64 | 62 | 2.7021 | 1.7294 | 4.5376e-09 | 0 | 0 | 0 | 0 | 0 | 1 | -90 | 90 | 0.016488 | 0.004135 | -0.01648 | -0.0041303
66 | 68 | 0.99102 | 0.63425 | 1.6642e-09 | 0 | 0 | 0 | 0 | 0 | 1 | -90 | 90 | 0.0090653 | 0.0022722 | -0.0090644 | -0.0022718
66 | 38 | 0.48587 | 0.31095 | 8.159e-10 | 0 | 0 | 0 | 0 | 0 | 1 | -90 | 90 | -0.042829 | -0.010766 | 0.042839 | 0.010773
9 | 10 | 2.2764 | 1.4569 | 3.8227e-09 | 0 | 0 | 0 | 0 | 0 | 1 | -90 | 90 | -0.0041665 | -0.0010442 | 0.004167 | 0.0010442
10 | 11 | 2.0407 | 1.306 | 3.4269e-09 | 0 | 0 | 0 | 0 | 0 | 1 | -90 | 90 | -0.015452 | -0.0038731 | 0.015457 | 0.0038761
10 | 12 | 1.5616 | 0.99945 | 2.6224e-09 | 0 | 0 | 0 | 0 | 0 | 1 | -90 | 90 | 0.011285 | 0.0028289 | -0.011283 | -0.0028278
11 | 39 | 0.79547 | 0.5091 | 1.3358e-09 | 0 | 0 | 0 | 0 | 0 | 1 | -90 | 90 | -0.071533 | -0.017968 | 0.071577 | 0.017997
11 | 22 | 0.89492 | 0.57275 | 1.5028e-09 | 0 | 0 | 0 | 0 | 0 | 1 | -90 | 90 | 0.056075 | 0.014092 | -0.056044 | -0.014073
12 | 43 | 0.80836 | 0.51735 | 1.3575e-09 | 0 | 0 | 0 | 0 | 0 | 1 | -90 | 90 | 0.0038409 | 0.00096255 | -0.0038408 | -0.0009626
12 | 42 | 0.52767 | 0.33771 | 8.8609e-10 | 0 | 0 | 0 | 0 | 0 | 1 | -90 | 90 | 0.0074421 | 0.0018652 | -0.0074417 | -0.0018651
39 | 73 | 1.9115 | 1.2233 | 3.2099e-09 | 0 | 0 | 0 | 0 | 0 | 1 | -90 | 90 | 0.0043116 | 0.0010804 | -0.0043112 | -0.0010805
39 | 37 | 2.5581 | 1.6372 | 4.2958e-09 | 0 | 0 | 0 | 0 | 0 | 1 | -90 | 90 | -0.075889 | -0.019077 | 0.07605 | 0.01918
22 | 20 | 1.7606 | 1.1268 | 2.9565e-09 | 0 | 0 | 0 | 0 | 0 | 1 | -90 | 90 | 0.047884 | 0.012027 | -0.04784 | -0.011999
37 | 38 | 0.97166 | 0.62186 | 1.6317e-09 | 0 | 0 | 0 | 0 | 0 | 1 | -90 | 90 | 0.047866 | 0.012042 | -0.047842 | -0.012027
37 | 30 | 1.1281 | 0.72196 | 1.8943e-09 | 0 | 0 | 0 | 0 | 0 | 1 | -90 | 90 | -0.12392 | -0.031221 | 0.1241 | 0.031342
20 | 21 | 2.0706 | 1.3252 | 3.4771e-09 | 0 | 0 | 0 | 0 | 0 | 1 | -90 | 90 | 0.031959 | 0.0080193 | -0.031936 | -0.0080048
18 | 33 | 2.7627 | 1.7681 | 4.6393e-09 | 0 | 0 | 0 | 0 | 0 | 1 | -90 | 90 | -0.045028 | -0.011366 | 0.045089 | 0.011404
33 | 34 | 2.1542 | 1.3787 | 3.6175e-09 | 0 | 0 | 0 | 0 | 0 | 1 | -90 | 90 | -0.076296 | -0.019231 | 0.076432 | 0.019318
33 | 35 | 0.54594 | 0.3494 | 9.1678e-10 | 0 | 0 | 0 | 0 | 0 | 1 | -90 | 90 | 0.031207 | 0.0078272 | -0.031201 | -0.0078236
19 | 44 | 1.0576 | 0.67683 | 1.7759e-09 | 0 | 0 | 0 | 0 | 0 | 1 | -90 | 90 | -0.0032353 | -0.00081085 | 0.0032354 | 0.00081075
44 | 45 | 0.55687 | 0.3564 | 9.3514e-10 | 0 | 0 | 0 | 0 | 0 | 1 | -90 | 90 | 0.092589 | 0.023461 | -0.092538 | -0.023428
44 | 46 | 1.7123 | 1.0959 | 2.8755e-09 | 0 | 0 | 0 | 0 | 0 | 1 | -90 | 90 | 0.02156 | 0.0054089 | -0.021552 | -0.0054037
44 | 28 | 1.1353 | 0.7266 | 1.9065e-09 | 0 | 0 | 0 | 0 | 0 | 1 | -90 | 90 | -0.11738 | -0.029681 | 0.11755 | 0.029788
34 | 45 | 2.2255 | 1.4244 | 3.7373e-09 | 0 | 0 | 0 | 0 | 0 | 1 | -90 | 90 | -0.088729 | -0.022401 | 0.088918 | 0.022522
34 | 70 | 1.3392 | 0.8571 | 2.2489e-09 | 0 | 0 | 0 | 0 | 0 | 1 | -90 | 90 | 0.012296 | 0.0030824 | -0.012294 | -0.0030812
35 | 49 | 0.23852 | 0.15265 | 4.0054e-10 | 0 | 0 | 0 | 0 | 0 | 1 | -90 | 90 | 0.024756 | 0.0062085 | -0.024754 | -0.0062075
35 | 47 | 1.0698 | 0.68468 | 1.7965e-09 | 0 | 0 | 0 | 0 | 0 | 1 | -90 | 90 | 0.0064456 | 0.0016151 | -0.0064451 | -0.001615
45 | 71 | 2.627 | 1.6812 | 4.4114e-09 | 0 | 0 | 0 | 0 | 0 | 1 | -90 | 90 | 0.0036192 | 0.00090678 | -0.0036189 | -0.00090698
46 | 59 | 1.2334 | 0.78935 | 2.0711e-09 | 0 | 0 | 0 | 0 | 0 | 1 | -90 | 90 | 0.018157 | 0.0045529 | -0.018153 | -0.0045503
28 | 72 | 1.4798 | 0.9471 | 2.4851e-09 | 0 | 0 | 0 | 0 | 0 | 1 | -90 | 90 | 0.0021672 | 0.00054293 | -0.0021671 | -0.00054313
28 | 25 | 0.95969 | 0.6142 | 1.6116e-09 | 0 | 0 | 0 | 0 | 0 | 1 | -90 | 90 | -0.11972 | -0.030331 | 0.11987 | 0.030425
24 | 25 | 0.47542 | 0.30427 | 1.5967e-09 | 0 | 0 | 0 | 0 | 0 | 1 | -90 | 90 | -0.14537 | -0.036958 | 0.14548 | 0.037027
24 | 26 | 0.97461 | 0.62375 | 1.6366e-09 | 0 | 0 | 0 | 0 | 0 | 1 | -90 | 90 | 0.14084 | 0.035824 | -0.14064 | -0.035691
25 | 27 | 0.89736 | 0.57431 | 3.0138e-09 | 0 | 0 | 0 | 0 | 0 | 1 | -90 | 90 | -0.26535 | -0.067453 | 0.26602 | 0.067885
26 | 29 | 2.1015 | 1.345 | 3.529e-09 | 0 | 0 | 0 | 0 | 0 | 1 | -90 | 90 | 0.0056918 | 0.0014264 | -0.0056911 | -0.0014263
26 | 30 | 2.7116 | 1.7354 | 4.5536e-09 | 0 | 0 | 0 | 0 | 0 | 1 | -90 | 90 | 0.13495 | 0.034265 | -0.13441 | -0.033926
49 | 52 | 0.99433 | 0.63637 | 1.6698e-09 | 0 | 0 | 0 | 0 | 0 | 1 | -90 | 90 | 0.018385 | 0.0046112 | -0.018381 | -0.004609
47 | 48 | 2.0695 | 1.3245 | 3.4753e-09 | 0 | 0 | 0 | 0 | 0 | 1 | -90 | 90 | 0.0024533 | 0.00061456 | -0.0024531 | -0.00061482
52 | 54 | 1.7567 | 1.1243 | 2.95e-09 | 0 | 0 | 0 | 0 | 0 | 1 | -90 | 90 | 0.014674 | 0.0036804 | -0.01467 | -0.003678
52 | 51 | 2.5097 | 1.6062 | 4.2144e-09 | 0 | 0 | 0 | 0 | 0 | 1 | -90 | 90 | 0.0037066 | 0.00092863 | -0.0037062 | -0.0009288
59 | 58 | 1.6522 | 1.0574 | 2.7745e-09 | 0 | 0 | 0 | 0 | 0 | 1 | -90 | 90 | 0.01245 | 0.003121 | -0.012447 | -0.0031195
58 | 60 | 0.6061 | 0.38791 | 1.0178e-09 | 0 | 0 | 0 | 0 | 0 | 1 | -90 | 90 | 0.0075391 | 0.0018895 | -0.0075387 | -0.0018894
58 | 56 | 0.87608 | 0.56069 | 1.4712e-09 | 0 | 0 | 0 | 0 | 0 | 1 | -90 | 90 | 0.004908 | 0.00123 | -0.0049077 | -0.00123
54 | 53 | 1.7283 | 1.1061 | 2.9022e-09 | 0 | 0 | 0 | 0 | 0 | 1 | -90 | 90 | 0.01467 | 0.003678 | -0.014666 | -0.0036757
51 | 50 | 0.65509 | 0.41925 | 1.1001e-09 | 0 | 0 | 0 | 0 | 0 | 1 | -90 | 90 | 0.0037062 | 0.0009288 | -0.0037061 | -0.00092884
53 | 55 | 0.41019 | 0.26252 | 6.8882e-10 | 0 | 0 | 0 | 0 | 0 | 1 | -90 | 90 | 0.0067589 | 0.001694 | -0.0067587 | -0.0016939
60 | 69 | 0.35282 | 0.2258 | 5.9247e-10 | 0 | 0 | 0 | 0 | 0 | 1 | -90 | 90 | 0.0042252 | 0.0010589 | -0.0042251 | -0.0010589
61 | 62 | 2.4546 | 1.5709 | 4.1219e-09 | 0 | 0 | 0 | 0 | 0 | 1 | -90 | 90 | -0.0051945 | -0.0013019 | 0.0051952 | 0.0013019
62 | 63 | 0.29586 | 0.18935 | 4.9683e-10 | 0 | 0 | 0 | 0 | 0 | 1 | -90 | 90 | 0.011285 | 0.0028283 | -0.011284 | -0.0028281
63 | 74 | 1.2786 | 0.8183 | 2.1471e-09 | 0 | 0 | 0 | 0 | 0 | 1 | -90 | 90 | 0.0024406 | 0.00061151 | -0.0024405 | -0.00061166
63 | 75 | 0.82227 | 0.52625 | 1.3808e-09 | 0 | 0 | 0 | 0 | 0 | 1 | -90 | 90 | 0.0088437 | 0.0022166 | -0.008843 | -0.0022163