## bus_data
BUS_I | BUS_TYPE | Pd | Qd | Gs | Bs | area | Vm | Va | baseKV | zone | Vmax | Vmin
129 | 1 | 0 | 0 | 0 | 0 | 1 | 0.98567 | -0.27534 | 0.4 | 1 | 1.1 | 0.9
131 | 1 | 0.0046848 | 0.0011741 | 0 | 0 | 1 | 0.98644 | -0.26021 | 0.4 | 1 | 1.1 | 0.9
127 | 1 | 0.0035801 | 0.00089725 | 0 | 0 | 1 | 0.98542 | -0.28023 | 0.4 | 1 | 1.1 | 0.9
130 | 1 | 0 | 0 | 0 | 0 | 1 | 0.98497 | -0.28888 | 0.4 | 1 | 1.1 | 0.9
128 | 1 | 0.0023122 | 0.0005795 | 0 | 0 | 1 | 0.98516 | -0.28531 | 0.4 | 1 | 1.1 | 0.9
87 | 1 | 0 | 0 | 0 | 0 | 1 | 0.98487 | -0.29086 | 0.4 | 1 | 1.1 | 0.9
133 | 1 | 0.0024298 | 0.00060896 | 0 | 0 | 1 | 0.98493 | -0.28977 | 0.4 | 1 | 1.1 | 0.9
132 | 1 | 0.0010384 | 0.00026026 | 0 | 0 | 1 | 0.98688 | -0.2517 | 0.4 | 1 | 1.1 | 0.9
94 | 1 | 0 | 0 | 0 | 0 | 1 | 0.98744 | -0.24079 | 0.4 | 1 | 1.1 | 0.9
134 | 1 | 0.0016874 | 0.00042291 | 0 | 0 | 1 | 0.98452 | -0.29783 | 0.4 | 1 | 1.1 | 0.9
85 | 1 | 0 | 0 | 0 | 0 | 1 | 0.98457 | -0.29672 | 0.4 | 1 | 1.1 | 0.9
135 | 1 | 0.0032964 | 0.00082614 | 0 | 0 | 1 | 0.97899 | -0.40553 | 0.4 | 1 | 1.1 | 0.9
136 | 1 | 0.0031492 | 0.00078926 | 0 | 0 | 1 | 0.97901 | -0.40515 | 0.4 | 1 | 1.1 | 0.9
126 | 1 | 0 | 0 | 0 | 0 | 1 | 0.97952 | -0.39522 | 0.4 | 1 | 1.1 | 0.9
137 | 1 | 0.002814 | 0.00070526 | 0 | 0 | 1 | 0.97945 | -0.39648 | 0.4 | 1 | 1.1 | 0.9
138 | 1 | 0.0011848 | 0.00029694 | 0 | 0 | 1 | 0.97942 | -0.39715 | 0.4 | 1 | 1.1 | 0.9
139 | 1 | 0 | 0 | 0 | 0 | 1 | 0.9795 | -0.39562 | 0.4 | 1 | 1.1 | 0.9
141 | 1 | 0.0020103 | 0.00050382 | 0 | 0 | 1 | 0.97942 | -0.39707 | 0.4 | 1 | 1.1 | 0.9
140 | 1 | 0.0022374 | 0.00056074 | 0 | 0 | 1 | 0.97934 | -0.39877 | 0.4 | 1 | 1.1 | 0.9
142 | 1 | 0.0013689 | 0.00034309 | 0 | 0 | 1 | 0.98446 | -0.29895 | 0.4 | 1 | 1.1 | 0.9
88 | 1 | 0 | 0 | 0 | 0 | 1 | 0.98451 | -0.29803 | 0.4 | 1 | 1.1 | 0.9
143 | 1 | 0.0015688 | 0.00039319 | 0 | 0 | 1 | 0.98447 | -0.2987 | 0.4 | 1 | 1.1 | 0.9
86 | 1 | 0 | 0 | 0 | 0 | 1 | 0.98451 | -0.29794 | 0.4 | 1 | 1.1 | 0.9
147 | 1 | 0.0030018 | 0.00075232 | 0 | 0 | 1 | 0.99966 | -0.0065591 | 0.4 | 1 | 1.1 | 0.9
111 | 1 | 0 | 0 | 0 | 0 | 1 | 0.99975 | -0.0048862 | 0.4 | 1 | 1.1 | 0.9
149 | 1 | 0.0034603 | 0.00086723 | 0 | 0 | 1 | 0.99799 | -0.038773 | 0.4 | 1 | 1.1 | 0.9
121 | 1 | 0.0026432 | 0.00066246 | 0 | 0 | 1 | 0.99921 | -0.015179 | 0.4 | 1 | 1.1 | 0.9
150 | 1 | 0.0026153 | 0.00065546 | 0 | 0 | 1 | 0.98486 | -0.29113 | 0.4 | 1 | 1.1 | 0.9
83 | 1 | 0.0017272 | 0.00043287 | 0 | 0 | 1 | 0.98489 | -0.29056 | 0.4 | 1 | 1.1 | 0.9
84 | 1 | 0 | 0 | 0 | 0 | 1 | 0.98469 | -0.29442 | 0.4 | 1 | 1.1 | 0.9
89 | 1 | 0.0011401 | 0.00028574 | 0 | 0 | 1 | 0.99213 | -0.15032 | 0.4 | 1 | 1.1 | 0.9
90 | 1 | 0.0014933 | 0.00037424 | 0 | 0 | 1 | 0.99214 | -0.15002 | 0.4 | 1 | 1.1 | 0.9
91 | 1 | 0 | 0 | 0 | 0 | 1 | 0.99015 | -0.1884 | 0.4 | 1 | 1.1 | 0.9
92 | 1 | 0.0021577 | 0.00054077 | 0 | 0 | 1 | 0.99215 | -0.14984 | 0.4 | 1 | 1.1 | 0.9
93 | 1 | 0 | 0 | 0 | 0 | 1 | 0.98851 | -0.22003 | 0.4 | 1 | 1.1 | 0.9
95 | 1 | 0.0014182 | 0.00035542 | 0 | 0 | 1 | 0.99239 | -0.14519 | 0.4 | 1 | 1.1 | 0.9
112 | 1 | 0.0025382 | 0.00063613 | 0 | 0 | 1 | 0.987 | -0.24919 | 0.4 | 1 | 1.1 | 0.9
96 | 1 | 0.0017275 | 0.00043296 | 0 | 0 | 1 | 0.99288 | -0.1359 | 0.4 | 1 | 1.1 | 0.9
97 | 1 | 0.0011082 | 0.00027775 | 0 | 0 | 1 | 0.99333 | -0.12714 | 0.4 | 1 | 1.1 | 0.9
98 | 1 | 0.0022167 | 0.00055555 | 0 | 0 | 1 | 0.9938 | -0.11826 | 0.4 | 1 | 1.1 | 0.9
99 | 1 | 0.001969 | 0.00049347 | 0 | 0 | 1 | 0.99413 | -0.11181 | 0.4 | 1 | 1.1 | 0.9
100 | 1 | 0.0022831 | 0.0005722 | 0 | 0 | 1 | 0.99422 | -0.11013 | 0.4 | 1 | 1.1 | 0.9
101 | 1 | 0.0015629 | 0.0003917 | 0 | 0 | 1 | 0.9946 | -0.10282 | 0.4 | 1 | 1.1 | 0.9
102 | 1 | 0.0016045 | 0.00040212 | 0 | 0 | 1 | 0.9956 | -0.083701 | 0.4 | 1 | 1.1 | 0.9
103 | 1 | 0.0034677 | 0.0008691 | 0 | 0 | 1 | 0.99572 | -0.081533 | 0.4 | 1 | 1.1 | 0.9
109 | 1 | 0.0014829 | 0.00037166 | 0 | 0 | 1 | 0.99614 | -0.073522 | 0.4 | 1 | 1.1 | 0.9
104 | 1 | 0.0011428 | 0.00028642 | 0 | 0 | 1 | 0.99784 | -0.041093 | 0.4 | 1 | 1.1 | 0.9
105 | 1 | 0.003501 | 0.00087744 | 0 | 0 | 1 | 0.9978 | -0.041923 | 0.4 | 1 | 1.1 | 0.9
106 | 1 | 0 | 0 | 0 | 0 | 1 | 0.99794 | -0.039175 | 0.4 | 1 | 1.1 | 0.9
107 | 1 | 0.0016648 | 0.00041724 | 0 | 0 | 1 | 0.9972 | -0.053148 | 0.4 | 1 | 1.1 | 0.9
108 | 1 | 0.0013311 | 0.00033361 | 0 | 0 | 1 | 0.99799 | -0.038253 | 0.4 | 1 | 1.1 | 0.9
110 | 3 | 0 | 0 | 0 | 0 | 1 | 1 | 0 | 0.4 | 1 | 1.1 | 0.9
124 | 1 | 0 | 0 | 0 | 0 | 1 | 0.99962 | -0.0072364 | 0.4 | 1 | 1.1 | 0.9
113 | 1 | 0.003747 | 0.0009391 | 0 | 0 | 1 | 0.98661 | -0.25689 | 0.4 | 1 | 1.1 | 0.9
114 | 1 | 0.0035227 | 0.00088288 | 0 | 0 | 1 | 0.98384 | -0.31066 | 0.4 | 1 | 1.1 | 0.9
116 | 1 | 0.0017401 | 0.0004361 | 0 | 0 | 1 | 0.98352 | -0.31682 | 0.4 | 1 | 1.1 | 0.9
117 | 1 | 0.0028581 | 0.0007163 | 0 | 0 | 1 | 0.98314 | -0.32434 | 0.4 | 1 | 1.1 | 0.9
118 | 1 | 0.0033947 | 0.00085079 | 0 | 0 | 1 | 0.98284 | -0.33027 | 0.4 | 1 | 1.1 | 0.9
119 | 1 | 0.0021876 | 0.00054827 | 0 | 0 | 1 | 0.98252 | -0.33648 | 0.4 | 1 | 1.1 | 0.9
120 | 1 | 0.0030661 | 0.00076844 | 0 | 0 | 1 | 0.98231 | -0.34051 | 0.4 | 1 | 1.1 | 0.9
125 | 1 | 0.00086461 | 0.00021669 | 0 | 0 | 1 | 0.98025 | -0.3809 | 0.4 | 1 | 1.1 | 0.9
122 | 1 | 0.0016484 | 0.00041313 | 0 | 0 | 1 | 0.99941 | -0.011304 | 0.4 | 1 | 1.1 | 0.9
123 | 1 | 0.0031414 | 0.00078731 | 0 | 0 | 1 | 0.99949 | -0.0098645 | 0.4 | 1 | 1.1 | 0.9

## generator_data
GEN_BUS | PG | QG | QMAX | QMIN | VG | MBASE | GEN_STATUS | PMAX | PMIN
110 | 0.10791 | 0.027454 | 10 | -10 | 1 | 100 | 1 | 10 | 0

## branch_data
F_BUS | T_BUS | BR_R | BR_X | BR_B | RATE_A | RATE_B | RATE_C | TAP | SHIFT | BR_STATUS | ANGMIN | ANGMAX | P_in | Q_in | P_out | Q_out
129 | 131 | 3.8113 | 2.4392 | 6.4002e-09 | 0 | 0 | 0 | 0 | 0 | 1 | -90 | 90 | -0.017302 | -0.0043359 | 0.017314 | 0.0043433
129 | 127 | 1.2288 | 0.78646 | 2.0636e-09 | 0 | 0 | 0 | 0 | 0 | 1 | -90 | 90 | 0.017302 | 0.0043359 | -0.017298 | -0.0043335
131 | 132 | 1.6891 | 1.081 | 2.8365e-09 | 0 | 0 | 0 | 0 | 0 | 1 | -90 | 90 | -0.021999 | -0.0055174 | 0.022008 | 0.0055228
127 | 128 | 1.612 | 1.0317 | 2.707e-09 | 0 | 0 | 0 | 0 | 0 | 1 | -90 | 90 | 0.013718 | 0.0034363 | -0.013714 | -0.0034344
130 | 128 | 3.0799 | 1.9711 | 5.172e-09 | 0 | 0 | 0 | 0 | 0 | 1 | -90 | 90 | -0.0050455 | -0.0012638 | 0.0050463 | 0.0012639
130 | 87 | 3.2787 | 2.0984 | 5.5058e-09 | 0 | 0 | 0 | 0 | 0 | 1 | -90 | 90 | 0.0026156 | 0.00065504 | -0.0026154 | -0.00065542
130 | 133 | 1.5848 | 1.0143 | 2.6613e-09 | 0 | 0 | 0 | 0 | 0 | 1 | -90 | 90 | 0.0024299 | 0.00060877 | -0.0024298 | -0.00060897
128 | 83 | 3.591 | 2.2982 | 6.0302e-09 | 0 | 0 | 0 | 0 | 0 | 1 | -90 | 90 | 0.0063557 | 0.001591 | -0.0063541 | -0.0015906
87 | 150 | 0.45812 | 0.2932 | 7.6932e-10 | 0 | 0 | 0 | 0 | 0 | 1 | -90 | 90 | 0.0026154 | 0.00065542 | -0.0026153 | -0.00065547
132 | 94 | 2.0699 | 1.3248 | 3.476e-09 | 0 | 0 | 0 | 0 | 0 | 1 | -90 | 90 | -0.023046 | -0.0057831 | 0.023058 | 0.0057904
94 | 93 | 3.9435 | 2.5238 | 6.6222e-09 | 0 | 0 | 0 | 0 | 0 | 1 | -90 | 90 | -0.023058 | -0.0057904 | 0.023081 | 0.0058044
134 | 85 | 2.8487 | 1.8232 | 4.7838e-09 | 0 | 0 | 0 | 0 | 0 | 1 | -90 | 90 | -0.0016874 | -0.00042291 | 0.0016875 | 0.00042251
85 | 86 | 1.803 | 1.1539 | 3.0277e-09 | 0 | 0 | 0 | 0 | 0 | 1 | -90 | 90 | 0.0029381 | 0.00073531 | -0.0029379 | -0.0007355
85 | 84 | 2.1545 | 1.3789 | 3.618e-09 | 0 | 0 | 0 | 0 | 0 | 1 | -90 | 90 | -0.0046256 | -0.0011578 | 0.0046261 | 0.0011578
135 | 136 | 0.49113 | 0.31432 | 8.2474e-10 | 0 | 0 | 0 | 0 | 0 | 1 | -90 | 90 | -0.0032963 | -0.00082616 | 0.0032964 | 0.00082612
136 | 126 | 6.6216 | 4.2378 | 1.112e-08 | 0 | 0 | 0 | 0 | 0 | 1 | -90 | 90 | -0.0064455 | -0.0016154 | 0.0064486 | 0.0016163
126 | 137 | 1.3557 | 0.86763 | 2.2765e-09 | 0 | 0 | 0 | 0 | 0 | 1 | -90 | 90 | 0.0039991 | 0.0010018 | -0.0039988 | -0.0010019
126 | 139 | 0.40305 | 0.25795 | 6.7682e-10 | 0 | 0 | 0 | 0 | 0 | 1 | -90 | 90 | 0.0042481 | 0.0010641 | -0.004248 | -0.0010641
126 | 125 | 4.194 | 2.6841 | 7.0428e-09 | 0 | 0 | 0 | 0 | 0 | 1 | -90 | 90 | -0.014696 | -0.0036822 | 0.014706 | 0.0036879
137 | 138 | 2.4254 | 1.5523 | 4.073e-09 | 0 | 0 | 0 | 0 | 0 | 1 | -90 | 90 | 0.0011848 | 0.00029658 | -0.0011848 | -0.00029695
139 | 141 | 1.4685 | 0.93984 | 2.466e-09 | 0 | 0 | 0 | 0 | 0 | 1 | -90 | 90 | 0.004248 | 0.0010641 | -0.0042478 | -0.0010642
141 | 140 | 3.2588 | 2.0856 | 5.4724e-09 | 0 | 0 | 0 | 0 | 0 | 1 | -90 | 90 | 0.0022375 | 0.00056034 | -0.0022373 | -0.00056075
142 | 88 | 2.9083 | 1.8613 | 4.8838e-09 | 0 | 0 | 0 | 0 | 0 | 1 | -90 | 90 | -0.0013689 | -0.00034309 | 0.001369 | 0.00034266
88 | 86 | 0.29609 | 0.1895 | 4.9722e-10 | 0 | 0 | 0 | 0 | 0 | 1 | -90 | 90 | -0.001369 | -0.00034266 | 0.001369 | 0.00034261
143 | 86 | 2.0907 | 1.338 | 3.5109e-09 | 0 | 0 | 0 | 0 | 0 | 1 | -90 | 90 | -0.0015688 | -0.00039319 | 0.0015689 | 0.00039289
147 | 111 | 2.4961 | 1.5975 | 4.1916e-09 | 0 | 0 | 0 | 0 | 0 | 1 | -90 | 90 | -0.0030018 | -0.00075232 | 0.003002 | 0.00075205
111 | 124 | 0.96508 | 0.61765 | 1.6206e-09 | 0 | 0 | 0 | 0 | 0 | 1 | -90 | 90 | 0.010901 | 0.0027293 | -0.0109 | -0.0027287
111 | 110 | 1.5739 | 1.0073 | 2.643e-09 | 0 | 0 | 0 | 0 | 0 | 1 | -90 | 90 | -0.013903 | -0.0034813 | 0.013907 | 0.0034831
149 | 121 | 30.4196 | 19.4685 | 5.1083e-08 | 0 | 0 | 0 | 0 | 0 | 1 | -90 | 90 | -0.0034603 | -0.00086723 | 0.0034642 | 0.00086463
121 | 122 | 2.8359 | 1.815 | 4.7622e-09 | 0 | 0 | 0 | 0 | 0 | 1 | -90 | 90 | -0.0061074 | -0.0015271 | 0.0061085 | 0.0015273
83 | 84 | 3.628 | 2.3219 | 6.0923e-09 | 0 | 0 | 0 | 0 | 0 | 1 | -90 | 90 | 0.0046269 | 0.0011577 | -0.0046261 | -0.0011578
89 | 90 | 0.021549 | 0.013791 | 3.6186e-11 | 0 | 0 | 0 | 0 | 0 | 1 | -90 | 90 | -0.063269 | -0.016038 | 0.06327 | 0.016039
89 | 91 | 2.7188 | 1.74 | 4.5655e-09 | 0 | 0 | 0 | 0 | 0 | 1 | -90 | 90 | 0.062129 | 0.015752 | -0.062016 | -0.01568
90 | 92 | 0.012283 | 0.0078613 | 2.0627e-11 | 0 | 0 | 0 | 0 | 0 | 1 | -90 | 90 | -0.064764 | -0.016413 | 0.064764 | 0.016413
91 | 93 | 2.2507 | 1.4405 | 3.7795e-09 | 0 | 0 | 0 | 0 | 0 | 1 | -90 | 90 | 0.062016 | 0.01568 | -0.061922 | -0.015621
92 | 95 | 0.30867 | 0.19755 | 5.1833e-10 | 0 | 0 | 0 | 0 | 0 | 1 | -90 | 90 | -0.066922 | -0.016954 | 0.066937 | 0.016964
93 | 112 | 3.3015 | 2.113 | 5.5441e-09 | 0 | 0 | 0 | 0 | 0 | 1 | -90 | 90 | 0.038841 | 0.0098162 | -0.038787 | -0.009782
95 | 96 | 0.60426 | 0.38673 | 1.0147e-09 | 0 | 0 | 0 | 0 | 0 | 1 | -90 | 90 | -0.068355 | -0.017319 | 0.068386 | 0.017338
112 | 113 | 0.93084 | 0.59574 | 1.5631e-09 | 0 | 0 | 0 | 0 | 0 | 1 | -90 | 90 | 0.036248 | 0.0091459 | -0.036235 | -0.0091375
96 | 97 | 0.55638 | 0.35608 | 9.3431e-10 | 0 | 0 | 0 | 0 | 0 | 1 | -90 | 90 | -0.070113 | -0.017771 | 0.070143 | 0.01779
97 | 98 | 0.55578 | 0.3557 | 9.333e-10 | 0 | 0 | 0 | 0 | 0 | 1 | -90 | 90 | -0.071251 | -0.018068 | 0.071281 | 0.018087
98 | 99 | 0.3917 | 0.25069 | 6.5777e-10 | 0 | 0 | 0 | 0 | 0 | 1 | -90 | 90 | -0.073498 | -0.018643 | 0.073521 | 0.018657
99 | 100 | 0.099311 | 0.063559 | 1.6677e-10 | 0 | 0 | 0 | 0 | 0 | 1 | -90 | 90 | -0.07549 | -0.019151 | 0.075496 | 0.019155
100 | 101 | 0.42002 | 0.26882 | 7.0533e-10 | 0 | 0 | 0 | 0 | 0 | 1 | -90 | 90 | -0.077779 | -0.019727 | 0.077806 | 0.019744
101 | 102 | 1.0776 | 0.68968 | 1.8096e-09 | 0 | 0 | 0 | 0 | 0 | 1 | -90 | 90 | -0.079369 | -0.020136 | 0.079442 | 0.020183
102 | 103 | 0.11992 | 0.07675 | 2.0138e-10 | 0 | 0 | 0 | 0 | 0 | 1 | -90 | 90 | -0.081047 | -0.020585 | 0.081055 | 0.02059
103 | 109 | 0.42497 | 0.27198 | 7.1364e-10 | 0 | 0 | 0 | 0 | 0 | 1 | -90 | 90 | -0.084523 | -0.021459 | 0.084555 | 0.02148
109 | 107 | 1.0635 | 0.68064 | 1.7859e-09 | 0 | 0 | 0 | 0 | 0 | 1 | -90 | 90 | -0.086038 | -0.021852 | 0.086123 | 0.021906
104 | 105 | 1.058 | 0.67713 | 1.7767e-09 | 0 | 0 | 0 | 0 | 0 | 1 | -90 | 90 | 0.0035012 | 0.00087735 | -0.003501 | -0.00087744
104 | 106 | 1.843 | 1.1795 | 3.0949e-09 | 0 | 0 | 0 | 0 | 0 | 1 | -90 | 90 | -0.004644 | -0.0011638 | 0.0046444 | 0.0011637
106 | 107 | 0.71675 | 0.45872 | 1.2036e-09 | 0 | 0 | 0 | 0 | 0 | 1 | -90 | 90 | 0.087847 | 0.02236 | -0.087788 | -0.022323
106 | 108 | 0.044935 | 0.028758 | 7.5457e-11 | 0 | 0 | 0 | 0 | 0 | 1 | -90 | 90 | -0.092491 | -0.023524 | 0.092495 | 0.023527
108 | 110 | 1.8412 | 1.1783 | 3.0918e-09 | 0 | 0 | 0 | 0 | 0 | 1 | -90 | 90 | -0.093826 | -0.02386 | 0.094 | 0.023971
124 | 123 | 1.079 | 0.69053 | 1.8119e-09 | 0 | 0 | 0 | 0 | 0 | 1 | -90 | 90 | 0.0109 | 0.0027287 | -0.010899 | -0.002728
113 | 114 | 7.234 | 4.6297 | 1.2148e-08 | 0 | 0 | 0 | 0 | 0 | 1 | -90 | 90 | 0.032488 | 0.0081984 | -0.032405 | -0.0081462
114 | 116 | 0.92721 | 0.59341 | 1.557e-09 | 0 | 0 | 0 | 0 | 0 | 1 | -90 | 90 | 0.028882 | 0.0072633 | -0.028873 | -0.007258
116 | 117 | 1.2033 | 0.77008 | 2.0206e-09 | 0 | 0 | 0 | 0 | 0 | 1 | -90 | 90 | 0.027133 | 0.0068219 | -0.027124 | -0.0068159
117 | 118 | 1.0606 | 0.67876 | 1.781e-09 | 0 | 0 | 0 | 0 | 0 | 1 | -90 | 90 | 0.024265 | 0.0060996 | -0.024259 | -0.0060954
118 | 119 | 1.2904 | 0.82585 | 2.1669e-09 | 0 | 0 | 0 | 0 | 0 | 1 | -90 | 90 | 0.020864 | 0.0052446 | -0.020858 | -0.0052408
119 | 120 | 0.9358 | 0.59892 | 1.5715e-09 | 0 | 0 | 0 | 0 | 0 | 1 | -90 | 90 | 0.01867 | 0.0046926 | -0.018667 | -0.0046904
120 | 125 | 11.1981 | 7.1668 | 1.8805e-08 | 0 | 0 | 0 | 0 | 0 | 1 | -90 | 90 | 0.0156 | 0.003922 | -0.01557 | -0.0039046
122 | 123 | 0.82964 | 0.53097 | 1.3932e-09 | 0 | 0 | 0 | 0 | 0 | 1 | -90 | 90 | -0.0077569 | -0.0019405 | 0.0077575 | 0.0019407