## bus_data
BUS_I | BUS_TYPE | Pd | Qd | Gs | Bs | area | Vm | Va | baseKV | zone | Vmax | Vmin
1 | 1 | 0.0014622 | 0.00036647 | 0 | 0 | 1 | 0.98991 | -0.1925 | 0.4 | 1 | 1.1 | 0.9
2 | 1 | 0 | 0 | 0 | 0 | 1 | 0.98965 | -0.19754 | 0.4 | 1 | 1.1 | 0.9
3 | 1 | 0 | 0 | 0 | 0 | 1 | 0.99052 | -0.18091 | 0.4 | 1 | 1.1 | 0.9
4 | 1 | 0 | 0 | 0 | 0 | 1 | 0.98916 | -0.20695 | 0.4 | 1 | 1.1 | 0.9
5 | 1 | 0 | 0 | 0 | 0 | 1 | 0.99126 | -0.16669 | 0.4 | 1 | 1.1 | 0.9
6 | 1 | 0.0029872 | 0.00074866 | 0 | 0 | 1 | 0.98887 | -0.21266 | 0.4 | 1 | 1.1 | 0.9
11 | 1 | 0 | 0 | 0 | 0 | 1 | 0.99348 | -0.12408 | 0.4 | 1 | 1.1 | 0.9
7 | 1 | 0.0065632 | 0.0016449 | 0 | 0 | 1 | 0.98853 | -0.21909 | 0.4 | 1 | 1.1 | 0.9
9 | 1 | 0.01368 | 0.0034285 | 0 | 0 | 1 | 0.9854 | -0.27949 | 0.4 | 1 | 1.1 | 0.9
8 | 1 | 0 | 0 | 0 | 0 | 1 | 0.98476 | -0.29197 | 0.4 | 1 | 1.1 | 0.9
10 | 1 | 0.002792 | 0.00069973 | 0 | 0 | 1 | 0.98439 | -0.29927 | 0.4 | 1 | 1.1 | 0.9
156 | 1 | 0.0010834 | 0.00027152 | 0 | 0 | 1 | 0.98222 | -0.34121 | 0.4 | 1 | 1.1 | 0.9
12 | 1 | 0.0075725 | 0.0018978 | 0 | 0 | 1 | 0.99474 | -0.10019 | 0.4 | 1 | 1.1 | 0.9
13 | 1 | 0.0029524 | 0.00073994 | 0 | 0 | 1 | 0.99479 | -0.09928 | 0.4 | 1 | 1.1 | 0.9
14 | 1 | 0.0010683 | 0.00026775 | 0 | 0 | 1 | 0.99494 | -0.09641 | 0.4 | 1 | 1.1 | 0.9
15 | 1 | 0.0028124 | 0.00070485 | 0 | 0 | 1 | 0.99495 | -0.096082 | 0.4 | 1 | 1.1 | 0.9
16 | 1 | 0.004796 | 0.001202 | 0 | 0 | 1 | 0.99503 | -0.094598 | 0.4 | 1 | 1.1 | 0.9
17 | 1 | 0.00085162 | 0.00021344 | 0 | 0 | 1 | 0.99518 | -0.091804 | 0.4 | 1 | 1.1 | 0.9
18 | 1 | 0.00091954 | 0.00023046 | 0 | 0 | 1 | 0.99547 | -0.08626 | 0.4 | 1 | 1.1 | 0.9
19 | 1 | 0.0010859 | 0.00027215 | 0 | 0 | 1 | 0.99549 | -0.085809 | 0.4 | 1 | 1.1 | 0.9
20 | 1 | 0.0010673 | 0.00026749 | 0 | 0 | 1 | 0.99575 | -0.08088 | 0.4 | 1 | 1.1 | 0.9
21 | 1 | 0.0054325 | 0.0013615 | 0 | 0 | 1 | 0.9963 | -0.070386 | 0.4 | 1 | 1.1 | 0.9
27 | 1 | 0.0013994 | 0.00035073 | 0 | 0 | 1 | 0.99657 | -0.065226 | 0.4 | 1 | 1.1 | 0.9
22 | 1 | 0.045509 | 0.011406 | 0 | 0 | 1 | 0.98934 | -0.20494 | 0.4 | 1 | 1.1 | 0.9
24 | 1 | 0 | 0 | 0 | 0 | 1 | 0.99079 | -0.17672 | 0.4 | 1 | 1.1 | 0.9
30 | 1 | 0.077652 | 0.019461 | 0 | 0 | 1 | 0.99924 | -0.014471 | 0.4 | 1 | 1.1 | 0.9
152 | 1 | 0.00078758 | 0.00019739 | 0 | 0 | 1 | 0.97906 | -0.4029 | 0.4 | 1 | 1.1 | 0.9
113 | 1 | 0.00089866 | 0.00022522 | 0 | 0 | 1 | 0.97852 | -0.41343 | 0.4 | 1 | 1.1 | 0.9
153 | 1 | 0.00059601 | 0.00014938 | 0 | 0 | 1 | 0.9794 | -0.39634 | 0.4 | 1 | 1.1 | 0.9
159 | 1 | 0.00075888 | 0.00019019 | 0 | 0 | 1 | 0.98095 | -0.366 | 0.4 | 1 | 1.1 | 0.9
28 | 1 | 0 | 0 | 0 | 0 | 1 | 0.99775 | -0.042751 | 0.4 | 1 | 1.1 | 0.9
32 | 1 | 0.0022064 | 0.00055297 | 0 | 0 | 1 | 0.99593 | -0.077758 | 0.4 | 1 | 1.1 | 0.9
154 | 1 | 0.0012102 | 0.00030331 | 0 | 0 | 1 | 0.9815 | -0.3552 | 0.4 | 1 | 1.1 | 0.9
155 | 1 | 0 | 0 | 0 | 0 | 1 | 0.98152 | -0.35492 | 0.4 | 1 | 1.1 | 0.9
31 | 3 | 0 | 0 | 0 | 0 | 1 | 1 | 0 | 0.4 | 1 | 1.1 | 0.9
33 | 1 | 0.01272 | 0.003188 | 0 | 0 | 1 | 0.99857 | -0.027469 | 0.4 | 1 | 1.1 | 0.9
34 | 1 | 0.0023099 | 0.00057892 | 0 | 0 | 1 | 0.99582 | -0.079823 | 0.4 | 1 | 1.1 | 0.9
160 | 1 | 0.0035612 | 0.00089251 | 0 | 0 | 1 | 0.99266 | -0.14082 | 0.4 | 1 | 1.1 | 0.9
35 | 1 | 0.011813 | 0.0029607 | 0 | 0 | 1 | 0.99833 | -0.032171 | 0.4 | 1 | 1.1 | 0.9
40 | 1 | 0.0027187 | 0.00068136 | 0 | 0 | 1 | 0.99571 | -0.081962 | 0.4 | 1 | 1.1 | 0.9
157 | 1 | 0 | 0 | 0 | 0 | 1 | 0.98148 | -0.3556 | 0.4 | 1 | 1.1 | 0.9
158 | 1 | 0.00077262 | 0.00019364 | 0 | 0 | 1 | 0.98148 | -0.35575 | 0.4 | 1 | 1.1 | 0.9
41 | 1 | 0.0014171 | 0.00035517 | 0 | 0 | 1 | 0.99568 | -0.082525 | 0.4 | 1 | 1.1 | 0.9
56 | 1 | 0 | 0 | 0 | 0 | 1 | 0.99131 | -0.16698 | 0.4 | 1 | 1.1 | 0.9
54 | 1 | 0.0019228 | 0.00048191 | 0 | 0 | 1 | 0.99121 | -0.16887 | 0.4 | 1 | 1.1 | 0.9
55 | 1 | 0.002041 | 0.00051152 | 0 | 0 | 1 | 0.99117 | -0.16964 | 0.4 | 1 | 1.1 | 0.9
57 | 1 | 0.0029101 | 0.00072935 | 0 | 0 | 1 | 0.99115 | -0.17007 | 0.4 | 1 | 1.1 | 0.9
58 | 1 | 0.00171 | 0.00042856 | 0 | 0 | 1 | 0.99116 | -0.1698 | 0.4 | 1 | 1.1 | 0.9
59 | 1 | 0 | 0 | 0 | 0 | 1 | 0.99099 | -0.17312 | 0.4 | 1 | 1.1 | 0.9
60 | 1 | 0.0021462 | 0.00053789 | 0 | 0 | 1 | 0.99111 | -0.17074 | 0.4 | 1 | 1.1 | 0.9
61 | 1 | 0.0021326 | 0.00053448 | 0 | 0 | 1 | 0.99094 | -0.17406 | 0.4 | 1 | 1.1 | 0.9
62 | 1 | 0.0026031 | 0.0006524 | 0 | 0 | 1 | 0.99071 | -0.17852 | 0.4 | 1 | 1.1 | 0.9
63 | 1 | 0.002654 | 0.00066514 | 0 | 0 | 1 | 0.99066 | -0.17959 | 0.4 | 1 | 1.1 | 0.9
66 | 1 | 0 | 0 | 0 | 0 | 1 | 0.99053 | -0.18201 | 0.4 | 1 | 1.1 | 0.9
64 | 1 | 0.0025377 | 0.000636 | 0 | 0 | 1 | 0.99046 | -0.1834 | 0.4 | 1 | 1.1 | 0.9
65 | 1 | 0.0030049 | 0.00075309 | 0 | 0 | 1 | 0.99029 | -0.18664 | 0.4 | 1 | 1.1 | 0.9
68 | 1 | 0.0024869 | 0.00062328 | 0 | 0 | 1 | 0.99051 | -0.18254 | 0.4 | 1 | 1.1 | 0.9
105 | 1 | 0.023407 | 0.0058663 | 0 | 0 | 1 | 0.97632 | -0.45679 | 0.4 | 1 | 1.1 | 0.9
106 | 1 | 0.014922 | 0.0037399 | 0 | 0 | 1 | 0.97522 | -0.47843 | 0.4 | 1 | 1.1 | 0.9
107 | 1 | 0 | 0 | 0 | 0 | 1 | 0.97652 | -0.45283 | 0.4 | 1 | 1.1 | 0.9
109 | 1 | 0.00057258 | 0.0001435 | 0 | 0 | 1 | 0.9782 | -0.41984 | 0.4 | 1 | 1.1 | 0.9

## generator_data
GEN_BUS | PG | QG | QMAX | QMIN | VG | MBASE | GEN_STATUS | PMAX | PMIN
31 | 0.29078 | 0.073728 | 10 | -10 | 1 | 100 | 1 | 10 | 0

## branch_data
F_BUS | T_BUS | BR_R | BR_X | BR_B | RATE_A | RATE_B | RATE_C | TAP | SHIFT | BR_STATUS | ANGMIN | ANGMAX | P_in | Q_in | P_out | Q_out
1 | 2 | 0.31168 | 0.19947 | 2.0935e-09 | 0 | 0 | 0 | 0 | 0 | 1 | -90 | 90 | 0.071677 | 0.018198 | -0.07166 | -0.018187
1 | 3 | 0.70225 | 0.44944 | 4.7171e-09 | 0 | 0 | 0 | 0 | 0 | 1 | -90 | 90 | -0.073139 | -0.018565 | 0.07318 | 0.01859
2 | 4 | 0.58094 | 0.3718 | 3.9022e-09 | 0 | 0 | 0 | 0 | 0 | 1 | -90 | 90 | 0.07166 | 0.018187 | -0.071627 | -0.018167
3 | 5 | 0.86267 | 0.55211 | 5.7946e-09 | 0 | 0 | 0 | 0 | 0 | 1 | -90 | 90 | -0.07318 | -0.01859 | 0.07323 | 0.018622
4 | 6 | 0.35215 | 0.22538 | 2.3654e-09 | 0 | 0 | 0 | 0 | 0 | 1 | -90 | 90 | 0.071627 | 0.018167 | -0.071608 | -0.018155
5 | 11 | 2.5926 | 1.6592 | 1.7414e-08 | 0 | 0 | 0 | 0 | 0 | 1 | -90 | 90 | -0.07323 | -0.018622 | 0.073381 | 0.018717
6 | 7 | 0.41379 | 0.26482 | 2.7794e-09 | 0 | 0 | 0 | 0 | 0 | 1 | -90 | 90 | 0.068621 | 0.017406 | -0.068599 | -0.017393
11 | 12 | 1.4586 | 0.93347 | 9.7972e-09 | 0 | 0 | 0 | 0 | 0 | 1 | -90 | 90 | -0.073381 | -0.018716 | 0.073466 | 0.01877
7 | 9 | 4.2869 | 2.7436 | 2.8795e-08 | 0 | 0 | 0 | 0 | 0 | 1 | -90 | 90 | 0.062036 | 0.015748 | -0.061856 | -0.015636
9 | 8 | 1.1349 | 0.72633 | 7.6231e-09 | 0 | 0 | 0 | 0 | 0 | 1 | -90 | 90 | 0.048177 | 0.012207 | -0.048148 | -0.012189
8 | 10 | 11.3443 | 7.2604 | 1.905e-08 | 0 | 0 | 0 | 0 | 0 | 1 | -90 | 90 | 0.0027929 | 0.00069851 | -0.002792 | -0.00069974
8 | 156 | 4.7405 | 3.0339 | 3.1842e-08 | 0 | 0 | 0 | 0 | 0 | 1 | -90 | 90 | 0.045355 | 0.011491 | -0.045248 | -0.011426
156 | 155 | 1.3485 | 0.86303 | 9.0579e-09 | 0 | 0 | 0 | 0 | 0 | 1 | -90 | 90 | 0.044164 | 0.011154 | -0.044135 | -0.011136
12 | 13 | 0.050625 | 0.0324 | 3.4005e-10 | 0 | 0 | 0 | 0 | 0 | 1 | -90 | 90 | -0.081038 | -0.020668 | 0.081042 | 0.02067
13 | 14 | 0.15329 | 0.098103 | 1.0296e-09 | 0 | 0 | 0 | 0 | 0 | 1 | -90 | 90 | -0.083994 | -0.02141 | 0.084006 | 0.021417
14 | 15 | 0.017298 | 0.011071 | 1.1619e-10 | 0 | 0 | 0 | 0 | 0 | 1 | -90 | 90 | -0.085074 | -0.021685 | 0.085076 | 0.021686
15 | 16 | 0.075725 | 0.048464 | 5.0865e-10 | 0 | 0 | 0 | 0 | 0 | 1 | -90 | 90 | -0.087888 | -0.022391 | 0.087894 | 0.022395
16 | 17 | 0.13517 | 0.086508 | 9.0794e-10 | 0 | 0 | 0 | 0 | 0 | 1 | -90 | 90 | -0.09269 | -0.023597 | 0.092703 | 0.023604
17 | 18 | 0.26588 | 0.17016 | 1.7859e-09 | 0 | 0 | 0 | 0 | 0 | 1 | -90 | 90 | -0.093554 | -0.023818 | 0.093579 | 0.023834
18 | 19 | 0.021422 | 0.01371 | 1.4389e-10 | 0 | 0 | 0 | 0 | 0 | 1 | -90 | 90 | -0.094499 | -0.024064 | 0.094501 | 0.024065
19 | 20 | 0.23145 | 0.14813 | 1.5547e-09 | 0 | 0 | 0 | 0 | 0 | 1 | -90 | 90 | -0.095587 | -0.024338 | 0.09561 | 0.024352
20 | 21 | 0.48773 | 0.31215 | 3.2762e-09 | 0 | 0 | 0 | 0 | 0 | 1 | -90 | 90 | -0.096677 | -0.02462 | 0.096726 | 0.024651
21 | 27 | 0.22712 | 0.14536 | 1.5256e-09 | 0 | 0 | 0 | 0 | 0 | 1 | -90 | 90 | -0.10216 | -0.026012 | 0.10218 | 0.026028
27 | 28 | 0.9772 | 0.62541 | 6.5639e-09 | 0 | 0 | 0 | 0 | 0 | 1 | -90 | 90 | -0.10358 | -0.026379 | 0.1037 | 0.02645
22 | 24 | 2.7252 | 1.7441 | 4.5763e-09 | 0 | 0 | 0 | 0 | 0 | 1 | -90 | 90 | -0.045508 | -0.011406 | 0.04557 | 0.011444
24 | 30 | 15.8198 | 10.1246 | 2.6566e-08 | 0 | 0 | 0 | 0 | 0 | 1 | -90 | 90 | -0.04557 | -0.011444 | 0.045926 | 0.011669
30 | 31 | 0.24546 | 0.15709 | 1.6488e-09 | 0 | 0 | 0 | 0 | 0 | 1 | -90 | 90 | -0.26603 | -0.067439 | 0.26621 | 0.067558
30 | 28 | 0.89699 | 0.57407 | 6.0251e-09 | 0 | 0 | 0 | 0 | 0 | 1 | -90 | 90 | 0.14245 | 0.036309 | -0.14226 | -0.036185
152 | 113 | 1.1355 | 0.72669 | 7.6269e-09 | 0 | 0 | 0 | 0 | 0 | 1 | -90 | 90 | 0.039915 | 0.010045 | -0.039895 | -0.010033
152 | 153 | 0.6951 | 0.44486 | 4.669e-09 | 0 | 0 | 0 | 0 | 0 | 1 | -90 | 90 | -0.040702 | -0.010243 | 0.040715 | 0.01025
113 | 109 | 0.70726 | 0.45264 | 4.7507e-09 | 0 | 0 | 0 | 0 | 0 | 1 | -90 | 90 | 0.038996 | 0.009808 | -0.038984 | -0.0098008
153 | 159 | 3.1719 | 2.03 | 2.1306e-08 | 0 | 0 | 0 | 0 | 0 | 1 | -90 | 90 | -0.041311 | -0.0104 | 0.041371 | 0.010436
159 | 157 | 1.0695 | 0.68446 | 7.1837e-09 | 0 | 0 | 0 | 0 | 0 | 1 | -90 | 90 | -0.04213 | -0.010626 | 0.042151 | 0.010639
28 | 32 | 4.0626 | 2.6001 | 6.8222e-09 | 0 | 0 | 0 | 0 | 0 | 1 | -90 | 90 | 0.038562 | 0.0097349 | -0.038498 | -0.0096942
32 | 34 | 1.4236 | 0.91112 | 2.3907e-09 | 0 | 0 | 0 | 0 | 0 | 1 | -90 | 90 | 0.0064468 | 0.0016152 | -0.0064462 | -0.0016151
32 | 160 | 9.402 | 6.0173 | 1.5788e-08 | 0 | 0 | 0 | 0 | 0 | 1 | -90 | 90 | 0.029845 | 0.007526 | -0.029755 | -0.0074701
154 | 155 | 1.0129 | 0.64828 | 1.701e-09 | 0 | 0 | 0 | 0 | 0 | 1 | -90 | 90 | -0.0012102 | -0.00030331 | 0.0012102 | 0.00030316
155 | 157 | 0.068398 | 0.043775 | 4.5944e-10 | 0 | 0 | 0 | 0 | 0 | 1 | -90 | 90 | 0.042925 | 0.010833 | -0.042924 | -0.010832
31 | 33 | 5.0111 | 3.2071 | 8.4149e-09 | 0 | 0 | 0 | 0 | 0 | 1 | -90 | 90 | 0.024568 | 0.0061698 | -0.024536 | -0.0061501
33 | 35 | 1.7785 | 1.1382 | 2.9866e-09 | 0 | 0 | 0 | 0 | 0 | 1 | -90 | 90 | 0.011816 | 0.0029621 | -0.011813 | -0.0029607
34 | 40 | 2.2981 | 1.4708 | 3.8592e-09 | 0 | 0 | 0 | 0 | 0 | 1 | -90 | 90 | 0.0041363 | 0.0010362 | -0.0041359 | -0.0010363
160 | 56 | 4.4105 | 2.8227 | 7.4064e-09 | 0 | 0 | 0 | 0 | 0 | 1 | -90 | 90 | 0.026194 | 0.0065776 | -0.026161 | -0.0065574
40 | 41 | 1.7622 | 1.1278 | 2.9592e-09 | 0 | 0 | 0 | 0 | 0 | 1 | -90 | 90 | 0.0014172 | 0.0003549 | -0.0014171 | -0.00035517
157 | 158 | 0.84656 | 0.5418 | 1.4216e-09 | 0 | 0 | 0 | 0 | 0 | 1 | -90 | 90 | 0.00077262 | 0.00019351 | -0.00077261 | -0.00019364
56 | 57 | 0.74197 | 0.47486 | 1.246e-09 | 0 | 0 | 0 | 0 | 0 | 1 | -90 | 90 | 0.01834 | 0.0045984 | -0.018337 | -0.0045968
56 | 58 | 3.2142 | 2.0571 | 5.3975e-09 | 0 | 0 | 0 | 0 | 0 | 1 | -90 | 90 | 0.0038568 | 0.00096599 | -0.0038563 | -0.00096619
56 | 54 | 2.1002 | 1.3442 | 3.5269e-09 | 0 | 0 | 0 | 0 | 0 | 1 | -90 | 90 | 0.0039642 | 0.00099308 | -0.0039639 | -0.0009932
54 | 55 | 1.6618 | 1.0636 | 2.7907e-09 | 0 | 0 | 0 | 0 | 0 | 1 | -90 | 90 | 0.0020411 | 0.00051129 | -0.002041 | -0.00051152
57 | 59 | 0.87136 | 0.55767 | 1.4632e-09 | 0 | 0 | 0 | 0 | 0 | 1 | -90 | 90 | 0.015427 | 0.0038674 | -0.015425 | -0.0038661
58 | 60 | 1.9327 | 1.2369 | 3.2455e-09 | 0 | 0 | 0 | 0 | 0 | 1 | -90 | 90 | 0.0021463 | 0.00053764 | -0.0021462 | -0.00053789
59 | 61 | 1.9423 | 1.2431 | 3.2617e-09 | 0 | 0 | 0 | 0 | 0 | 1 | -90 | 90 | 0.0021327 | 0.00053422 | -0.0021326 | -0.00053448
59 | 62 | 1.787 | 1.1437 | 3.0009e-09 | 0 | 0 | 0 | 0 | 0 | 1 | -90 | 90 | 0.013292 | 0.0033319 | -0.013289 | -0.00333
62 | 63 | 0.44148 | 0.28255 | 7.4136e-10 | 0 | 0 | 0 | 0 | 0 | 1 | -90 | 90 | 0.010686 | 0.0026776 | -0.010685 | -0.0026773
63 | 66 | 1.3257 | 0.84843 | 2.2262e-09 | 0 | 0 | 0 | 0 | 0 | 1 | -90 | 90 | 0.0080312 | 0.0020122 | -0.0080303 | -0.0020118
66 | 68 | 0.92844 | 0.5942 | 1.5591e-09 | 0 | 0 | 0 | 0 | 0 | 1 | -90 | 90 | 0.002487 | 0.00062316 | -0.0024869 | -0.00062328
66 | 64 | 1.1028 | 0.70577 | 1.8518e-09 | 0 | 0 | 0 | 0 | 0 | 1 | -90 | 90 | 0.0055433 | 0.0013887 | -0.005543 | -0.0013886
64 | 65 | 4.7321 | 3.0286 | 7.9465e-09 | 0 | 0 | 0 | 0 | 0 | 1 | -90 | 90 | 0.0030053 | 0.0007526 | -0.0030048 | -0.00075309
105 | 106 | 6.1879 | 3.9603 | 1.0391e-08 | 0 | 0 | 0 | 0 | 0 | 1 | -90 | 90 | 0.014938 | 0.0037489 | -0.014922 | -0.00374
105 | 107 | 0.44245 | 0.28316 | 7.4298e-10 | 0 | 0 | 0 | 0 | 0 | 1 | -90 | 90 | -0.038344 | -0.0096153 | 0.038351 | 0.0096199
107 | 109 | 3.6842 | 2.3579 | 1.2374e-08 | 0 | 0 | 0 | 0 | 0 | 1 | -90 | 90 | -0.038351 | -0.0096198 | 0.038412 | 0.0096573