## bus_data
BUS_I | BUS_TYPE | Pd | Qd | Gs | Bs | area | Vm | Va | baseKV | zone | Vmax | Vmin
23 | 1 | 0.0067857 | 0.0017007 | 0 | 0 | 1 | 0.97764 | -0.42789 | 0.4 | 1 | 1.1 | 0.9
25 | 1 | 0.0037679 | 0.00094433 | 0 | 0 | 1 | 0.9778 | -0.42477 | 0.4 | 1 | 1.1 | 0.9
26 | 1 | 0.0043711 | 0.0010955 | 0 | 0 | 1 | 0.9779 | -0.42282 | 0.4 | 1 | 1.1 | 0.9
29 | 1 | 0 | 0 | 0 | 0 | 1 | 0.97532 | -0.47336 | 0.4 | 1 | 1.1 | 0.9
110 | 1 | 0 | 0 | 0 | 0 | 1 | 0.98129 | -0.35671 | 0.4 | 1 | 1.1 | 0.9
36 | 1 | 0 | 0 | 0 | 0 | 1 | 0.97498 | -0.48005 | 0.4 | 1 | 1.1 | 0.9
37 | 1 | 0 | 0 | 0 | 0 | 1 | 0.97438 | -0.49174 | 0.4 | 1 | 1.1 | 0.9
108 | 1 | 0.0015514 | 0.00038881 | 0 | 0 | 1 | 0.98226 | -0.33783 | 0.4 | 1 | 1.1 | 0.9
111 | 1 | 0 | 0 | 0 | 0 | 1 | 0.98541 | -0.27704 | 0.4 | 1 | 1.1 | 0.9
112 | 1 | 0.0021877 | 0.00054829 | 0 | 0 | 1 | 0.98906 | -0.20697 | 0.4 | 1 | 1.1 | 0.9
38 | 1 | 0.0045053 | 0.0011291 | 0 | 0 | 1 | 0.97424 | -0.49463 | 0.4 | 1 | 1.1 | 0.9
39 | 1 | 0.0038273 | 0.00095921 | 0 | 0 | 1 | 0.97481 | -0.48342 | 0.4 | 1 | 1.1 | 0.9
97 | 1 | 0.0052458 | 0.0013147 | 0 | 0 | 1 | 0.97433 | -0.49283 | 0.4 | 1 | 1.1 | 0.9
94 | 1 | 0.0017646 | 0.00044225 | 0 | 0 | 1 | 0.97251 | -0.52872 | 0.4 | 1 | 1.1 | 0.9
73 | 1 | 0.004059 | 0.0010173 | 0 | 0 | 1 | 0.9738 | -0.50316 | 0.4 | 1 | 1.1 | 0.9
102 | 1 | 0.0061242 | 0.0015349 | 0 | 0 | 1 | 0.97479 | -0.48376 | 0.4 | 1 | 1.1 | 0.9
95 | 1 | 0.0038306 | 0.00096003 | 0 | 0 | 1 | 0.97249 | -0.52903 | 0.4 | 1 | 1.1 | 0.9
71 | 1 | 0 | 0 | 0 | 0 | 1 | 0.9737 | -0.50527 | 0.4 | 1 | 1.1 | 0.9
42 | 1 | 0.00274 | 0.0006867 | 0 | 0 | 1 | 0.97169 | -0.54486 | 0.4 | 1 | 1.1 | 0.9
43 | 1 | 0.0026062 | 0.00065317 | 0 | 0 | 1 | 0.97166 | -0.54551 | 0.4 | 1 | 1.1 | 0.9
44 | 1 | 0.0026015 | 0.000652 | 0 | 0 | 1 | 0.9717 | -0.54469 | 0.4 | 1 | 1.1 | 0.9
45 | 1 | 0.006389 | 0.0016012 | 0 | 0 | 1 | 0.97157 | -0.54727 | 0.4 | 1 | 1.1 | 0.9
46 | 1 | 0 | 0 | 0 | 0 | 1 | 0.97195 | -0.53973 | 0.4 | 1 | 1.1 | 0.9
47 | 1 | 0.0055421 | 0.001389 | 0 | 0 | 1 | 0.97181 | -0.54259 | 0.4 | 1 | 1.1 | 0.9
48 | 1 | 0 | 0 | 0 | 0 | 1 | 0.9722 | -0.53485 | 0.4 | 1 | 1.1 | 0.9
51 | 1 | 0 | 0 | 0 | 0 | 1 | 0.97246 | -0.52972 | 0.4 | 1 | 1.1 | 0.9
50 | 1 | 0.006727 | 0.0016859 | 0 | 0 | 1 | 0.97177 | -0.54327 | 0.4 | 1 | 1.1 | 0.9
53 | 1 | 0 | 0 | 0 | 0 | 1 | 0.97313 | -0.51641 | 0.4 | 1 | 1.1 | 0.9
52 | 1 | 0.0066124 | 0.0016572 | 0 | 0 | 1 | 0.97183 | -0.54223 | 0.4 | 1 | 1.1 | 0.9
49 | 1 | 0.0024042 | 0.00060255 | 0 | 0 | 1 | 0.97173 | -0.54419 | 0.4 | 1 | 1.1 | 0.9
74 | 1 | 0.0035533 | 0.00089054 | 0 | 0 | 1 | 0.97301 | -0.51874 | 0.4 | 1 | 1.1 | 0.9
70 | 1 | 0 | 0 | 0 | 0 | 1 | 0.97324 | -0.51438 | 0.4 | 1 | 1.1 | 0.9
69 | 1 | 0.0037553 | 0.00094116 | 0 | 0 | 1 | 0.97322 | -0.51475 | 0.4 | 1 | 1.1 | 0.9
72 | 1 | 0 | 0 | 0 | 0 | 1 | 0.97358 | -0.50768 | 0.4 | 1 | 1.1 | 0.9
104 | 1 | 0.013596 | 0.0034075 | 0 | 0 | 1 | 0.97304 | -0.51826 | 0.4 | 1 | 1.1 | 0.9
75 | 1 | 0.0043951 | 0.0011015 | 0 | 0 | 1 | 0.99021 | -0.18612 | 0.4 | 1 | 1.1 | 0.9
76 | 1 | 0.0047178 | 0.0011824 | 0 | 0 | 1 | 0.99092 | -0.17245 | 0.4 | 1 | 1.1 | 0.9
77 | 1 | 0.003905 | 0.00097868 | 0 | 0 | 1 | 0.98871 | -0.21493 | 0.4 | 1 | 1.1 | 0.9
78 | 1 | 0.0034315 | 0.00086002 | 0 | 0 | 1 | 0.99198 | -0.15217 | 0.4 | 1 | 1.1 | 0.9
79 | 1 | 0 | 0 | 0 | 0 | 1 | 0.98762 | -0.23589 | 0.4 | 1 | 1.1 | 0.9
80 | 1 | 0.0034509 | 0.00086488 | 0 | 0 | 1 | 0.99383 | -0.11686 | 0.4 | 1 | 1.1 | 0.9
81 | 1 | 0 | 0 | 0 | 0 | 1 | 0.98727 | -0.24259 | 0.4 | 1 | 1.1 | 0.9
82 | 1 | 0 | 0 | 0 | 0 | 1 | 0.98101 | -0.36365 | 0.4 | 1 | 1.1 | 0.9
93 | 1 | 0.0036678 | 0.00091924 | 0 | 0 | 1 | 0.99494 | -0.095732 | 0.4 | 1 | 1.1 | 0.9
103 | 1 | 0.0049212 | 0.0012334 | 0 | 0 | 1 | 0.98725 | -0.24304 | 0.4 | 1 | 1.1 | 0.9
145 | 1 | 0.0076559 | 0.0019188 | 0 | 0 | 1 | 0.98088 | -0.36631 | 0.4 | 1 | 1.1 | 0.9
121 | 1 | 0 | 0 | 0 | 0 | 1 | 0.97922 | -0.39873 | 0.4 | 1 | 1.1 | 0.9
89 | 1 | 0 | 0 | 0 | 0 | 1 | 0.99704 | -0.055965 | 0.4 | 1 | 1.1 | 0.9
116 | 1 | 0.007413 | 0.0018579 | 0 | 0 | 1 | 0.987 | -0.24783 | 0.4 | 1 | 1.1 | 0.9
125 | 1 | 0.0054286 | 0.0013605 | 0 | 0 | 1 | 0.97916 | -0.3998 | 0.4 | 1 | 1.1 | 0.9
119 | 1 | 0.0022764 | 0.00057052 | 0 | 0 | 1 | 0.97743 | -0.43364 | 0.4 | 1 | 1.1 | 0.9
83 | 1 | 0.0020429 | 0.00051199 | 0 | 0 | 1 | 0.99806 | -0.03659 | 0.4 | 1 | 1.1 | 0.9
84 | 1 | 0 | 0 | 0 | 0 | 1 | 0.9976 | -0.045282 | 0.4 | 1 | 1.1 | 0.9
85 | 1 | 0 | 0 | 0 | 0 | 1 | 0.99866 | -0.025214 | 0.4 | 1 | 1.1 | 0.9
86 | 1 | 0.0013005 | 0.00032593 | 0 | 0 | 1 | 0.99621 | -0.072055 | 0.4 | 1 | 1.1 | 0.9
87 | 1 | 0.00082286 | 0.00020623 | 0 | 0 | 1 | 0.99611 | -0.073278 | 0.4 | 1 | 1.1 | 0.9
88 | 3 | 0.0053924 | 0.0013515 | 0 | 0 | 1 | 1 | 0 | 0.4 | 1 | 1.1 | 0.9
90 | 1 | 0.0013246 | 0.00033198 | 0 | 0 | 1 | 0.99544 | -0.086883 | 0.4 | 1 | 1.1 | 0.9
91 | 1 | 0.0013499 | 0.00033832 | 0 | 0 | 1 | 0.99558 | -0.083293 | 0.4 | 1 | 1.1 | 0.9
92 | 1 | 0.0033068 | 0.00082876 | 0 | 0 | 1 | 0.99692 | -0.058239 | 0.4 | 1 | 1.1 | 0.9
146 | 1 | 0.0013557 | 0.00033978 | 0 | 0 | 1 | 0.99525 | -0.090433 | 0.4 | 1 | 1.1 | 0.9
148 | 1 | 0.0033319 | 0.00083505 | 0 | 0 | 1 | 0.99511 | -0.092111 | 0.4 | 1 | 1.1 | 0.9
147 | 1 | 0.0040622 | 0.0010181 | 0 | 0 | 1 | 0.99511 | -0.093252 | 0.4 | 1 | 1.1 | 0.9
96 | 1 | 0.0040207 | 0.0010077 | 0 | 0 | 1 | 0.9721 | -0.53688 | 0.4 | 1 | 1.1 | 0.9
98 | 1 | 0.0033006 | 0.00082721 | 0 | 0 | 1 | 0.97185 | -0.54182 | 0.4 | 1 | 1.1 | 0.9
99 | 1 | 0.0048471 | 0.0012148 | 0 | 0 | 1 | 0.97183 | -0.54222 | 0.4 | 1 | 1.1 | 0.9
100 | 1 | 0.0032869 | 0.00082377 | 0 | 0 | 1 | 0.97174 | -0.54396 | 0.4 | 1 | 1.1 | 0.9
101 | 1 | 0.0079347 | 0.0019886 | 0 | 0 | 1 | 0.97159 | -0.54684 | 0.4 | 1 | 1.1 | 0.9
115 | 1 | 0.0021013 | 0.00052664 | 0 | 0 | 1 | 0.98691 | -0.24965 | 0.4 | 1 | 1.1 | 0.9
114 | 1 | 0.0030908 | 0.00077463 | 0 | 0 | 1 | 0.9869 | -0.24985 | 0.4 | 1 | 1.1 | 0.9
117 | 1 | 0.0035638 | 0.00089316 | 0 | 0 | 1 | 0.97713 | -0.43955 | 0.4 | 1 | 1.1 | 0.9
118 | 1 | 0.0054132 | 0.0013567 | 0 | 0 | 1 | 0.97608 | -0.46033 | 0.4 | 1 | 1.1 | 0.9
120 | 1 | 0 | 0 | 0 | 0 | 1 | 0.97562 | -0.46923 | 0.4 | 1 | 1.1 | 0.9
122 | 1 | 0 | 0 | 0 | 0 | 1 | 0.97536 | -0.4744 | 0.4 | 1 | 1.1 | 0.9
123 | 1 | 0.0019691 | 0.0004935 | 0 | 0 | 1 | 0.97545 | -0.47254 | 0.4 | 1 | 1.1 | 0.9
124 | 1 | 0.0053205 | 0.0013335 | 0 | 0 | 1 | 0.97523 | -0.47693 | 0.4 | 1 | 1.1 | 0.9
134 | 1 | 0.0047435 | 0.0011888 | 0 | 0 | 1 | 0.97532 | -0.47516 | 0.4 | 1 | 1.1 | 0.9
135 | 1 | 0.0021275 | 0.00053321 | 0 | 0 | 1 | 0.97481 | -0.48534 | 0.4 | 1 | 1.1 | 0.9
136 | 1 | 0.0021439 | 0.0005373 | 0 | 0 | 1 | 0.97544 | -0.47281 | 0.4 | 1 | 1.1 | 0.9
126 | 1 | 0.004581 | 0.0011481 | 0 | 0 | 1 | 0.97459 | -0.48958 | 0.4 | 1 | 1.1 | 0.9
149 | 1 | 0.0029311 | 0.00073461 | 0 | 0 | 1 | 0.97466 | -0.48829 | 0.4 | 1 | 1.1 | 0.9
127 | 1 | 0 | 0 | 0 | 0 | 1 | 0.97432 | -0.49494 | 0.4 | 1 | 1.1 | 0.9
128 | 1 | 0.0020606 | 0.00051644 | 0 | 0 | 1 | 0.97419 | -0.49749 | 0.4 | 1 | 1.1 | 0.9
129 | 1 | 0.0051639 | 0.0012942 | 0 | 0 | 1 | 0.97417 | -0.49778 | 0.4 | 1 | 1.1 | 0.9
130 | 1 | 0.0048578 | 0.0012175 | 0 | 0 | 1 | 0.97405 | -0.50014 | 0.4 | 1 | 1.1 | 0.9
131 | 1 | 0.003825 | 0.00095862 | 0 | 0 | 1 | 0.97413 | -0.4987 | 0.4 | 1 | 1.1 | 0.9
132 | 1 | 0.0021898 | 0.00054881 | 0 | 0 | 1 | 0.97405 | -0.50031 | 0.4 | 1 | 1.1 | 0.9
133 | 1 | 0.0019845 | 0.00049736 | 0 | 0 | 1 | 0.97404 | -0.50045 | 0.4 | 1 | 1.1 | 0.9
150 | 1 | 0.0039292 | 0.00098475 | 0 | 0 | 1 | 0.97458 | -0.48981 | 0.4 | 1 | 1.1 | 0.9
137 | 1 | 0.0057784 | 0.0014482 | 0 | 0 | 1 | 0.994 | -0.11456 | 0.4 | 1 | 1.1 | 0.9
138 | 1 | 0 | 0 | 0 | 0 | 1 | 0.99422 | -0.11044 | 0.4 | 1 | 1.1 | 0.9
139 | 1 | 0.0077205 | 0.001935 | 0 | 0 | 1 | 0.994 | -0.11467 | 0.4 | 1 | 1.1 | 0.9
140 | 1 | 0 | 0 | 0 | 0 | 1 | 0.99472 | -0.10061 | 0.4 | 1 | 1.1 | 0.9
141 | 1 | 0.0045304 | 0.0011354 | 0 | 0 | 1 | 0.99408 | -0.11304 | 0.4 | 1 | 1.1 | 0.9
142 | 1 | 0.0048757 | 0.001222 | 0 | 0 | 1 | 0.99465 | -0.10207 | 0.4 | 1 | 1.1 | 0.9
143 | 1 | 0.0021937 | 0.00054979 | 0 | 0 | 1 | 0.99493 | -0.096695 | 0.4 | 1 | 1.1 | 0.9
144 | 1 | 0.0045228 | 0.0011335 | 0 | 0 | 1 | 0.99405 | -0.11363 | 0.4 | 1 | 1.1 | 0.9
151 | 1 | 0.0023236 | 0.00058235 | 0 | 0 | 1 | 0.97457 | -0.48995 | 0.4 | 1 | 1.1 | 0.9

## generator_data
GEN_BUS | PG | QG | QMAX | QMIN | VG | MBASE | GEN_STATUS | PMAX | PMIN
88 | 0.3029 | 0.078012 | 10 | -10 | 1 | 100 | 1 | 10 | 0

## branch_data
F_BUS | T_BUS | BR_R | BR_X | BR_B | RATE_A | RATE_B | RATE_C | TAP | SHIFT | BR_STATUS | ANGMIN | ANGMAX | P_in | Q_in | P_out | Q_out
23 | 25 | 1.9737 | 1.2632 | 3.3144e-09 | 0 | 0 | 0 | 0 | 0 | 1 | -90 | 90 | -0.0067856 | -0.0017007 | 0.0067866 | 0.0017011
25 | 26 | 0.79058 | 0.50597 | 1.3276e-09 | 0 | 0 | 0 | 0 | 0 | 1 | -90 | 90 | -0.010554 | -0.0026454 | 0.010555 | 0.0026459
26 | 29 | 1.977 | 1.2653 | 1.328e-08 | 0 | 0 | 0 | 0 | 0 | 1 | -90 | 90 | 0.10981 | 0.027722 | -0.10955 | -0.027553
26 | 110 | 2.2891 | 1.465 | 1.5376e-08 | 0 | 0 | 0 | 0 | 0 | 1 | -90 | 90 | -0.12474 | -0.031463 | 0.12514 | 0.031715
29 | 36 | 0.37951 | 0.24289 | 2.5492e-09 | 0 | 0 | 0 | 0 | 0 | 1 | -90 | 90 | 0.075221 | 0.018914 | -0.075197 | -0.018899
29 | 37 | 2.2859 | 1.4629 | 1.1516e-08 | 0 | 0 | 0 | 0 | 0 | 1 | -90 | 90 | 0.034327 | 0.0086389 | -0.034297 | -0.0086208
110 | 108 | 0.65663 | 0.42024 | 4.4106e-09 | 0 | 0 | 0 | 0 | 0 | 1 | -90 | 90 | -0.12514 | -0.031714 | 0.12525 | 0.031787
36 | 38 | 0.95329 | 0.6101 | 6.4033e-09 | 0 | 0 | 0 | 0 | 0 | 1 | -90 | 90 | 0.065244 | 0.016404 | -0.065198 | -0.016376
36 | 39 | 1.4454 | 0.92503 | 2.4271e-09 | 0 | 0 | 0 | 0 | 0 | 1 | -90 | 90 | 0.0099529 | 0.002495 | -0.0099513 | -0.0024942
37 | 97 | 0.88422 | 0.5659 | 1.4848e-09 | 0 | 0 | 0 | 0 | 0 | 1 | -90 | 90 | 0.0052459 | 0.0013148 | -0.0052456 | -0.0013148
37 | 94 | 5.4193 | 3.4684 | 9.1005e-09 | 0 | 0 | 0 | 0 | 0 | 1 | -90 | 90 | 0.029051 | 0.007306 | -0.029 | -0.0072741
108 | 111 | 2.0965 | 1.3418 | 1.4083e-08 | 0 | 0 | 0 | 0 | 0 | 1 | -90 | 90 | -0.1268 | -0.032175 | 0.12717 | 0.032412
111 | 112 | 2.4335 | 1.5575 | 1.6346e-08 | 0 | 0 | 0 | 0 | 0 | 1 | -90 | 90 | -0.12717 | -0.032411 | 0.12761 | 0.032686
112 | 148 | 3.9592 | 2.5339 | 2.6594e-08 | 0 | 0 | 0 | 0 | 0 | 1 | -90 | 90 | -0.12979 | -0.033234 | 0.13052 | 0.033696
38 | 73 | 0.59897 | 0.38334 | 4.0233e-09 | 0 | 0 | 0 | 0 | 0 | 1 | -90 | 90 | 0.060693 | 0.015247 | -0.060669 | -0.015231
39 | 102 | 0.23485 | 0.1503 | 3.9437e-10 | 0 | 0 | 0 | 0 | 0 | 1 | -90 | 90 | 0.0061242 | 0.001535 | -0.0061241 | -0.0015349
94 | 95 | 0.049336 | 0.031575 | 8.2849e-11 | 0 | 0 | 0 | 0 | 0 | 1 | -90 | 90 | 0.027236 | 0.0068319 | -0.027235 | -0.0068316
73 | 71 | 0.1586 | 0.1015 | 1.0653e-09 | 0 | 0 | 0 | 0 | 0 | 1 | -90 | 90 | 0.05661 | 0.014214 | -0.056604 | -0.014211
95 | 96 | 1.4212 | 0.90957 | 2.3866e-09 | 0 | 0 | 0 | 0 | 0 | 1 | -90 | 90 | 0.023405 | 0.0058716 | -0.023396 | -0.0058662
71 | 72 | 0.75422 | 0.4827 | 1.2665e-09 | 0 | 0 | 0 | 0 | 0 | 1 | -90 | 90 | 0.013604 | 0.0034124 | -0.013603 | -0.0034115
71 | 70 | 0.90098 | 0.57662 | 6.0519e-09 | 0 | 0 | 0 | 0 | 0 | 1 | -90 | 90 | 0.043 | 0.010798 | -0.042981 | -0.010787
42 | 43 | 0.30583 | 0.19573 | 5.1356e-10 | 0 | 0 | 0 | 0 | 0 | 1 | -90 | 90 | 0.0089957 | 0.0022548 | -0.0089954 | -0.0022547
42 | 44 | 0.060624 | 0.038799 | 1.018e-10 | 0 | 0 | 0 | 0 | 0 | 1 | -90 | 90 | -0.011736 | -0.0029415 | 0.011736 | 0.0029416
43 | 45 | 1.1648 | 0.74549 | 1.9561e-09 | 0 | 0 | 0 | 0 | 0 | 1 | -90 | 90 | 0.0063893 | 0.0016015 | -0.0063888 | -0.0016013
44 | 46 | 1.4637 | 0.93676 | 4.9159e-09 | 0 | 0 | 0 | 0 | 0 | 1 | -90 | 90 | -0.014337 | -0.0035936 | 0.01434 | 0.0035953
46 | 47 | 2.1853 | 1.3986 | 3.6697e-09 | 0 | 0 | 0 | 0 | 0 | 1 | -90 | 90 | 0.0055427 | 0.0013892 | -0.0055419 | -0.0013891
46 | 48 | 1.0394 | 0.66525 | 6.9821e-09 | 0 | 0 | 0 | 0 | 0 | 1 | -90 | 90 | -0.019883 | -0.0049845 | 0.019888 | 0.0049868
48 | 51 | 0.75042 | 0.48027 | 5.0407e-09 | 0 | 0 | 0 | 0 | 0 | 1 | -90 | 90 | -0.029022 | -0.0072769 | 0.02903 | 0.007281
48 | 50 | 3.9012 | 2.4968 | 6.5512e-09 | 0 | 0 | 0 | 0 | 0 | 1 | -90 | 90 | 0.0091347 | 0.0022901 | -0.009131 | -0.0022884
51 | 53 | 1.5838 | 1.0137 | 1.0639e-08 | 0 | 0 | 0 | 0 | 0 | 1 | -90 | 90 | -0.035646 | -0.0089395 | 0.035668 | 0.008953
51 | 52 | 8.0146 | 5.1293 | 1.3459e-08 | 0 | 0 | 0 | 0 | 0 | 1 | -90 | 90 | 0.0066162 | 0.0016586 | -0.0066122 | -0.0016573
50 | 49 | 1.631 | 1.0438 | 2.7389e-09 | 0 | 0 | 0 | 0 | 0 | 1 | -90 | 90 | 0.0024042 | 0.00060239 | -0.0024041 | -0.00060258
53 | 74 | 2.7843 | 1.782 | 4.6756e-09 | 0 | 0 | 0 | 0 | 0 | 1 | -90 | 90 | 0.0035536 | 0.00089039 | -0.0035532 | -0.00089058
53 | 70 | 0.22 | 0.1408 | 1.4778e-09 | 0 | 0 | 0 | 0 | 0 | 1 | -90 | 90 | -0.039222 | -0.0098434 | 0.039226 | 0.0098456
70 | 69 | 0.42057 | 0.26917 | 7.0625e-10 | 0 | 0 | 0 | 0 | 0 | 1 | -90 | 90 | 0.0037552 | 0.00094118 | -0.0037552 | -0.00094121
72 | 104 | 3.3024 | 2.1136 | 5.5457e-09 | 0 | 0 | 0 | 0 | 0 | 1 | -90 | 90 | 0.013603 | 0.0034116 | -0.013596 | -0.0034077
75 | 76 | 0.59934 | 0.38358 | 1.0065e-09 | 0 | 0 | 0 | 0 | 0 | 1 | -90 | 90 | -0.10137 | -0.025809 | 0.10144 | 0.025852
75 | 77 | 1.3175 | 0.84322 | 2.2125e-09 | 0 | 0 | 0 | 0 | 0 | 1 | -90 | 90 | 0.096975 | 0.024708 | -0.096841 | -0.024622
76 | 78 | 0.85046 | 0.54429 | 1.4281e-09 | 0 | 0 | 0 | 0 | 0 | 1 | -90 | 90 | -0.10616 | -0.027034 | 0.10626 | 0.027101
77 | 79 | 0.99678 | 0.63794 | 1.6739e-09 | 0 | 0 | 0 | 0 | 0 | 1 | -90 | 90 | 0.092936 | 0.023643 | -0.092842 | -0.023583
78 | 80 | 1.4383 | 0.92053 | 2.4153e-09 | 0 | 0 | 0 | 0 | 0 | 1 | -90 | 90 | -0.10969 | -0.027961 | 0.10988 | 0.02808
79 | 81 | 1.6716 | 1.0698 | 2.807e-09 | 0 | 0 | 0 | 0 | 0 | 1 | -90 | 90 | 0.017536 | 0.0043977 | -0.01753 | -0.0043944
79 | 82 | 7.4474 | 4.7664 | 1.2506e-08 | 0 | 0 | 0 | 0 | 0 | 1 | -90 | 90 | 0.075306 | 0.019186 | -0.074845 | -0.018892
80 | 93 | 0.83671 | 0.53549 | 1.4051e-09 | 0 | 0 | 0 | 0 | 0 | 1 | -90 | 90 | -0.11333 | -0.028945 | 0.11344 | 0.029019
81 | 103 | 0.11308 | 0.072374 | 1.899e-10 | 0 | 0 | 0 | 0 | 0 | 1 | -90 | 90 | 0.01753 | 0.0043944 | -0.01753 | -0.0043941
82 | 145 | 1.4974 | 0.95835 | 2.5146e-09 | 0 | 0 | 0 | 0 | 0 | 1 | -90 | 90 | 0.0076568 | 0.0019192 | -0.0076558 | -0.0019188
82 | 121 | 2.2598 | 1.4463 | 3.7949e-09 | 0 | 0 | 0 | 0 | 0 | 1 | -90 | 90 | 0.067188 | 0.016973 | -0.067075 | -0.016901
93 | 89 | 1.5295 | 0.97891 | 2.5685e-09 | 0 | 0 | 0 | 0 | 0 | 1 | -90 | 90 | -0.11711 | -0.029938 | 0.11734 | 0.030083
103 | 116 | 1.6591 | 1.0618 | 2.786e-09 | 0 | 0 | 0 | 0 | 0 | 1 | -90 | 90 | 0.012608 | 0.0031608 | -0.012606 | -0.0031592
121 | 125 | 0.8483 | 0.54291 | 1.4245e-09 | 0 | 0 | 0 | 0 | 0 | 1 | -90 | 90 | 0.0054288 | 0.0013606 | -0.0054286 | -0.0013606
121 | 119 | 2.4387 | 1.5608 | 4.0953e-09 | 0 | 0 | 0 | 0 | 0 | 1 | -90 | 90 | 0.061646 | 0.015541 | -0.061544 | -0.015476
89 | 92 | 3.064 | 1.9609 | 5.1453e-09 | 0 | 0 | 0 | 0 | 0 | 1 | -90 | 90 | 0.0033072 | 0.00082848 | -0.0033068 | -0.00082876
89 | 85 | 1.1541 | 0.73865 | 1.9381e-09 | 0 | 0 | 0 | 0 | 0 | 1 | -90 | 90 | -0.12065 | -0.030911 | 0.12083 | 0.031026
116 | 115 | 1.5272 | 0.97739 | 2.5645e-09 | 0 | 0 | 0 | 0 | 0 | 1 | -90 | 90 | 0.0051926 | 0.0013013 | -0.0051921 | -0.0013012
119 | 117 | 0.42802 | 0.27393 | 7.1876e-10 | 0 | 0 | 0 | 0 | 0 | 1 | -90 | 90 | 0.059267 | 0.014905 | -0.059251 | -0.014895
83 | 84 | 0.22663 | 0.14504 | 1.5223e-09 | 0 | 0 | 0 | 0 | 0 | 1 | -90 | 90 | 0.17418 | 0.044827 | -0.17411 | -0.04478
83 | 85 | 0.29341 | 0.18778 | 1.9709e-09 | 0 | 0 | 0 | 0 | 0 | 1 | -90 | 90 | -0.17622 | -0.045339 | 0.17632 | 0.045401
84 | 86 | 3.1661 | 2.0263 | 5.3167e-09 | 0 | 0 | 0 | 0 | 0 | 1 | -90 | 90 | 0.037774 | 0.0095073 | -0.037725 | -0.009477
84 | 87 | 0.93411 | 0.59783 | 6.2745e-09 | 0 | 0 | 0 | 0 | 0 | 1 | -90 | 90 | 0.13633 | 0.035273 | -0.13615 | -0.035154
85 | 88 | 0.38637 | 0.24728 | 2.5953e-09 | 0 | 0 | 0 | 0 | 0 | 1 | -90 | 90 | -0.29715 | -0.076427 | 0.29751 | 0.07666
86 | 90 | 1.8123 | 1.1599 | 3.0434e-09 | 0 | 0 | 0 | 0 | 0 | 1 | -90 | 90 | 0.036425 | 0.009151 | -0.036399 | -0.0091348
87 | 91 | 0.33556 | 0.21476 | 2.254e-09 | 0 | 0 | 0 | 0 | 0 | 1 | -90 | 90 | 0.13533 | 0.034948 | -0.13526 | -0.034906
90 | 146 | 0.4499 | 0.28793 | 7.555e-10 | 0 | 0 | 0 | 0 | 0 | 1 | -90 | 90 | 0.035075 | 0.0088029 | -0.035069 | -0.0087991
91 | 148 | 0.29818 | 0.19083 | 2.0029e-09 | 0 | 0 | 0 | 0 | 0 | 1 | -90 | 90 | 0.13391 | 0.034568 | -0.13385 | -0.034531
146 | 147 | 0.37144 | 0.23772 | 6.2374e-10 | 0 | 0 | 0 | 0 | 0 | 1 | -90 | 90 | 0.033713 | 0.0084594 | -0.033708 | -0.0084565
147 | 143 | 0.5157 | 0.33005 | 8.66e-10 | 0 | 0 | 0 | 0 | 0 | 1 | -90 | 90 | 0.029646 | 0.0074385 | -0.029641 | -0.0074354
96 | 98 | 1.0797 | 0.69104 | 1.8132e-09 | 0 | 0 | 0 | 0 | 0 | 1 | -90 | 90 | 0.019375 | 0.0048585 | -0.019371 | -0.0048557
98 | 99 | 0.10619 | 0.067962 | 1.7832e-10 | 0 | 0 | 0 | 0 | 0 | 1 | -90 | 90 | 0.01607 | 0.0040285 | -0.01607 | -0.0040283
99 | 100 | 0.65408 | 0.41861 | 1.0984e-09 | 0 | 0 | 0 | 0 | 0 | 1 | -90 | 90 | 0.011223 | 0.0028135 | -0.011222 | -0.002813
100 | 101 | 1.5405 | 0.98589 | 2.5868e-09 | 0 | 0 | 0 | 0 | 0 | 1 | -90 | 90 | 0.0079355 | 0.0019892 | -0.0079344 | -0.0019887
115 | 114 | 0.28666 | 0.18346 | 4.8138e-10 | 0 | 0 | 0 | 0 | 0 | 1 | -90 | 90 | 0.0030908 | 0.00077461 | -0.0030908 | -0.00077464
117 | 118 | 1.5981 | 1.0228 | 2.6836e-09 | 0 | 0 | 0 | 0 | 0 | 1 | -90 | 90 | 0.055687 | 0.014001 | -0.055632 | -0.013966
118 | 120 | 0.75753 | 0.48482 | 1.2721e-09 | 0 | 0 | 0 | 0 | 0 | 1 | -90 | 90 | 0.050219 | 0.01261 | -0.050197 | -0.012596
120 | 122 | 1.3741 | 0.87945 | 2.3076e-09 | 0 | 0 | 0 | 0 | 0 | 1 | -90 | 90 | 0.016066 | 0.00403 | -0.016062 | -0.0040277
120 | 123 | 3.4388 | 2.2008 | 5.7747e-09 | 0 | 0 | 0 | 0 | 0 | 1 | -90 | 90 | 0.0041135 | 0.0010306 | -0.0041129 | -0.0010308
120 | 124 | 1.0956 | 0.7012 | 1.8398e-09 | 0 | 0 | 0 | 0 | 0 | 1 | -90 | 90 | 0.030017 | 0.0075355 | -0.030006 | -0.0075287
122 | 134 | 0.68664 | 0.43945 | 1.1531e-09 | 0 | 0 | 0 | 0 | 0 | 1 | -90 | 90 | 0.0047435 | 0.0011889 | -0.0047434 | -0.0011889
122 | 135 | 4.1214 | 2.6377 | 6.9209e-09 | 0 | 0 | 0 | 0 | 0 | 1 | -90 | 90 | 0.011319 | 0.0028388 | -0.011313 | -0.0028357
123 | 136 | 0.53796 | 0.3443 | 9.0339e-10 | 0 | 0 | 0 | 0 | 0 | 1 | -90 | 90 | 0.0021438 | 0.00053725 | -0.0021438 | -0.00053732
124 | 126 | 2.1843 | 1.3979 | 3.6679e-09 | 0 | 0 | 0 | 0 | 0 | 1 | -90 | 90 | 0.024686 | 0.0061952 | -0.024671 | -0.006186
135 | 149 | 1.3675 | 0.87518 | 2.2964e-09 | 0 | 0 | 0 | 0 | 0 | 1 | -90 | 90 | 0.0091855 | 0.0023025 | -0.0091842 | -0.0023019
126 | 127 | 1.1363 | 0.72722 | 1.9081e-09 | 0 | 0 | 0 | 0 | 0 | 1 | -90 | 90 | 0.02009 | 0.0050379 | -0.020085 | -0.0050348
149 | 150 | 1.0372 | 0.66383 | 1.7418e-09 | 0 | 0 | 0 | 0 | 0 | 1 | -90 | 90 | 0.0062532 | 0.0015673 | -0.0062527 | -0.0015671
127 | 128 | 0.98077 | 0.62769 | 1.647e-09 | 0 | 0 | 0 | 0 | 0 | 1 | -90 | 90 | 0.011095 | 0.0027814 | -0.011094 | -0.0027807
127 | 129 | 1.3474 | 0.86235 | 2.2627e-09 | 0 | 0 | 0 | 0 | 0 | 1 | -90 | 90 | 0.00899 | 0.0022534 | -0.0089888 | -0.0022528
128 | 130 | 1.2454 | 0.79704 | 2.0913e-09 | 0 | 0 | 0 | 0 | 0 | 1 | -90 | 90 | 0.009033 | 0.0022642 | -0.0090319 | -0.0022637
129 | 131 | 1.0147 | 0.64939 | 1.7039e-09 | 0 | 0 | 0 | 0 | 0 | 1 | -90 | 90 | 0.003825 | 0.0009586 | -0.0038249 | -0.00095866
130 | 132 | 0.17229 | 0.11027 | 2.8933e-10 | 0 | 0 | 0 | 0 | 0 | 1 | -90 | 90 | 0.0041742 | 0.0010462 | -0.0041742 | -0.0010462
132 | 133 | 0.29912 | 0.19144 | 5.0231e-10 | 0 | 0 | 0 | 0 | 0 | 1 | -90 | 90 | 0.0019845 | 0.00049734 | -0.0019844 | -0.00049738
150 | 151 | 0.25111 | 0.16071 | 4.2169e-10 | 0 | 0 | 0 | 0 | 0 | 1 | -90 | 90 | 0.0023236 | 0.00058234 | -0.0023236 | -0.00058237
137 | 138 | 1.3532 | 0.86604 | 2.2724e-09 | 0 | 0 | 0 | 0 | 0 | 1 | -90 | 90 | -0.013499 | -0.0033832 | 0.013502 | 0.0033846
137 | 139 | 0.064108 | 0.041029 | 1.0766e-10 | 0 | 0 | 0 | 0 | 0 | 1 | -90 | 90 | 0.0077206 | 0.001935 | -0.0077205 | -0.001935
138 | 140 | 1.9316 | 1.2362 | 3.2436e-09 | 0 | 0 | 0 | 0 | 0 | 1 | -90 | 90 | -0.022556 | -0.0056541 | 0.022567 | 0.0056605
138 | 141 | 1.2726 | 0.81447 | 2.137e-09 | 0 | 0 | 0 | 0 | 0 | 1 | -90 | 90 | 0.0090544 | 0.0022694 | -0.0090533 | -0.0022689
140 | 142 | 1.3277 | 0.8497 | 2.2295e-09 | 0 | 0 | 0 | 0 | 0 | 1 | -90 | 90 | 0.004876 | 0.001222 | -0.0048757 | -0.001222
140 | 143 | 0.63307 | 0.40517 | 1.0631e-09 | 0 | 0 | 0 | 0 | 0 | 1 | -90 | 90 | -0.027443 | -0.0068825 | 0.027448 | 0.0068856
141 | 144 | 0.58019 | 0.37132 | 9.7429e-10 | 0 | 0 | 0 | 0 | 0 | 1 | -90 | 90 | 0.0045229 | 0.0011335 | -0.0045228 | -0.0011335