## bus_data
BUS_I | BUS_TYPE | Pd | Qd | Gs | Bs | area | Vm | Va | baseKV | zone | Vmax | Vmin
46 | 1 | 0.0099156 | 0.0024851 | 0 | 0 | 1 | 0.98094 | -0.36808 | 0.4 | 1 | 1.1 | 0.9
47 | 1 | 0 | 0 | 0 | 0 | 1 | 0.98149 | -0.35728 | 0.4 | 1 | 1.1 | 0.9
265 | 1 | 0.000851 | 0.00021328 | 0 | 0 | 1 | 0.99009 | -0.19002 | 0.4 | 1 | 1.1 | 0.9
301 | 1 | 0 | 0 | 0 | 0 | 1 | 0.97908 | -0.40377 | 0.4 | 1 | 1.1 | 0.9
302 | 1 | 0.00035025 | 8.778e-05 | 0 | 0 | 1 | 0.97906 | -0.40413 | 0.4 | 1 | 1.1 | 0.9
251 | 1 | 0 | 0 | 0 | 0 | 1 | 0.97911 | -0.40319 | 0.4 | 1 | 1.1 | 0.9
264 | 1 | 0.00034966 | 8.7633e-05 | 0 | 0 | 1 | 0.99047 | -0.18268 | 0.4 | 1 | 1.1 | 0.9
50 | 1 | 0.00052022 | 0.00013038 | 0 | 0 | 1 | 0.99479 | -0.10215 | 0.4 | 1 | 1.1 | 0.9
51 | 1 | 0.00040417 | 0.0001013 | 0 | 0 | 1 | 0.99458 | -0.10642 | 0.4 | 1 | 1.1 | 0.9
305 | 1 | 0.00038889 | 9.7465e-05 | 0 | 0 | 1 | 0.99547 | -0.088356 | 0.4 | 1 | 1.1 | 0.9
306 | 1 | 0.00040459 | 0.0001014 | 0 | 0 | 1 | 0.99563 | -0.085137 | 0.4 | 1 | 1.1 | 0.9
103 | 1 | 0.00059426 | 0.00014894 | 0 | 0 | 1 | 0.98455 | -0.29949 | 0.4 | 1 | 1.1 | 0.9
101 | 1 | 0.00026959 | 6.7565e-05 | 0 | 0 | 1 | 0.98466 | -0.29736 | 0.4 | 1 | 1.1 | 0.9
307 | 1 | 0.00069935 | 0.00017527 | 0 | 0 | 1 | 0.99578 | -0.08218 | 0.4 | 1 | 1.1 | 0.9
172 | 1 | 0.00053094 | 0.00013307 | 0 | 0 | 1 | 0.999 | -0.019265 | 0.4 | 1 | 1.1 | 0.9
257 | 1 | 0.00084765 | 0.00021244 | 0 | 0 | 1 | 0.9989 | -0.021276 | 0.4 | 1 | 1.1 | 0.9
167 | 1 | 0.00054937 | 0.00013768 | 0 | 0 | 1 | 0.99913 | -0.016892 | 0.4 | 1 | 1.1 | 0.9
58 | 1 | 0.0026148 | 0.00065534 | 0 | 0 | 1 | 0.98706 | -0.24832 | 0.4 | 1 | 1.1 | 0.9
59 | 1 | 0 | 0 | 0 | 0 | 1 | 0.98718 | -0.24597 | 0.4 | 1 | 1.1 | 0.9
60 | 1 | 0 | 0 | 0 | 0 | 1 | 0.98705 | -0.24849 | 0.4 | 1 | 1.1 | 0.9
61 | 1 | 0.00079042 | 0.0001981 | 0 | 0 | 1 | 0.98765 | -0.23679 | 0.4 | 1 | 1.1 | 0.9
62 | 1 | 0.00051985 | 0.00013029 | 0 | 0 | 1 | 0.98697 | -0.25001 | 0.4 | 1 | 1.1 | 0.9
63 | 1 | 0.001285 | 0.00032206 | 0 | 0 | 1 | 0.98697 | -0.25007 | 0.4 | 1 | 1.1 | 0.9
64 | 1 | 0.00065685 | 0.00016462 | 0 | 0 | 1 | 0.98699 | -0.24959 | 0.4 | 1 | 1.1 | 0.9
65 | 1 | 0.0013515 | 0.00033871 | 0 | 0 | 1 | 0.98815 | -0.22704 | 0.4 | 1 | 1.1 | 0.9
66 | 1 | 0 | 0 | 0 | 0 | 1 | 0.98604 | -0.26805 | 0.4 | 1 | 1.1 | 0.9
67 | 1 | 0.00085755 | 0.00021492 | 0 | 0 | 1 | 0.98692 | -0.251 | 0.4 | 1 | 1.1 | 0.9
74 | 1 | 0 | 0 | 0 | 0 | 1 | 0.98908 | -0.2091 | 0.4 | 1 | 1.1 | 0.9
181 | 1 | 0.00080433 | 0.00020158 | 0 | 0 | 1 | 0.98591 | -0.27052 | 0.4 | 1 | 1.1 | 0.9
182 | 1 | 0 | 0 | 0 | 0 | 1 | 0.98602 | -0.26842 | 0.4 | 1 | 1.1 | 0.9
176 | 1 | 0 | 0 | 0 | 0 | 1 | 0.98465 | -0.29492 | 0.4 | 1 | 1.1 | 0.9
180 | 1 | 0.00042928 | 0.00010759 | 0 | 0 | 1 | 0.98692 | -0.25106 | 0.4 | 1 | 1.1 | 0.9
177 | 1 | 0.0008704 | 0.00021814 | 0 | 0 | 1 | 0.98907 | -0.20943 | 0.4 | 1 | 1.1 | 0.9
178 | 1 | 0.00055414 | 0.00013888 | 0 | 0 | 1 | 0.98906 | -0.20954 | 0.4 | 1 | 1.1 | 0.9
71 | 1 | 0.00066986 | 0.00016788 | 0 | 0 | 1 | 0.98969 | -0.19739 | 0.4 | 1 | 1.1 | 0.9
183 | 1 | 0.0012729 | 0.00031902 | 0 | 0 | 1 | 0.98589 | -0.27093 | 0.4 | 1 | 1.1 | 0.9
272 | 1 | 0.00041639 | 0.00010436 | 0 | 0 | 1 | 0.98595 | -0.26979 | 0.4 | 1 | 1.1 | 0.9
253 | 1 | 0 | 0 | 0 | 0 | 1 | 0.98453 | -0.29735 | 0.4 | 1 | 1.1 | 0.9
175 | 1 | 0.00053635 | 0.00013442 | 0 | 0 | 1 | 0.98464 | -0.29518 | 0.4 | 1 | 1.1 | 0.9
68 | 1 | 0.00080739 | 0.00020235 | 0 | 0 | 1 | 0.99114 | -0.1695 | 0.4 | 1 | 1.1 | 0.9
69 | 1 | 0.00023811 | 5.9675e-05 | 0 | 0 | 1 | 0.99037 | -0.18433 | 0.4 | 1 | 1.1 | 0.9
70 | 1 | 0 | 0 | 0 | 0 | 1 | 0.99132 | -0.16605 | 0.4 | 1 | 1.1 | 0.9
72 | 1 | 0 | 0 | 0 | 0 | 1 | 0.99227 | -0.14772 | 0.4 | 1 | 1.1 | 0.9
73 | 1 | 0.00035944 | 9.0085e-05 | 0 | 0 | 1 | 0.99131 | -0.16613 | 0.4 | 1 | 1.1 | 0.9
75 | 1 | 0.00041232 | 0.00010334 | 0 | 0 | 1 | 0.99226 | -0.14795 | 0.4 | 1 | 1.1 | 0.9
76 | 1 | 0.00040969 | 0.00010268 | 0 | 0 | 1 | 0.99242 | -0.14489 | 0.4 | 1 | 1.1 | 0.9
161 | 1 | 0 | 0 | 0 | 0 | 1 | 0.99301 | -0.13346 | 0.4 | 1 | 1.1 | 0.9
179 | 1 | 0.00075898 | 0.00019022 | 0 | 0 | 1 | 0.98905 | -0.20964 | 0.4 | 1 | 1.1 | 0.9
162 | 1 | 0.00043636 | 0.00010936 | 0 | 0 | 1 | 0.993 | -0.13374 | 0.4 | 1 | 1.1 | 0.9
158 | 1 | 0 | 0 | 0 | 0 | 1 | 0.99329 | -0.12822 | 0.4 | 1 | 1.1 | 0.9
78 | 1 | 0.00069185 | 0.00017339 | 0 | 0 | 1 | 0.98204 | -0.34893 | 0.4 | 1 | 1.1 | 0.9
79 | 1 | 0.00045401 | 0.00011379 | 0 | 0 | 1 | 0.98211 | -0.34772 | 0.4 | 1 | 1.1 | 0.9
80 | 1 | 0.00057636 | 0.00014445 | 0 | 0 | 1 | 0.98203 | -0.34928 | 0.4 | 1 | 1.1 | 0.9
81 | 1 | 0 | 0 | 0 | 0 | 1 | 0.98233 | -0.3434 | 0.4 | 1 | 1.1 | 0.9
85 | 1 | 0.0002473 | 6.198e-05 | 0 | 0 | 1 | 0.98219 | -0.3461 | 0.4 | 1 | 1.1 | 0.9
125 | 1 | 0.00042648 | 0.00010689 | 0 | 0 | 1 | 0.98319 | -0.32641 | 0.4 | 1 | 1.1 | 0.9
83 | 1 | 0 | 0 | 0 | 0 | 1 | 0.98193 | -0.3512 | 0.4 | 1 | 1.1 | 0.9
84 | 1 | 0.00023584 | 5.9106e-05 | 0 | 0 | 1 | 0.98189 | -0.35199 | 0.4 | 1 | 1.1 | 0.9
137 | 1 | 0.00035947 | 9.0092e-05 | 0 | 0 | 1 | 0.98191 | -0.3517 | 0.4 | 1 | 1.1 | 0.9
86 | 1 | 0.00020593 | 5.1612e-05 | 0 | 0 | 1 | 0.98202 | -0.3494 | 0.4 | 1 | 1.1 | 0.9
124 | 1 | 0.00042519 | 0.00010656 | 0 | 0 | 1 | 0.98333 | -0.32359 | 0.4 | 1 | 1.1 | 0.9
121 | 1 | 0.00044925 | 0.00011259 | 0 | 0 | 1 | 0.98415 | -0.30751 | 0.4 | 1 | 1.1 | 0.9
223 | 1 | 0.00037548 | 9.4104e-05 | 0 | 0 | 1 | 0.98188 | -0.35219 | 0.4 | 1 | 1.1 | 0.9
87 | 1 | 0.0002822 | 7.0727e-05 | 0 | 0 | 1 | 0.98197 | -0.3505 | 0.4 | 1 | 1.1 | 0.9
88 | 1 | 0.00031605 | 7.921e-05 | 0 | 0 | 1 | 0.98196 | -0.35054 | 0.4 | 1 | 1.1 | 0.9
90 | 1 | 0.00035171 | 8.8147e-05 | 0 | 0 | 1 | 0.9706 | -0.57113 | 0.4 | 1 | 1.1 | 0.9
92 | 1 | 0.00048107 | 0.00012057 | 0 | 0 | 1 | 0.97061 | -0.57092 | 0.4 | 1 | 1.1 | 0.9
203 | 1 | 0 | 0 | 0 | 0 | 1 | 0.97063 | -0.57045 | 0.4 | 1 | 1.1 | 0.9
222 | 1 | 0.00039596 | 9.9238e-05 | 0 | 0 | 1 | 0.97021 | -0.57892 | 0.4 | 1 | 1.1 | 0.9
221 | 1 | 0.00045279 | 0.00011348 | 0 | 0 | 1 | 0.97021 | -0.57882 | 0.4 | 1 | 1.1 | 0.9
204 | 1 | 0.00028398 | 7.1171e-05 | 0 | 0 | 1 | 0.97073 | -0.56861 | 0.4 | 1 | 1.1 | 0.9
205 | 1 | 0.00035754 | 8.9608e-05 | 0 | 0 | 1 | 0.97061 | -0.57101 | 0.4 | 1 | 1.1 | 0.9
94 | 1 | 0.00035519 | 8.9018e-05 | 0 | 0 | 1 | 0.97428 | -0.49829 | 0.4 | 1 | 1.1 | 0.9
95 | 1 | 0 | 0 | 0 | 0 | 1 | 0.97429 | -0.49807 | 0.4 | 1 | 1.1 | 0.9
96 | 1 | 0.00043701 | 0.00010953 | 0 | 0 | 1 | 0.97428 | -0.4982 | 0.4 | 1 | 1.1 | 0.9
97 | 1 | 0 | 0 | 0 | 0 | 1 | 0.97434 | -0.49709 | 0.4 | 1 | 1.1 | 0.9
98 | 1 | 0.00039271 | 9.8421e-05 | 0 | 0 | 1 | 0.97438 | -0.4962 | 0.4 | 1 | 1.1 | 0.9
99 | 1 | 0.00025885 | 6.4873e-05 | 0 | 0 | 1 | 0.97433 | -0.49731 | 0.4 | 1 | 1.1 | 0.9
100 | 1 | 0 | 0 | 0 | 0 | 1 | 0.97446 | -0.49476 | 0.4 | 1 | 1.1 | 0.9
225 | 1 | 0 | 0 | 0 | 0 | 1 | 0.97449 | -0.49416 | 0.4 | 1 | 1.1 | 0.9
230 | 1 | 0 | 0 | 0 | 0 | 1 | 0.97405 | -0.50277 | 0.4 | 1 | 1.1 | 0.9
288 | 1 | 0 | 0 | 0 | 0 | 1 | 0.97364 | -0.5108 | 0.4 | 1 | 1.1 | 0.9
227 | 1 | 0.00027855 | 6.9812e-05 | 0 | 0 | 1 | 0.97423 | -0.49925 | 0.4 | 1 | 1.1 | 0.9
231 | 1 | 0 | 0 | 0 | 0 | 1 | 0.97353 | -0.51309 | 0.4 | 1 | 1.1 | 0.9
295 | 1 | 0.00033658 | 8.4355e-05 | 0 | 0 | 1 | 0.97343 | -0.51508 | 0.4 | 1 | 1.1 | 0.9
290 | 1 | 0 | 0 | 0 | 0 | 1 | 0.97358 | -0.51214 | 0.4 | 1 | 1.1 | 0.9
224 | 1 | 0.00050025 | 0.00012537 | 0 | 0 | 1 | 0.97475 | -0.48891 | 0.4 | 1 | 1.1 | 0.9
106 | 1 | 0.00025242 | 6.3263e-05 | 0 | 0 | 1 | 0.98476 | -0.29544 | 0.4 | 1 | 1.1 | 0.9
102 | 1 | 0.00026733 | 6.6999e-05 | 0 | 0 | 1 | 0.98593 | -0.27232 | 0.4 | 1 | 1.1 | 0.9
104 | 1 | 0.00028539 | 7.1525e-05 | 0 | 0 | 1 | 0.98595 | -0.27196 | 0.4 | 1 | 1.1 | 0.9
107 | 1 | 0.00028481 | 7.1381e-05 | 0 | 0 | 1 | 0.98487 | -0.29319 | 0.4 | 1 | 1.1 | 0.9
105 | 1 | 0.0005481 | 0.00013737 | 0 | 0 | 1 | 0.98679 | -0.25555 | 0.4 | 1 | 1.1 | 0.9
108 | 1 | 0.00024425 | 6.1215e-05 | 0 | 0 | 1 | 0.98534 | -0.28406 | 0.4 | 1 | 1.1 | 0.9
111 | 1 | 0.00025279 | 6.3354e-05 | 0 | 0 | 1 | 0.98728 | -0.24592 | 0.4 | 1 | 1.1 | 0.9
119 | 1 | 0.00023682 | 5.9353e-05 | 0 | 0 | 1 | 0.9853 | -0.28474 | 0.4 | 1 | 1.1 | 0.9
114 | 1 | 0.00021341 | 5.3485e-05 | 0 | 0 | 1 | 0.98778 | -0.23609 | 0.4 | 1 | 1.1 | 0.9
109 | 1 | 0.00041722 | 0.00010457 | 0 | 0 | 1 | 0.99129 | -0.16752 | 0.4 | 1 | 1.1 | 0.9
110 | 1 | 0 | 0 | 0 | 0 | 1 | 0.99131 | -0.16714 | 0.4 | 1 | 1.1 | 0.9
112 | 1 | 0.00041929 | 0.00010508 | 0 | 0 | 1 | 0.99136 | -0.16624 | 0.4 | 1 | 1.1 | 0.9
113 | 1 | 0.00024132 | 6.0481e-05 | 0 | 0 | 1 | 0.9913 | -0.16742 | 0.4 | 1 | 1.1 | 0.9
139 | 1 | 0 | 0 | 0 | 0 | 1 | 0.99145 | -0.16434 | 0.4 | 1 | 1.1 | 0.9
115 | 1 | 0.00023249 | 5.8269e-05 | 0 | 0 | 1 | 0.98836 | -0.22472 | 0.4 | 1 | 1.1 | 0.9
140 | 1 | 0 | 0 | 0 | 0 | 1 | 0.99129 | -0.16749 | 0.4 | 1 | 1.1 | 0.9
141 | 1 | 0 | 0 | 0 | 0 | 1 | 0.99183 | -0.15696 | 0.4 | 1 | 1.1 | 0.9
132 | 1 | 0.00026992 | 6.7649e-05 | 0 | 0 | 1 | 0.99128 | -0.16769 | 0.4 | 1 | 1.1 | 0.9
116 | 1 | 0.00034088 | 8.5433e-05 | 0 | 0 | 1 | 0.98901 | -0.21191 | 0.4 | 1 | 1.1 | 0.9
117 | 1 | 0.00021287 | 5.335e-05 | 0 | 0 | 1 | 0.99002 | -0.19216 | 0.4 | 1 | 1.1 | 0.9
118 | 1 | 0.00033895 | 8.4948e-05 | 0 | 0 | 1 | 0.99053 | -0.18226 | 0.4 | 1 | 1.1 | 0.9
145 | 1 | 0.00029154 | 7.3067e-05 | 0 | 0 | 1 | 0.9916 | -0.16144 | 0.4 | 1 | 1.1 | 0.9
129 | 1 | 0.00032105 | 8.0464e-05 | 0 | 0 | 1 | 0.99066 | -0.17981 | 0.4 | 1 | 1.1 | 0.9
134 | 1 | 0.00027903 | 6.9933e-05 | 0 | 0 | 1 | 0.9907 | -0.1791 | 0.4 | 1 | 1.1 | 0.9
128 | 1 | 0.00033979 | 8.516e-05 | 0 | 0 | 1 | 0.99065 | -0.18001 | 0.4 | 1 | 1.1 | 0.9
123 | 1 | 0 | 0 | 0 | 0 | 1 | 0.99124 | -0.16857 | 0.4 | 1 | 1.1 | 0.9
126 | 1 | 0 | 0 | 0 | 0 | 1 | 0.99125 | -0.16836 | 0.4 | 1 | 1.1 | 0.9
127 | 1 | 0.00027657 | 6.9315e-05 | 0 | 0 | 1 | 0.99122 | -0.16893 | 0.4 | 1 | 1.1 | 0.9
130 | 1 | 0 | 0 | 0 | 0 | 1 | 0.99124 | -0.16852 | 0.4 | 1 | 1.1 | 0.9
131 | 1 | 0.00028822 | 7.2235e-05 | 0 | 0 | 1 | 0.99122 | -0.16893 | 0.4 | 1 | 1.1 | 0.9
135 | 1 | 0.00032179 | 8.0647e-05 | 0 | 0 | 1 | 0.9908 | -0.17709 | 0.4 | 1 | 1.1 | 0.9
133 | 1 | 0.00035187 | 8.8188e-05 | 0 | 0 | 1 | 0.99117 | -0.16998 | 0.4 | 1 | 1.1 | 0.9
136 | 1 | 0.00024206 | 6.0667e-05 | 0 | 0 | 1 | 0.99086 | -0.17594 | 0.4 | 1 | 1.1 | 0.9
138 | 1 | 0.00031831 | 7.9776e-05 | 0 | 0 | 1 | 0.99096 | -0.17401 | 0.4 | 1 | 1.1 | 0.9
142 | 1 | 0.00027882 | 6.988e-05 | 0 | 0 | 1 | 0.991 | -0.17328 | 0.4 | 1 | 1.1 | 0.9
144 | 1 | 0.00040472 | 0.00010143 | 0 | 0 | 1 | 0.99178 | -0.15783 | 0.4 | 1 | 1.1 | 0.9
146 | 1 | 0 | 0 | 0 | 0 | 1 | 0.99249 | -0.14413 | 0.4 | 1 | 1.1 | 0.9
147 | 1 | 0.00088091 | 0.00022078 | 0 | 0 | 1 | 0.99171 | -0.1592 | 0.4 | 1 | 1.1 | 0.9
155 | 1 | 0.00064817 | 0.00016245 | 0 | 0 | 1 | 0.99234 | -0.14698 | 0.4 | 1 | 1.1 | 0.9
154 | 1 | 0.00042658 | 0.00010691 | 0 | 0 | 1 | 0.99348 | -0.12485 | 0.4 | 1 | 1.1 | 0.9
156 | 1 | 0.00026392 | 6.6144e-05 | 0 | 0 | 1 | 0.99234 | -0.14699 | 0.4 | 1 | 1.1 | 0.9
153 | 1 | 0.00025936 | 6.5002e-05 | 0 | 0 | 1 | 0.99398 | -0.11513 | 0.4 | 1 | 1.1 | 0.9
148 | 1 | 0.00023262 | 5.8301e-05 | 0 | 0 | 1 | 0.99447 | -0.1056 | 0.4 | 1 | 1.1 | 0.9
149 | 1 | 0.00041894 | 0.000105 | 0 | 0 | 1 | 0.99449 | -0.10526 | 0.4 | 1 | 1.1 | 0.9
150 | 1 | 0 | 0 | 0 | 0 | 1 | 0.99451 | -0.10472 | 0.4 | 1 | 1.1 | 0.9
151 | 1 | 0.00057509 | 0.00014413 | 0 | 0 | 1 | 0.99496 | -0.09618 | 0.4 | 1 | 1.1 | 0.9
152 | 1 | 0.00034218 | 8.576e-05 | 0 | 0 | 1 | 0.99338 | -0.12649 | 0.4 | 1 | 1.1 | 0.9
157 | 1 | 0.00040405 | 0.00010126 | 0 | 0 | 1 | 0.99705 | -0.056226 | 0.4 | 1 | 1.1 | 0.9
173 | 1 | 0.00060823 | 0.00015244 | 0 | 0 | 1 | 0.99799 | -0.038264 | 0.4 | 1 | 1.1 | 0.9
159 | 1 | 0.00083945 | 0.00021039 | 0 | 0 | 1 | 0.99326 | -0.1287 | 0.4 | 1 | 1.1 | 0.9
174 | 1 | 0.00075625 | 0.00018953 | 0 | 0 | 1 | 0.99866 | -0.025558 | 0.4 | 1 | 1.1 | 0.9
160 | 1 | 0.00031492 | 7.8926e-05 | 0 | 0 | 1 | 0.99326 | -0.12882 | 0.4 | 1 | 1.1 | 0.9
163 | 1 | 0.0004984 | 0.00012491 | 0 | 0 | 1 | 0.99852 | -0.028765 | 0.4 | 1 | 1.1 | 0.9
164 | 1 | 0.00062911 | 0.00015767 | 0 | 0 | 1 | 0.99833 | -0.032331 | 0.4 | 1 | 1.1 | 0.9
165 | 1 | 0 | 0 | 0 | 0 | 1 | 0.99925 | -0.01446 | 0.4 | 1 | 1.1 | 0.9
198 | 1 | 0.00046123 | 0.00011559 | 0 | 0 | 1 | 0.99712 | -0.055839 | 0.4 | 1 | 1.1 | 0.9
166 | 3 | 0 | 0 | 0 | 0 | 1 | 1 | 0 | 0.4 | 1 | 1.1 | 0.9
168 | 1 | 0.000291 | 7.2932e-05 | 0 | 0 | 1 | 0.99688 | -0.060458 | 0.4 | 1 | 1.1 | 0.9
169 | 1 | 0.00026652 | 6.6796e-05 | 0 | 0 | 1 | 0.99689 | -0.060434 | 0.4 | 1 | 1.1 | 0.9
202 | 1 | 0.00029232 | 7.3262e-05 | 0 | 0 | 1 | 0.99689 | -0.060398 | 0.4 | 1 | 1.1 | 0.9
195 | 1 | 0.00041644 | 0.00010437 | 0 | 0 | 1 | 0.99603 | -0.077269 | 0.4 | 1 | 1.1 | 0.9
197 | 1 | 0.00041323 | 0.00010356 | 0 | 0 | 1 | 0.99603 | -0.077343 | 0.4 | 1 | 1.1 | 0.9
192 | 1 | 0 | 0 | 0 | 0 | 1 | 0.99606 | -0.076616 | 0.4 | 1 | 1.1 | 0.9
200 | 1 | 0.00081095 | 0.00020324 | 0 | 0 | 1 | 0.99699 | -0.05834 | 0.4 | 1 | 1.1 | 0.9
196 | 1 | 0 | 0 | 0 | 0 | 1 | 0.99691 | -0.060019 | 0.4 | 1 | 1.1 | 0.9
199 | 1 | 0.00056989 | 0.00014283 | 0 | 0 | 1 | 0.99689 | -0.060333 | 0.4 | 1 | 1.1 | 0.9
201 | 1 | 0.00030714 | 7.6976e-05 | 0 | 0 | 1 | 0.9969 | -0.060191 | 0.4 | 1 | 1.1 | 0.9
194 | 1 | 0.00056647 | 0.00014197 | 0 | 0 | 1 | 0.99587 | -0.08051 | 0.4 | 1 | 1.1 | 0.9
170 | 1 | 0 | 0 | 0 | 0 | 1 | 0.99987 | -0.0025132 | 0.4 | 1 | 1.1 | 0.9
171 | 1 | 0.00064492 | 0.00016163 | 0 | 0 | 1 | 0.9977 | -0.043961 | 0.4 | 1 | 1.1 | 0.9
184 | 1 | 0 | 0 | 0 | 0 | 1 | 0.99606 | -0.075287 | 0.4 | 1 | 1.1 | 0.9
185 | 1 | 0 | 0 | 0 | 0 | 1 | 0.99507 | -0.094187 | 0.4 | 1 | 1.1 | 0.9
186 | 1 | 0.0010909 | 0.00027341 | 0 | 0 | 1 | 0.99604 | -0.075616 | 0.4 | 1 | 1.1 | 0.9
258 | 1 | 0.0004929 | 0.00012353 | 0 | 0 | 1 | 0.9989 | -0.021336 | 0.4 | 1 | 1.1 | 0.9
190 | 1 | 0.00060755 | 0.00015227 | 0 | 0 | 1 | 0.99628 | -0.072414 | 0.4 | 1 | 1.1 | 0.9
191 | 1 | 0.00042437 | 0.00010636 | 0 | 0 | 1 | 0.99665 | -0.065092 | 0.4 | 1 | 1.1 | 0.9
193 | 1 | 0.00057343 | 0.00014371 | 0 | 0 | 1 | 0.99676 | -0.06291 | 0.4 | 1 | 1.1 | 0.9
254 | 1 | 0 | 0 | 0 | 0 | 1 | 0.98411 | -0.30555 | 0.4 | 1 | 1.1 | 0.9
255 | 1 | 0.00053175 | 0.00013327 | 0 | 0 | 1 | 0.98449 | -0.29808 | 0.4 | 1 | 1.1 | 0.9
256 | 1 | 0.00051029 | 0.00012789 | 0 | 0 | 1 | 0.98449 | -0.29814 | 0.4 | 1 | 1.1 | 0.9
271 | 1 | 0.00055435 | 0.00013893 | 0 | 0 | 1 | 0.98591 | -0.27051 | 0.4 | 1 | 1.1 | 0.9
187 | 1 | 0 | 0 | 0 | 0 | 1 | 0.99443 | -0.10656 | 0.4 | 1 | 1.1 | 0.9
188 | 1 | 0.00055927 | 0.00014017 | 0 | 0 | 1 | 0.99479 | -0.099619 | 0.4 | 1 | 1.1 | 0.9
189 | 1 | 0.00059189 | 0.00014834 | 0 | 0 | 1 | 0.99602 | -0.076089 | 0.4 | 1 | 1.1 | 0.9
259 | 1 | 0.00038875 | 9.743e-05 | 0 | 0 | 1 | 0.99397 | -0.11535 | 0.4 | 1 | 1.1 | 0.9
266 | 1 | 0.00039684 | 9.9457e-05 | 0 | 0 | 1 | 0.99476 | -0.10028 | 0.4 | 1 | 1.1 | 0.9
260 | 1 | 0.00030374 | 7.6124e-05 | 0 | 0 | 1 | 0.99355 | -0.12339 | 0.4 | 1 | 1.1 | 0.9
267 | 1 | 0.00034914 | 8.7503e-05 | 0 | 0 | 1 | 0.99471 | -0.10119 | 0.4 | 1 | 1.1 | 0.9
207 | 1 | 0.00031083 | 7.79e-05 | 0 | 0 | 1 | 0.97076 | -0.56786 | 0.4 | 1 | 1.1 | 0.9
217 | 1 | 0.00028236 | 7.0765e-05 | 0 | 0 | 1 | 0.97043 | -0.57442 | 0.4 | 1 | 1.1 | 0.9
206 | 1 | 0.00023315 | 5.8434e-05 | 0 | 0 | 1 | 0.97106 | -0.56198 | 0.4 | 1 | 1.1 | 0.9
213 | 1 | 0 | 0 | 0 | 0 | 1 | 0.97037 | -0.57576 | 0.4 | 1 | 1.1 | 0.9
208 | 1 | 0.00024568 | 6.1573e-05 | 0 | 0 | 1 | 0.9711 | -0.56112 | 0.4 | 1 | 1.1 | 0.9
209 | 1 | 0.00029806 | 7.4701e-05 | 0 | 0 | 1 | 0.97157 | -0.5519 | 0.4 | 1 | 1.1 | 0.9
210 | 1 | 0.00026215 | 6.57e-05 | 0 | 0 | 1 | 0.97172 | -0.54888 | 0.4 | 1 | 1.1 | 0.9
298 | 1 | 0.00034613 | 8.675e-05 | 0 | 0 | 1 | 0.97188 | -0.54563 | 0.4 | 1 | 1.1 | 0.9
296 | 1 | 0.00028017 | 7.0217e-05 | 0 | 0 | 1 | 0.97215 | -0.54032 | 0.4 | 1 | 1.1 | 0.9
211 | 1 | 0.00039572 | 9.9178e-05 | 0 | 0 | 1 | 0.97035 | -0.57616 | 0.4 | 1 | 1.1 | 0.9
212 | 1 | 0.00030081 | 7.539e-05 | 0 | 0 | 1 | 0.97036 | -0.57591 | 0.4 | 1 | 1.1 | 0.9
216 | 1 | 0.00031795 | 7.9685e-05 | 0 | 0 | 1 | 0.97031 | -0.57683 | 0.4 | 1 | 1.1 | 0.9
219 | 1 | 0.00033094 | 8.2942e-05 | 0 | 0 | 1 | 0.97031 | -0.57693 | 0.4 | 1 | 1.1 | 0.9
214 | 1 | 0.0005345 | 0.00013396 | 0 | 0 | 1 | 0.97329 | -0.51777 | 0.4 | 1 | 1.1 | 0.9
215 | 1 | 0.00026633 | 6.6749e-05 | 0 | 0 | 1 | 0.9733 | -0.51755 | 0.4 | 1 | 1.1 | 0.9
218 | 1 | 0.00031712 | 7.9478e-05 | 0 | 0 | 1 | 0.97332 | -0.51722 | 0.4 | 1 | 1.1 | 0.9
297 | 1 | 0.00038268 | 9.5909e-05 | 0 | 0 | 1 | 0.97336 | -0.51634 | 0.4 | 1 | 1.1 | 0.9
220 | 1 | 0.00048461 | 0.00012146 | 0 | 0 | 1 | 0.97024 | -0.57834 | 0.4 | 1 | 1.1 | 0.9
226 | 1 | 0 | 0 | 0 | 0 | 1 | 0.97552 | -0.47372 | 0.4 | 1 | 1.1 | 0.9
228 | 1 | 0.00045086 | 0.000113 | 0 | 0 | 1 | 0.97549 | -0.47436 | 0.4 | 1 | 1.1 | 0.9
229 | 1 | 0.00048139 | 0.00012065 | 0 | 0 | 1 | 0.97646 | -0.45526 | 0.4 | 1 | 1.1 | 0.9
232 | 1 | 0.0004537 | 0.00011371 | 0 | 0 | 1 | 0.9754 | -0.47608 | 0.4 | 1 | 1.1 | 0.9
233 | 1 | 0.00031864 | 7.9858e-05 | 0 | 0 | 1 | 0.97691 | -0.44631 | 0.4 | 1 | 1.1 | 0.9
234 | 1 | 0.00059003 | 0.00014788 | 0 | 0 | 1 | 0.97538 | -0.47643 | 0.4 | 1 | 1.1 | 0.9
235 | 1 | 0.00039136 | 9.8084e-05 | 0 | 0 | 1 | 0.97711 | -0.4424 | 0.4 | 1 | 1.1 | 0.9
289 | 1 | 0.0010572 | 0.00026496 | 0 | 0 | 1 | 0.97362 | -0.51133 | 0.4 | 1 | 1.1 | 0.9
291 | 1 | 0.00025412 | 6.3689e-05 | 0 | 0 | 1 | 0.97338 | -0.51606 | 0.4 | 1 | 1.1 | 0.9
236 | 1 | 0.00037306 | 9.3499e-05 | 0 | 0 | 1 | 0.97723 | -0.43996 | 0.4 | 1 | 1.1 | 0.9
250 | 1 | 0.00049864 | 0.00012497 | 0 | 0 | 1 | 0.97742 | -0.4364 | 0.4 | 1 | 1.1 | 0.9
243 | 1 | 0.00044104 | 0.00011053 | 0 | 0 | 1 | 0.97773 | -0.43014 | 0.4 | 1 | 1.1 | 0.9
237 | 1 | 0.00028601 | 7.1682e-05 | 0 | 0 | 1 | 0.97841 | -0.41683 | 0.4 | 1 | 1.1 | 0.9
238 | 1 | 0.00051843 | 0.00012993 | 0 | 0 | 1 | 0.9783 | -0.41905 | 0.4 | 1 | 1.1 | 0.9
239 | 1 | 0 | 0 | 0 | 0 | 1 | 0.97912 | -0.40289 | 0.4 | 1 | 1.1 | 0.9
240 | 1 | 0 | 0 | 0 | 0 | 1 | 0.97779 | -0.42899 | 0.4 | 1 | 1.1 | 0.9
241 | 1 | 0 | 0 | 0 | 0 | 1 | 0.97956 | -0.39435 | 0.4 | 1 | 1.1 | 0.9
242 | 1 | 0.0004452 | 0.00011158 | 0 | 0 | 1 | 0.97909 | -0.4036 | 0.4 | 1 | 1.1 | 0.9
244 | 1 | 0 | 0 | 0 | 0 | 1 | 0.97926 | -0.40028 | 0.4 | 1 | 1.1 | 0.9
245 | 1 | 0.00054466 | 0.0001365 | 0 | 0 | 1 | 0.97953 | -0.3949 | 0.4 | 1 | 1.1 | 0.9
246 | 1 | 0 | 0 | 0 | 0 | 1 | 0.97955 | -0.3946 | 0.4 | 1 | 1.1 | 0.9
247 | 1 | 0 | 0 | 0 | 0 | 1 | 0.9813 | -0.36026 | 0.4 | 1 | 1.1 | 0.9
252 | 1 | 0.0003585 | 8.9849e-05 | 0 | 0 | 1 | 0.97925 | -0.40048 | 0.4 | 1 | 1.1 | 0.9
248 | 1 | 0.00041796 | 0.00010475 | 0 | 0 | 1 | 0.9795 | -0.39545 | 0.4 | 1 | 1.1 | 0.9
304 | 1 | 0.00030148 | 7.5559e-05 | 0 | 0 | 1 | 0.97953 | -0.39499 | 0.4 | 1 | 1.1 | 0.9
281 | 1 | 0.00042761 | 0.00010717 | 0 | 0 | 1 | 0.98128 | -0.36066 | 0.4 | 1 | 1.1 | 0.9
280 | 1 | 0.00044839 | 0.00011238 | 0 | 0 | 1 | 0.98244 | -0.33797 | 0.4 | 1 | 1.1 | 0.9
300 | 1 | 0.00045446 | 0.0001139 | 0 | 0 | 1 | 0.97908 | -0.40387 | 0.4 | 1 | 1.1 | 0.9
249 | 1 | 0.00042255 | 0.0001059 | 0 | 0 | 1 | 0.97948 | -0.39583 | 0.4 | 1 | 1.1 | 0.9
275 | 1 | 0 | 0 | 0 | 0 | 1 | 0.98298 | -0.32745 | 0.4 | 1 | 1.1 | 0.9
299 | 1 | 0.00036383 | 9.1184e-05 | 0 | 0 | 1 | 0.97907 | -0.40394 | 0.4 | 1 | 1.1 | 0.9
276 | 1 | 0.00043995 | 0.00011026 | 0 | 0 | 1 | 0.98406 | -0.30637 | 0.4 | 1 | 1.1 | 0.9
277 | 1 | 0.00067255 | 0.00016856 | 0 | 0 | 1 | 0.98446 | -0.29877 | 0.4 | 1 | 1.1 | 0.9
274 | 1 | 0.00043314 | 0.00010856 | 0 | 0 | 1 | 0.98448 | -0.29835 | 0.4 | 1 | 1.1 | 0.9
279 | 1 | 0.00056242 | 0.00014096 | 0 | 0 | 1 | 0.9827 | -0.33294 | 0.4 | 1 | 1.1 | 0.9
278 | 1 | 0.00040767 | 0.00010217 | 0 | 0 | 1 | 0.98406 | -0.30639 | 0.4 | 1 | 1.1 | 0.9
261 | 1 | 0.00031871 | 7.9877e-05 | 0 | 0 | 1 | 0.99266 | -0.1405 | 0.4 | 1 | 1.1 | 0.9
262 | 1 | 0.0013526 | 0.00033899 | 0 | 0 | 1 | 0.99217 | -0.15005 | 0.4 | 1 | 1.1 | 0.9
263 | 1 | 0 | 0 | 0 | 0 | 1 | 0.99175 | -0.158 | 0.4 | 1 | 1.1 | 0.9
268 | 1 | 0 | 0 | 0 | 0 | 1 | 0.99467 | -0.10208 | 0.4 | 1 | 1.1 | 0.9
269 | 1 | 0.0006495 | 0.00016278 | 0 | 0 | 1 | 0.99464 | -0.10258 | 0.4 | 1 | 1.1 | 0.9
270 | 1 | 0.00043551 | 0.00010915 | 0 | 0 | 1 | 0.99465 | -0.10235 | 0.4 | 1 | 1.1 | 0.9
273 | 1 | 0.00055025 | 0.00013791 | 0 | 0 | 1 | 0.99463 | -0.10285 | 0.4 | 1 | 1.1 | 0.9
282 | 1 | 0.00065276 | 0.0001636 | 0 | 0 | 1 | 0.98254 | -0.33612 | 0.4 | 1 | 1.1 | 0.9
283 | 1 | 0 | 0 | 0 | 0 | 1 | 0.9825 | -0.33698 | 0.4 | 1 | 1.1 | 0.9
284 | 1 | 0.00055154 | 0.00013823 | 0 | 0 | 1 | 0.98245 | -0.33785 | 0.4 | 1 | 1.1 | 0.9
285 | 1 | 0 | 0 | 0 | 0 | 1 | 0.98248 | -0.33729 | 0.4 | 1 | 1.1 | 0.9
286 | 1 | 0.00034398 | 8.621e-05 | 0 | 0 | 1 | 0.98245 | -0.33782 | 0.4 | 1 | 1.1 | 0.9
287 | 1 | 0.0012319 | 0.00030875 | 0 | 0 | 1 | 0.98241 | -0.33874 | 0.4 | 1 | 1.1 | 0.9
292 | 1 | 0.00027254 | 6.8305e-05 | 0 | 0 | 1 | 0.97304 | -0.52278 | 0.4 | 1 | 1.1 | 0.9
293 | 1 | 0.00038156 | 9.5627e-05 | 0 | 0 | 1 | 0.97264 | -0.53069 | 0.4 | 1 | 1.1 | 0.9
294 | 1 | 0.00034315 | 8.6002e-05 | 0 | 0 | 1 | 0.97229 | -0.53757 | 0.4 | 1 | 1.1 | 0.9
303 | 1 | 0.00060042 | 0.00015048 | 0 | 0 | 1 | 0.97906 | -0.40418 | 0.4 | 1 | 1.1 | 0.9

## generator_data
GEN_BUS | PG | QG | QMAX | QMIN | VG | MBASE | GEN_STATUS | PMAX | PMIN
166 | 0.10033 | 0.025465 | 10 | -10 | 1 | 100 | 1 | 10 | 0

## branch_data
F_BUS | T_BUS | BR_R | BR_X | BR_B | RATE_A | RATE_B | RATE_C | TAP | SHIFT | BR_STATUS | ANGMIN | ANGMAX | P_in | Q_in | P_out | Q_out
46 | 47 | 4.6987 | 3.0072 | 7.8904e-09 | 0 | 0 | 0 | 0 | 0 | 1 | -90 | 90 | -0.0099155 | -0.0024851 | 0.0099206 | 0.0024876
47 | 265 | 73.3475 | 46.9424 | 1.2317e-07 | 0 | 0 | 0 | 0 | 0 | 1 | -90 | 90 | -0.0099207 | -0.0024876 | 0.01 | 0.0025266
265 | 264 | 2.9897 | 1.9134 | 5.0205e-09 | 0 | 0 | 0 | 0 | 0 | 1 | -90 | 90 | -0.010851 | -0.0027398 | 0.010855 | 0.0027418
301 | 302 | 1.6532 | 1.0581 | 2.7762e-09 | 0 | 0 | 0 | 0 | 0 | 1 | -90 | 90 | 0.00095067 | 0.00023795 | -0.00095065 | -0.00023821
301 | 251 | 2.5839 | 1.6537 | 4.3391e-09 | 0 | 0 | 0 | 0 | 0 | 1 | -90 | 90 | -0.00095067 | -0.00023795 | 0.00095069 | 0.00023755
302 | 303 | 0.36264 | 0.23209 | 6.0896e-10 | 0 | 0 | 0 | 0 | 0 | 1 | -90 | 90 | 0.00060041 | 0.00015042 | -0.00060041 | -0.00015048
251 | 300 | 3.5527 | 2.2737 | 5.9659e-09 | 0 | 0 | 0 | 0 | 0 | 1 | -90 | 90 | 0.0008183 | 0.00020439 | -0.00081828 | -0.00020495
251 | 244 | 7.0699 | 4.5247 | 1.1872e-08 | 0 | 0 | 0 | 0 | 0 | 1 | -90 | 90 | -0.001769 | -0.00044195 | 0.0017692 | 0.00044096
264 | 263 | 9.7421 | 6.235 | 1.636e-08 | 0 | 0 | 0 | 0 | 0 | 1 | -90 | 90 | -0.011205 | -0.0028294 | 0.011218 | 0.0028363
50 | 51 | 45.7753 | 29.2962 | 7.6869e-08 | 0 | 0 | 0 | 0 | 0 | 1 | -90 | 90 | 0.00040425 | 9.3741e-05 | -0.00040417 | -0.0001013
50 | 305 | 63.9482 | 40.9269 | 1.0739e-07 | 0 | 0 | 0 | 0 | 0 | 1 | -90 | 90 | -0.00092448 | -0.00022412 | 0.00092506 | 0.00021386
305 | 306 | 10.4983 | 6.7189 | 1.7629e-08 | 0 | 0 | 0 | 0 | 0 | 1 | -90 | 90 | -0.0013139 | -0.00031133 | 0.0013141 | 0.0003097
306 | 307 | 7.4205 | 4.7491 | 1.2461e-08 | 0 | 0 | 0 | 0 | 0 | 1 | -90 | 90 | -0.0017187 | -0.0004111 | 0.001719 | 0.00041002
103 | 101 | 15.5281 | 9.938 | 2.6076e-08 | 0 | 0 | 0 | 0 | 0 | 1 | -90 | 90 | -0.00059426 | -0.00014894 | 0.00059432 | 0.00014645
101 | 106 | 9.5549 | 6.1151 | 1.6045e-08 | 0 | 0 | 0 | 0 | 0 | 1 | -90 | 90 | -0.00086391 | -0.00021401 | 0.00086398 | 0.00021251
307 | 194 | 3.0017 | 1.9211 | 5.0406e-09 | 0 | 0 | 0 | 0 | 0 | 1 | -90 | 90 | -0.0024183 | -0.00058529 | 0.0024185 | 0.00058491
172 | 257 | 6.7005 | 4.2883 | 1.1252e-08 | 0 | 0 | 0 | 0 | 0 | 1 | -90 | 90 | 0.0013407 | 0.00033484 | -0.0013406 | -0.00033588
172 | 167 | 5.6594 | 3.622 | 9.5037e-09 | 0 | 0 | 0 | 0 | 0 | 1 | -90 | 90 | -0.0018716 | -0.00046791 | 0.0018718 | 0.00046709
257 | 258 | 0.54317 | 0.34763 | 9.1213e-10 | 0 | 0 | 0 | 0 | 0 | 1 | -90 | 90 | 0.0004929 | 0.00012344 | -0.0004929 | -0.00012353
167 | 165 | 4.4841 | 2.8698 | 7.5301e-09 | 0 | 0 | 0 | 0 | 0 | 1 | -90 | 90 | -0.0024212 | -0.00060478 | 0.0024215 | 0.00060421
58 | 59 | 1.7552 | 1.1233 | 2.9475e-09 | 0 | 0 | 0 | 0 | 0 | 1 | -90 | 90 | -0.0058438 | -0.0014625 | 0.0058445 | 0.0014627
58 | 60 | 0.23047 | 0.1475 | 3.8702e-10 | 0 | 0 | 0 | 0 | 0 | 1 | -90 | 90 | 0.003229 | 0.00080719 | -0.003229 | -0.00080721
59 | 61 | 1.0252 | 0.65611 | 1.7215e-09 | 0 | 0 | 0 | 0 | 0 | 1 | -90 | 90 | -0.039295 | -0.009909 | 0.039312 | 0.0099199
59 | 62 | 0.52979 | 0.33906 | 8.8965e-10 | 0 | 0 | 0 | 0 | 0 | 1 | -90 | 90 | 0.03345 | 0.0084463 | -0.033444 | -0.0084423
60 | 63 | 5.3589 | 3.4297 | 8.999e-09 | 0 | 0 | 0 | 0 | 0 | 1 | -90 | 90 | 0.0012851 | 0.00032124 | -0.001285 | -0.00032206
60 | 64 | 2.4554 | 1.5714 | 4.1232e-09 | 0 | 0 | 0 | 0 | 0 | 1 | -90 | 90 | 0.0019439 | 0.00048596 | -0.0019438 | -0.0004863
61 | 65 | 1.068 | 0.68349 | 1.7934e-09 | 0 | 0 | 0 | 0 | 0 | 1 | -90 | 90 | -0.040103 | -0.010118 | 0.040121 | 0.01013
62 | 66 | 2.4018 | 1.5372 | 4.0333e-09 | 0 | 0 | 0 | 0 | 0 | 1 | -90 | 90 | 0.032924 | 0.008312 | -0.032896 | -0.0082942
64 | 67 | 4.7977 | 3.0706 | 8.0567e-09 | 0 | 0 | 0 | 0 | 0 | 1 | -90 | 90 | 0.0012869 | 0.00032168 | -0.0012868 | -0.00032241
65 | 74 | 1.9037 | 1.2184 | 3.1968e-09 | 0 | 0 | 0 | 0 | 0 | 1 | -90 | 90 | -0.041473 | -0.010468 | 0.041508 | 0.010491
66 | 181 | 5.173 | 3.3107 | 8.6869e-09 | 0 | 0 | 0 | 0 | 0 | 1 | -90 | 90 | 0.0020775 | 0.0005197 | -0.0020772 | -0.00052039
66 | 182 | 1.6618 | 1.0635 | 2.7906e-09 | 0 | 0 | 0 | 0 | 0 | 1 | -90 | 90 | 0.00097084 | 0.00024117 | -0.00097082 | -0.00024143
66 | 176 | 3.9364 | 2.5193 | 6.6102e-09 | 0 | 0 | 0 | 0 | 0 | 1 | -90 | 90 | 0.029847 | 0.0075334 | -0.029809 | -0.0075094
67 | 180 | 0.63999 | 0.40959 | 1.0747e-09 | 0 | 0 | 0 | 0 | 0 | 1 | -90 | 90 | 0.00042928 | 0.00010748 | -0.00042928 | -0.00010759
74 | 177 | 1.6677 | 1.0674 | 2.8006e-09 | 0 | 0 | 0 | 0 | 0 | 1 | -90 | 90 | 0.00087041 | 0.00021788 | -0.0008704 | -0.00021814
74 | 178 | 1.4567 | 0.93229 | 2.4462e-09 | 0 | 0 | 0 | 0 | 0 | 1 | -90 | 90 | 0.0013131 | 0.00032878 | -0.0013131 | -0.00032901
74 | 71 | 1.1823 | 0.75666 | 1.9854e-09 | 0 | 0 | 0 | 0 | 0 | 1 | -90 | 90 | -0.043692 | -0.011038 | 0.043717 | 0.011053
181 | 183 | 1.3997 | 0.89582 | 2.3505e-09 | 0 | 0 | 0 | 0 | 0 | 1 | -90 | 90 | 0.0012729 | 0.00031881 | -0.0012729 | -0.00031902
182 | 272 | 6.1241 | 3.9194 | 1.0284e-08 | 0 | 0 | 0 | 0 | 0 | 1 | -90 | 90 | 0.00097082 | 0.00024143 | -0.00097076 | -0.00024239
176 | 253 | 0.36172 | 0.2315 | 6.0742e-10 | 0 | 0 | 0 | 0 | 0 | 1 | -90 | 90 | 0.029273 | 0.0073754 | -0.029269 | -0.0073733
176 | 175 | 2.0454 | 1.309 | 3.4347e-09 | 0 | 0 | 0 | 0 | 0 | 1 | -90 | 90 | 0.00053635 | 0.00013409 | -0.00053634 | -0.00013442
178 | 179 | 0.59559 | 0.38118 | 1.0002e-09 | 0 | 0 | 0 | 0 | 0 | 1 | -90 | 90 | 0.00075898 | 0.00019012 | -0.00075898 | -0.00019022
71 | 69 | 1.3001 | 0.83204 | 2.1832e-09 | 0 | 0 | 0 | 0 | 0 | 1 | -90 | 90 | -0.044386 | -0.011221 | 0.044414 | 0.011239
272 | 271 | 5.6077 | 3.589 | 9.4169e-09 | 0 | 0 | 0 | 0 | 0 | 1 | -90 | 90 | 0.00055437 | 0.00013803 | -0.00055435 | -0.00013893
253 | 254 | 1.3177 | 0.84335 | 2.2128e-09 | 0 | 0 | 0 | 0 | 0 | 1 | -90 | 90 | 0.027121 | 0.006837 | -0.027111 | -0.0068304
253 | 255 | 2.6352 | 1.6865 | 4.4252e-09 | 0 | 0 | 0 | 0 | 0 | 1 | -90 | 90 | 0.0012044 | 0.00030072 | -0.0012043 | -0.00030113
253 | 256 | 3.6266 | 2.321 | 6.09e-09 | 0 | 0 | 0 | 0 | 0 | 1 | -90 | 90 | 0.00094346 | 0.00023554 | -0.00094343 | -0.00023611
68 | 69 | 1.4704 | 0.94105 | 4.9383e-09 | 0 | 0 | 0 | 0 | 0 | 1 | -90 | 90 | 0.044684 | 0.011318 | -0.044652 | -0.011298
68 | 70 | 0.3364 | 0.2153 | 1.1298e-09 | 0 | 0 | 0 | 0 | 0 | 1 | -90 | 90 | -0.045492 | -0.01152 | 0.045499 | 0.011525
70 | 72 | 1.7744 | 1.1356 | 5.9593e-09 | 0 | 0 | 0 | 0 | 0 | 1 | -90 | 90 | -0.045859 | -0.011615 | 0.045899 | 0.01164
70 | 73 | 1.05 | 0.67198 | 1.7632e-09 | 0 | 0 | 0 | 0 | 0 | 1 | -90 | 90 | 0.00035944 | 8.9913e-05 | -0.00035944 | -9.0085e-05
72 | 75 | 2.5012 | 1.6007 | 4.2001e-09 | 0 | 0 | 0 | 0 | 0 | 1 | -90 | 90 | 0.00041232 | 0.00010293 | -0.00041231 | -0.00010334
72 | 76 | 0.27127 | 0.17361 | 9.1105e-10 | 0 | 0 | 0 | 0 | 0 | 1 | -90 | 90 | -0.046311 | -0.011743 | 0.046318 | 0.011747
76 | 161 | 1.0895 | 0.6973 | 3.6592e-09 | 0 | 0 | 0 | 0 | 0 | 1 | -90 | 90 | -0.046727 | -0.01185 | 0.046753 | 0.011866
161 | 162 | 2.8554 | 1.8275 | 4.795e-09 | 0 | 0 | 0 | 0 | 0 | 1 | -90 | 90 | 0.00043637 | 0.00010889 | -0.00043636 | -0.00010936
161 | 158 | 0.49438 | 0.3164 | 1.6604e-09 | 0 | 0 | 0 | 0 | 0 | 1 | -90 | 90 | -0.047189 | -0.011975 | 0.047201 | 0.011982
158 | 159 | 1.8168 | 1.1628 | 3.0509e-09 | 0 | 0 | 0 | 0 | 0 | 1 | -90 | 90 | 0.0011544 | 0.00028875 | -0.0011544 | -0.00028903
158 | 152 | 0.15954 | 0.10211 | 5.3583e-10 | 0 | 0 | 0 | 0 | 0 | 1 | -90 | 90 | -0.048356 | -0.012271 | 0.04836 | 0.012274
78 | 79 | 4.0931 | 2.6196 | 6.8734e-09 | 0 | 0 | 0 | 0 | 0 | 1 | -90 | 90 | -0.0012682 | -0.00031743 | 0.0012683 | 0.00031681
78 | 80 | 2.6399 | 1.6895 | 4.4331e-09 | 0 | 0 | 0 | 0 | 0 | 1 | -90 | 90 | 0.00057637 | 0.00014403 | -0.00057636 | -0.00014445
79 | 81 | 10.8321 | 6.9325 | 1.819e-08 | 0 | 0 | 0 | 0 | 0 | 1 | -90 | 90 | -0.0017223 | -0.0004306 | 0.0017226 | 0.00042907
81 | 85 | 5.74 | 3.6736 | 9.639e-09 | 0 | 0 | 0 | 0 | 0 | 1 | -90 | 90 | 0.0020229 | 0.00050017 | -0.0020227 | -0.00050093
81 | 125 | 19.4833 | 12.4693 | 3.2718e-08 | 0 | 0 | 0 | 0 | 0 | 1 | -90 | 90 | -0.0037456 | -0.00092923 | 0.0037486 | 0.000928
85 | 86 | 7.9618 | 5.0955 | 1.337e-08 | 0 | 0 | 0 | 0 | 0 | 1 | -90 | 90 | 0.0017754 | 0.00043895 | -0.0017751 | -0.00044006
125 | 124 | 2.9102 | 1.8626 | 4.8871e-09 | 0 | 0 | 0 | 0 | 0 | 1 | -90 | 90 | -0.0041751 | -0.0010349 | 0.0041756 | 0.0010348
83 | 84 | 5.539 | 3.545 | 9.3015e-09 | 0 | 0 | 0 | 0 | 0 | 1 | -90 | 90 | 0.00061134 | 0.00015196 | -0.00061131 | -0.00015284
83 | 137 | 5.899 | 3.7754 | 9.906e-09 | 0 | 0 | 0 | 0 | 0 | 1 | -90 | 90 | 0.00035948 | 8.9143e-05 | -0.00035947 | -9.0093e-05
83 | 86 | 7.9799 | 5.1071 | 1.34e-08 | 0 | 0 | 0 | 0 | 0 | 1 | -90 | 90 | -0.00097081 | -0.0002411 | 0.00097089 | 0.00023986
84 | 223 | 2.3084 | 1.4774 | 3.8764e-09 | 0 | 0 | 0 | 0 | 0 | 1 | -90 | 90 | 0.00037548 | 9.3733e-05 | -0.00037547 | -9.4105e-05
86 | 87 | 7.8988 | 5.0552 | 1.3264e-08 | 0 | 0 | 0 | 0 | 0 | 1 | -90 | 90 | 0.00059828 | 0.00014859 | -0.00059825 | -0.00014985
124 | 121 | 15.0536 | 9.6343 | 2.5279e-08 | 0 | 0 | 0 | 0 | 0 | 1 | -90 | 90 | -0.0046008 | -0.0011413 | 0.0046043 | 0.0011411
121 | 107 | 12.2246 | 7.8238 | 2.0528e-08 | 0 | 0 | 0 | 0 | 0 | 1 | -90 | 90 | -0.0050536 | -0.0012537 | 0.005057 | 0.0012539
87 | 88 | 0.56058 | 0.35877 | 9.4137e-10 | 0 | 0 | 0 | 0 | 0 | 1 | -90 | 90 | 0.00031605 | 7.912e-05 | -0.00031605 | -7.9211e-05
90 | 92 | 2.4409 | 1.5622 | 4.0989e-09 | 0 | 0 | 0 | 0 | 0 | 1 | -90 | 90 | -0.0003517 | -8.8151e-05 | 0.0003517 | 8.7767e-05
92 | 203 | 2.3793 | 1.5227 | 3.9954e-09 | 0 | 0 | 0 | 0 | 0 | 1 | -90 | 90 | -0.00083276 | -0.00020834 | 0.00083278 | 0.00020798
203 | 204 | 1.8709 | 1.1974 | 3.1418e-09 | 0 | 0 | 0 | 0 | 0 | 1 | -90 | 90 | -0.0041523 | -0.0010369 | 0.0041527 | 0.0010369
203 | 205 | 0.71021 | 0.45453 | 1.1926e-09 | 0 | 0 | 0 | 0 | 0 | 1 | -90 | 90 | 0.0033196 | 0.00082896 | -0.0033195 | -0.00082901
222 | 221 | 1.1449 | 0.73272 | 1.9225e-09 | 0 | 0 | 0 | 0 | 0 | 1 | -90 | 90 | -0.00039595 | -9.9243e-05 | 0.00039595 | 9.9063e-05
221 | 220 | 2.3751 | 1.5201 | 3.9885e-09 | 0 | 0 | 0 | 0 | 0 | 1 | -90 | 90 | -0.00084873 | -0.00021255 | 0.00084875 | 0.00021219
204 | 207 | 0.70755 | 0.45283 | 1.1882e-09 | 0 | 0 | 0 | 0 | 0 | 1 | -90 | 90 | -0.0044367 | -0.001108 | 0.0044368 | 0.001108
205 | 217 | 4.8435 | 3.0998 | 8.1336e-09 | 0 | 0 | 0 | 0 | 0 | 1 | -90 | 90 | 0.0029619 | 0.0007394 | -0.0029615 | -0.00073986
94 | 95 | 2.6858 | 1.7189 | 4.5102e-09 | 0 | 0 | 0 | 0 | 0 | 1 | -90 | 90 | -0.00035518 | -8.9021e-05 | 0.00035518 | 8.8596e-05
95 | 96 | 1.2877 | 0.82415 | 2.1625e-09 | 0 | 0 | 0 | 0 | 0 | 1 | -90 | 90 | 0.00043701 | 0.00010933 | -0.000437 | -0.00010953
95 | 97 | 5.2402 | 3.3537 | 8.7998e-09 | 0 | 0 | 0 | 0 | 0 | 1 | -90 | 90 | -0.00079219 | -0.00019792 | 0.00079222 | 0.00019711
97 | 98 | 3.6023 | 2.3055 | 6.0492e-09 | 0 | 0 | 0 | 0 | 0 | 1 | -90 | 90 | -0.0010511 | -0.00026142 | 0.0010511 | 0.00026087
97 | 99 | 3.5792 | 2.2907 | 6.0104e-09 | 0 | 0 | 0 | 0 | 0 | 1 | -90 | 90 | 0.00025884 | 6.4307e-05 | -0.00025884 | -6.4875e-05
98 | 100 | 4.2249 | 2.7039 | 7.0947e-09 | 0 | 0 | 0 | 0 | 0 | 1 | -90 | 90 | -0.0014438 | -0.0003593 | 0.0014439 | 0.00035868
100 | 225 | 1.7534 | 1.1221 | 2.9444e-09 | 0 | 0 | 0 | 0 | 0 | 1 | -90 | 90 | -0.0014439 | -0.00035868 | 0.0014439 | 0.00035843
225 | 227 | 1.9928 | 1.2754 | 3.3465e-09 | 0 | 0 | 0 | 0 | 0 | 1 | -90 | 90 | 0.010863 | 0.0027185 | -0.010861 | -0.0027172
225 | 224 | 1.812 | 1.1597 | 3.0429e-09 | 0 | 0 | 0 | 0 | 0 | 1 | -90 | 90 | -0.012307 | -0.003077 | 0.01231 | 0.0030786
230 | 288 | 3.2216 | 2.0618 | 5.4099e-09 | 0 | 0 | 0 | 0 | 0 | 1 | -90 | 90 | 0.01058 | 0.0026465 | -0.010576 | -0.0026444
230 | 227 | 1.4148 | 0.90548 | 2.3759e-09 | 0 | 0 | 0 | 0 | 0 | 1 | -90 | 90 | -0.01058 | -0.0026465 | 0.010582 | 0.0026474
288 | 289 | 2.1218 | 1.3579 | 3.5631e-09 | 0 | 0 | 0 | 0 | 0 | 1 | -90 | 90 | 0.0010572 | 0.00026465 | -0.0010572 | -0.00026497
288 | 290 | 0.59547 | 0.3811 | 9.9995e-10 | 0 | 0 | 0 | 0 | 0 | 1 | -90 | 90 | 0.0095191 | 0.0023797 | -0.0095185 | -0.0023794
231 | 295 | 4.5881 | 2.9364 | 7.7046e-09 | 0 | 0 | 0 | 0 | 0 | 1 | -90 | 90 | 0.0018375 | 0.0004583 | -0.0018373 | -0.00045892
231 | 290 | 2.2072 | 1.4126 | 3.7065e-09 | 0 | 0 | 0 | 0 | 0 | 1 | -90 | 90 | -0.0018375 | -0.0004583 | 0.0018376 | 0.000458
295 | 297 | 3.5575 | 2.2768 | 5.974e-09 | 0 | 0 | 0 | 0 | 0 | 1 | -90 | 90 | 0.0015008 | 0.00037456 | -0.0015007 | -0.00037507
290 | 291 | 2.1693 | 1.3883 | 3.6428e-09 | 0 | 0 | 0 | 0 | 0 | 1 | -90 | 90 | 0.0076809 | 0.0019214 | -0.0076794 | -0.0019209
224 | 226 | 5.0455 | 3.2291 | 8.4727e-09 | 0 | 0 | 0 | 0 | 0 | 1 | -90 | 90 | -0.012811 | -0.003204 | 0.01282 | 0.0032091
106 | 107 | 8.676 | 5.5526 | 1.4569e-08 | 0 | 0 | 0 | 0 | 0 | 1 | -90 | 90 | -0.0011164 | -0.00027577 | 0.0011165 | 0.00027443
102 | 104 | 5.7094 | 3.654 | 9.5876e-09 | 0 | 0 | 0 | 0 | 0 | 1 | -90 | 90 | -0.00026733 | -6.7e-05 | 0.00026733 | 6.6071e-05
104 | 105 | 9.4733 | 6.0629 | 1.5908e-08 | 0 | 0 | 0 | 0 | 0 | 1 | -90 | 90 | -0.0074989 | -0.001858 | 0.0075047 | 0.0018601
104 | 108 | 7.5245 | 4.8157 | 1.2636e-08 | 0 | 0 | 0 | 0 | 0 | 1 | -90 | 90 | 0.0069461 | 0.0017204 | -0.0069422 | -0.0017191
107 | 108 | 6.103 | 3.9059 | 1.0249e-08 | 0 | 0 | 0 | 0 | 0 | 1 | -90 | 90 | -0.0064583 | -0.0015997 | 0.0064611 | 0.0016005
105 | 111 | 5.1856 | 3.3188 | 8.708e-09 | 0 | 0 | 0 | 0 | 0 | 1 | -90 | 90 | -0.0080528 | -0.0019975 | 0.0080564 | 0.001999
108 | 119 | 12.4113 | 7.9432 | 2.0842e-08 | 0 | 0 | 0 | 0 | 0 | 1 | -90 | 90 | 0.00023683 | 5.7335e-05 | -0.00023682 | -5.9354e-05
111 | 114 | 5.1426 | 3.2912 | 8.6357e-09 | 0 | 0 | 0 | 0 | 0 | 1 | -90 | 90 | -0.0083092 | -0.0020624 | 0.0083131 | 0.002064
114 | 115 | 5.7981 | 3.7108 | 9.7366e-09 | 0 | 0 | 0 | 0 | 0 | 1 | -90 | 90 | -0.0085265 | -0.0021175 | 0.0085311 | 0.0021195
109 | 110 | 3.9508 | 2.5285 | 6.6345e-09 | 0 | 0 | 0 | 0 | 0 | 1 | -90 | 90 | -0.00041722 | -0.00010457 | 0.00041723 | 0.00010392
110 | 112 | 5.9987 | 3.8392 | 1.0073e-08 | 0 | 0 | 0 | 0 | 0 | 1 | -90 | 90 | -0.00065856 | -0.00016356 | 0.00065859 | 0.00016259
110 | 113 | 5.0875 | 3.256 | 8.5433e-09 | 0 | 0 | 0 | 0 | 0 | 1 | -90 | 90 | 0.00024133 | 5.9644e-05 | -0.00024132 | -6.0482e-05
112 | 139 | 7.7225 | 4.9424 | 1.2968e-08 | 0 | 0 | 0 | 0 | 0 | 1 | -90 | 90 | -0.0010779 | -0.00026768 | 0.001078 | 0.00026646
139 | 140 | 6.5672 | 4.203 | 1.1028e-08 | 0 | 0 | 0 | 0 | 0 | 1 | -90 | 90 | 0.0021021 | 0.00051966 | -0.0021018 | -0.00052055
139 | 141 | 7.368 | 4.7155 | 1.2373e-08 | 0 | 0 | 0 | 0 | 0 | 1 | -90 | 90 | -0.0043669 | -0.0010769 | 0.0043685 | 0.0010766
139 | 132 | 12.2874 | 7.864 | 2.0634e-08 | 0 | 0 | 0 | 0 | 0 | 1 | -90 | 90 | 0.0011868 | 0.00029074 | -0.0011867 | -0.00029265
115 | 116 | 6.372 | 4.0781 | 1.07e-08 | 0 | 0 | 0 | 0 | 0 | 1 | -90 | 90 | -0.0087636 | -0.0021777 | 0.0087689 | 0.0021801
140 | 142 | 12.0444 | 7.7084 | 2.0226e-08 | 0 | 0 | 0 | 0 | 0 | 1 | -90 | 90 | 0.0021018 | 0.00052055 | -0.0021012 | -0.00052217
141 | 144 | 2.9957 | 1.9172 | 5.0305e-09 | 0 | 0 | 0 | 0 | 0 | 1 | -90 | 90 | 0.0012857 | 0.00032066 | -0.0012857 | -0.00032112
141 | 146 | 3.6031 | 2.306 | 6.0506e-09 | 0 | 0 | 0 | 0 | 0 | 1 | -90 | 90 | -0.015632 | -0.0038857 | 0.015641 | 0.0038912
141 | 145 | 1.9729 | 1.2626 | 3.313e-09 | 0 | 0 | 0 | 0 | 0 | 1 | -90 | 90 | 0.0099777 | 0.0024884 | -0.0099756 | -0.0024874
132 | 126 | 3.2012 | 2.0488 | 5.3757e-09 | 0 | 0 | 0 | 0 | 0 | 1 | -90 | 90 | 0.00091673 | 0.000225 | -0.0009167 | -0.00022551
116 | 117 | 9.4651 | 6.0577 | 1.5895e-08 | 0 | 0 | 0 | 0 | 0 | 1 | -90 | 90 | -0.0091098 | -0.0022655 | 0.0091183 | 0.0022694
117 | 118 | 4.6394 | 2.9692 | 7.7908e-09 | 0 | 0 | 0 | 0 | 0 | 1 | -90 | 90 | -0.0093312 | -0.0023228 | 0.0093356 | 0.0023248
118 | 145 | 9.4386 | 6.0407 | 1.585e-08 | 0 | 0 | 0 | 0 | 0 | 1 | -90 | 90 | -0.0096745 | -0.0024097 | 0.0096841 | 0.0024143
129 | 134 | 4.7559 | 3.0438 | 7.9864e-09 | 0 | 0 | 0 | 0 | 0 | 1 | -90 | 90 | -0.00066085 | -0.00016521 | 0.00066087 | 0.00016444
129 | 128 | 2.5054 | 1.6035 | 4.2073e-09 | 0 | 0 | 0 | 0 | 0 | 1 | -90 | 90 | 0.0003398 | 8.4749e-05 | -0.00033979 | -8.516e-05
134 | 135 | 9.327 | 5.9693 | 1.5663e-08 | 0 | 0 | 0 | 0 | 0 | 1 | -90 | 90 | -0.0009399 | -0.00023438 | 0.00093999 | 0.0002329
123 | 126 | 3.2484 | 2.079 | 5.455e-09 | 0 | 0 | 0 | 0 | 0 | 1 | -90 | 90 | -0.00027657 | -6.8384e-05 | 0.00027658 | 6.7849e-05
123 | 127 | 5.6627 | 3.6242 | 9.5093e-09 | 0 | 0 | 0 | 0 | 0 | 1 | -90 | 90 | 0.00027657 | 6.8384e-05 | -0.00027657 | -6.9315e-05
126 | 130 | 1.0913 | 0.6984 | 1.8325e-09 | 0 | 0 | 0 | 0 | 0 | 1 | -90 | 90 | 0.00064013 | 0.00015766 | -0.00064012 | -0.00015784
130 | 131 | 2.7959 | 1.7894 | 4.6951e-09 | 0 | 0 | 0 | 0 | 0 | 1 | -90 | 90 | 0.00064012 | 0.00015784 | -0.00064011 | -0.00015829
131 | 133 | 12.994 | 8.3162 | 2.182e-08 | 0 | 0 | 0 | 0 | 0 | 1 | -90 | 90 | 0.00035189 | 8.6055e-05 | -0.00035187 | -8.8188e-05
135 | 136 | 3.9811 | 2.5479 | 6.6854e-09 | 0 | 0 | 0 | 0 | 0 | 1 | -90 | 90 | -0.0012618 | -0.00031354 | 0.0012618 | 0.00031293
136 | 138 | 5.6324 | 3.6047 | 9.4583e-09 | 0 | 0 | 0 | 0 | 0 | 1 | -90 | 90 | -0.0015039 | -0.0003736 | 0.001504 | 0.00037276
138 | 142 | 1.7441 | 1.1162 | 2.9287e-09 | 0 | 0 | 0 | 0 | 0 | 1 | -90 | 90 | -0.0018224 | -0.00045253 | 0.0018224 | 0.00045229
144 | 147 | 6.8422 | 4.379 | 1.149e-08 | 0 | 0 | 0 | 0 | 0 | 1 | -90 | 90 | 0.00088096 | 0.00021968 | -0.0008809 | -0.00022078
146 | 155 | 13.7801 | 8.8193 | 2.3141e-08 | 0 | 0 | 0 | 0 | 0 | 1 | -90 | 90 | 0.00091222 | 0.00022638 | -0.00091209 | -0.00022858
146 | 154 | 5.1207 | 3.2773 | 8.5991e-09 | 0 | 0 | 0 | 0 | 0 | 1 | -90 | 90 | -0.016554 | -0.0041175 | 0.016569 | 0.0041264
155 | 156 | 0.072137 | 0.046168 | 1.2114e-10 | 0 | 0 | 0 | 0 | 0 | 1 | -90 | 90 | 0.00026392 | 6.6133e-05 | -0.00026392 | -6.6145e-05
154 | 153 | 2.5213 | 1.6137 | 4.234e-09 | 0 | 0 | 0 | 0 | 0 | 1 | -90 | 90 | -0.016995 | -0.0042333 | 0.017003 | 0.0042379
153 | 150 | 2.6635 | 1.7046 | 4.4727e-09 | 0 | 0 | 0 | 0 | 0 | 1 | -90 | 90 | -0.017263 | -0.0043029 | 0.017271 | 0.0043079
148 | 149 | 6.3255 | 4.0483 | 1.0622e-08 | 0 | 0 | 0 | 0 | 0 | 1 | -90 | 90 | -0.00023262 | -5.8301e-05 | 0.00023263 | 5.7253e-05
149 | 150 | 3.6746 | 2.3518 | 6.1707e-09 | 0 | 0 | 0 | 0 | 0 | 1 | -90 | 90 | -0.00065157 | -0.00016225 | 0.00065159 | 0.00016165
150 | 151 | 0.57132 | 0.36565 | 1.9188e-09 | 0 | 0 | 0 | 0 | 0 | 1 | -90 | 90 | -0.066676 | -0.016861 | 0.066703 | 0.016878
150 | 152 | 1.9958 | 1.2773 | 6.703e-09 | 0 | 0 | 0 | 0 | 0 | 1 | -90 | 90 | 0.048753 | 0.012391 | -0.048702 | -0.012359
151 | 157 | 2.6569 | 1.7004 | 8.9234e-09 | 0 | 0 | 0 | 0 | 0 | 1 | -90 | 90 | -0.067278 | -0.017022 | 0.067407 | 0.017104
157 | 173 | 1.1909 | 0.76216 | 3.9996e-09 | 0 | 0 | 0 | 0 | 0 | 1 | -90 | 90 | -0.067811 | -0.017205 | 0.06787 | 0.017243
173 | 174 | 0.83622 | 0.53518 | 2.8085e-09 | 0 | 0 | 0 | 0 | 0 | 1 | -90 | 90 | -0.068478 | -0.017395 | 0.06852 | 0.017421
159 | 160 | 1.6909 | 1.0822 | 2.8395e-09 | 0 | 0 | 0 | 0 | 0 | 1 | -90 | 90 | 0.00031492 | 7.8647e-05 | -0.00031492 | -7.8926e-05
174 | 170 | 1.5027 | 0.96173 | 5.0469e-09 | 0 | 0 | 0 | 0 | 0 | 1 | -90 | 90 | -0.069276 | -0.017611 | 0.069353 | 0.01766
163 | 164 | 1.7458 | 1.1173 | 2.9317e-09 | 0 | 0 | 0 | 0 | 0 | 1 | -90 | 90 | 0.0090646 | 0.0022469 | -0.0090631 | -0.0022462
163 | 165 | 6.6444 | 4.2524 | 1.1158e-08 | 0 | 0 | 0 | 0 | 0 | 1 | -90 | 90 | -0.009563 | -0.0023718 | 0.0095695 | 0.0023748
164 | 198 | 12.3461 | 7.9015 | 2.0732e-08 | 0 | 0 | 0 | 0 | 0 | 1 | -90 | 90 | 0.008434 | 0.0020885 | -0.0084246 | -0.0020846
165 | 166 | 5.3707 | 3.4373 | 9.0189e-09 | 0 | 0 | 0 | 0 | 0 | 1 | -90 | 90 | -0.011991 | -0.002979 | 0.011999 | 0.0029834
198 | 200 | 5.6489 | 3.6153 | 9.4861e-09 | 0 | 0 | 0 | 0 | 0 | 1 | -90 | 90 | 0.0019683 | 0.00049101 | -0.001968 | -0.0004918
198 | 196 | 3.0742 | 1.9675 | 5.1624e-09 | 0 | 0 | 0 | 0 | 0 | 1 | -90 | 90 | 0.0059951 | 0.001478 | -0.005994 | -0.0014778
166 | 170 | 0.1641 | 0.10502 | 5.5114e-10 | 0 | 0 | 0 | 0 | 0 | 1 | -90 | 90 | 0.069362 | 0.017665 | -0.069353 | -0.01766
166 | 171 | 10.4494 | 6.6876 | 1.7547e-08 | 0 | 0 | 0 | 0 | 0 | 1 | -90 | 90 | 0.018973 | 0.0048162 | -0.018933 | -0.0047923
168 | 169 | 0.36593 | 0.2342 | 6.145e-10 | 0 | 0 | 0 | 0 | 0 | 1 | -90 | 90 | -0.000291 | -7.2932e-05 | 0.000291 | 7.2871e-05
169 | 202 | 0.28657 | 0.18341 | 4.8123e-10 | 0 | 0 | 0 | 0 | 0 | 1 | -90 | 90 | -0.00055752 | -0.00013967 | 0.00055752 | 0.00013962
202 | 201 | 1.0855 | 0.69475 | 1.8229e-09 | 0 | 0 | 0 | 0 | 0 | 1 | -90 | 90 | -0.00084984 | -0.00021288 | 0.00084985 | 0.00021271
195 | 197 | 0.79619 | 0.50956 | 1.337e-09 | 0 | 0 | 0 | 0 | 0 | 1 | -90 | 90 | 0.00041323 | 0.00010343 | -0.00041323 | -0.00010356
195 | 192 | 3.4987 | 2.2392 | 5.8752e-09 | 0 | 0 | 0 | 0 | 0 | 1 | -90 | 90 | -0.00082967 | -0.0002078 | 0.0008297 | 0.00020724
192 | 194 | 5.6952 | 3.6449 | 9.5638e-09 | 0 | 0 | 0 | 0 | 0 | 1 | -90 | 90 | 0.0029855 | 0.00072628 | -0.002985 | -0.00072688
192 | 190 | 4.8234 | 3.087 | 8.0998e-09 | 0 | 0 | 0 | 0 | 0 | 1 | -90 | 90 | -0.0038152 | -0.00093351 | 0.003816 | 0.00093319
200 | 201 | 7.1112 | 4.5512 | 1.1942e-08 | 0 | 0 | 0 | 0 | 0 | 1 | -90 | 90 | 0.0011571 | 0.00028856 | -0.001157 | -0.00028968
196 | 199 | 2.4584 | 1.5734 | 4.1282e-09 | 0 | 0 | 0 | 0 | 0 | 1 | -90 | 90 | 0.0005699 | 0.00014242 | -0.00056989 | -0.00014283
196 | 193 | 2.3476 | 1.5024 | 3.9422e-09 | 0 | 0 | 0 | 0 | 0 | 1 | -90 | 90 | 0.0054241 | 0.0013354 | -0.0054233 | -0.0013353
171 | 184 | 7.6816 | 4.9162 | 1.2899e-08 | 0 | 0 | 0 | 0 | 0 | 1 | -90 | 90 | 0.018288 | 0.0046307 | -0.018261 | -0.0046144
184 | 185 | 5.0958 | 3.2613 | 8.5572e-09 | 0 | 0 | 0 | 0 | 0 | 1 | -90 | 90 | 0.016578 | 0.0041933 | -0.016563 | -0.0041846
184 | 186 | 0.86842 | 0.55579 | 1.4583e-09 | 0 | 0 | 0 | 0 | 0 | 1 | -90 | 90 | 0.0016828 | 0.00042104 | -0.0016828 | -0.00042117
185 | 187 | 4.0567 | 2.5963 | 6.8123e-09 | 0 | 0 | 0 | 0 | 0 | 1 | -90 | 90 | 0.013621 | 0.0034504 | -0.013613 | -0.0034459
185 | 188 | 8.1758 | 5.2325 | 1.3729e-08 | 0 | 0 | 0 | 0 | 0 | 1 | -90 | 90 | 0.0029415 | 0.00073419 | -0.0029408 | -0.00073506
186 | 189 | 3.546 | 2.2695 | 5.9547e-09 | 0 | 0 | 0 | 0 | 0 | 1 | -90 | 90 | 0.0005919 | 0.00014776 | -0.00059189 | -0.00014834
190 | 191 | 7.2664 | 4.6505 | 1.2202e-08 | 0 | 0 | 0 | 0 | 0 | 1 | -90 | 90 | -0.0044235 | -0.0010855 | 0.004425 | 0.0010852
191 | 193 | 1.9791 | 1.2666 | 3.3235e-09 | 0 | 0 | 0 | 0 | 0 | 1 | -90 | 90 | -0.0048494 | -0.0011916 | 0.0048499 | 0.0011916
254 | 275 | 3.6284 | 2.3222 | 6.093e-09 | 0 | 0 | 0 | 0 | 0 | 1 | -90 | 90 | 0.026263 | 0.0066187 | -0.026236 | -0.0066017
254 | 276 | 4.1876 | 2.6801 | 7.0321e-09 | 0 | 0 | 0 | 0 | 0 | 1 | -90 | 90 | 0.00084764 | 0.00021174 | -0.00084761 | -0.0002124
255 | 277 | 4.4069 | 2.8204 | 7.4004e-09 | 0 | 0 | 0 | 0 | 0 | 1 | -90 | 90 | 0.00067257 | 0.00016786 | -0.00067255 | -0.00016856
256 | 274 | 2.1289 | 1.3625 | 3.5751e-09 | 0 | 0 | 0 | 0 | 0 | 1 | -90 | 90 | 0.00043314 | 0.00010821 | -0.00043314 | -0.00010856
187 | 259 | 2.8797 | 1.843 | 4.8358e-09 | 0 | 0 | 0 | 0 | 0 | 1 | -90 | 90 | 0.013613 | 0.0034459 | -0.013608 | -0.0034427
188 | 266 | 1.222 | 0.78207 | 2.0521e-09 | 0 | 0 | 0 | 0 | 0 | 1 | -90 | 90 | 0.0023815 | 0.0005949 | -0.0023814 | -0.00059505
259 | 260 | 2.7104 | 1.7347 | 4.5516e-09 | 0 | 0 | 0 | 0 | 0 | 1 | -90 | 90 | 0.013219 | 0.0033453 | -0.013214 | -0.0033424
266 | 267 | 2.0398 | 1.3055 | 3.4254e-09 | 0 | 0 | 0 | 0 | 0 | 1 | -90 | 90 | 0.0019846 | 0.0004956 | -0.0019845 | -0.00049588
260 | 261 | 5.8941 | 3.7723 | 9.8979e-09 | 0 | 0 | 0 | 0 | 0 | 1 | -90 | 90 | 0.01291 | 0.0032663 | -0.012899 | -0.0032605
267 | 268 | 2.4039 | 1.5385 | 4.0369e-09 | 0 | 0 | 0 | 0 | 0 | 1 | -90 | 90 | 0.0016354 | 0.00040838 | -0.0016353 | -0.00040873
207 | 206 | 5.228 | 3.3459 | 8.7793e-09 | 0 | 0 | 0 | 0 | 0 | 1 | -90 | 90 | -0.0047476 | -0.0011859 | 0.004749 | 0.001186
217 | 213 | 2.107 | 1.3485 | 3.5383e-09 | 0 | 0 | 0 | 0 | 0 | 1 | -90 | 90 | 0.0026791 | 0.00066909 | -0.0026789 | -0.00066932
206 | 208 | 0.72849 | 0.46623 | 1.2233e-09 | 0 | 0 | 0 | 0 | 0 | 1 | -90 | 90 | -0.0049821 | -0.0012444 | 0.0049823 | 0.0012444
213 | 216 | 2.2837 | 1.4616 | 3.8349e-09 | 0 | 0 | 0 | 0 | 0 | 1 | -90 | 90 | 0.0019824 | 0.0004953 | -0.0019823 | -0.0004956
213 | 212 | 0.9076 | 0.58087 | 1.5241e-09 | 0 | 0 | 0 | 0 | 0 | 1 | -90 | 90 | 0.00069652 | 0.00017401 | -0.00069652 | -0.00017415
208 | 209 | 7.4374 | 4.7599 | 1.2489e-08 | 0 | 0 | 0 | 0 | 0 | 1 | -90 | 90 | -0.005228 | -0.001306 | 0.0052303 | 0.0013063
209 | 210 | 2.3072 | 1.4766 | 3.8744e-09 | 0 | 0 | 0 | 0 | 0 | 1 | -90 | 90 | -0.0055283 | -0.001381 | 0.0055291 | 0.0013811
210 | 298 | 2.3671 | 1.515 | 3.9751e-09 | 0 | 0 | 0 | 0 | 0 | 1 | -90 | 90 | -0.0057913 | -0.0014468 | 0.0057922 | 0.001447
298 | 296 | 3.6594 | 2.342 | 6.1452e-09 | 0 | 0 | 0 | 0 | 0 | 1 | -90 | 90 | -0.0061383 | -0.0015338 | 0.0061398 | 0.0015342
296 | 294 | 1.8083 | 1.1573 | 3.0367e-09 | 0 | 0 | 0 | 0 | 0 | 1 | -90 | 90 | -0.00642 | -0.0016044 | 0.0064208 | 0.0016046
211 | 212 | 2.7095 | 1.7341 | 4.5501e-09 | 0 | 0 | 0 | 0 | 0 | 1 | -90 | 90 | -0.00039571 | -9.9182e-05 | 0.00039571 | 9.8757e-05
216 | 219 | 0.25647 | 0.16414 | 4.3069e-10 | 0 | 0 | 0 | 0 | 0 | 1 | -90 | 90 | 0.0016644 | 0.00041591 | -0.0016644 | -0.00041595
219 | 220 | 4.4398 | 2.8415 | 7.4557e-09 | 0 | 0 | 0 | 0 | 0 | 1 | -90 | 90 | 0.0013334 | 0.000333 | -0.0013333 | -0.00033365
214 | 215 | 1.6997 | 1.0878 | 2.8543e-09 | 0 | 0 | 0 | 0 | 0 | 1 | -90 | 90 | -0.00053449 | -0.00013396 | 0.0005345 | 0.0001337
215 | 218 | 1.7803 | 1.1394 | 2.9895e-09 | 0 | 0 | 0 | 0 | 0 | 1 | -90 | 90 | -0.00080082 | -0.00020045 | 0.00080083 | 0.00020017
218 | 297 | 3.3101 | 2.1185 | 5.5586e-09 | 0 | 0 | 0 | 0 | 0 | 1 | -90 | 90 | -0.0011179 | -0.00027966 | 0.001118 | 0.00027916
226 | 228 | 1.8085 | 1.1574 | 3.0369e-09 | 0 | 0 | 0 | 0 | 0 | 1 | -90 | 90 | 0.0014947 | 0.00037286 | -0.0014946 | -0.00037312
226 | 229 | 5.5009 | 3.5205 | 9.2374e-09 | 0 | 0 | 0 | 0 | 0 | 1 | -90 | 90 | -0.014315 | -0.003582 | 0.014327 | 0.0035892
228 | 232 | 7.0136 | 4.4887 | 1.1778e-08 | 0 | 0 | 0 | 0 | 0 | 1 | -90 | 90 | 0.0010438 | 0.00026013 | -0.0010437 | -0.00026119
229 | 233 | 2.5838 | 1.6536 | 4.3389e-09 | 0 | 0 | 0 | 0 | 0 | 1 | -90 | 90 | -0.014808 | -0.0037098 | 0.014815 | 0.0037134
232 | 234 | 2.5432 | 1.6277 | 4.2708e-09 | 0 | 0 | 0 | 0 | 0 | 1 | -90 | 90 | 0.00059003 | 0.00014748 | -0.00059002 | -0.00014788
233 | 235 | 1.1061 | 0.70789 | 1.8574e-09 | 0 | 0 | 0 | 0 | 0 | 1 | -90 | 90 | -0.015133 | -0.0037933 | 0.015136 | 0.0037949
235 | 236 | 0.67255 | 0.43043 | 1.1294e-09 | 0 | 0 | 0 | 0 | 0 | 1 | -90 | 90 | -0.015528 | -0.003893 | 0.015529 | 0.003894
291 | 292 | 3.836 | 2.455 | 6.4417e-09 | 0 | 0 | 0 | 0 | 0 | 1 | -90 | 90 | 0.0074253 | 0.0018572 | -0.007423 | -0.0018563
236 | 250 | 0.9582 | 0.61325 | 1.6091e-09 | 0 | 0 | 0 | 0 | 0 | 1 | -90 | 90 | -0.015902 | -0.0039875 | 0.015905 | 0.0039891
250 | 243 | 1.6347 | 1.0462 | 2.7451e-09 | 0 | 0 | 0 | 0 | 0 | 1 | -90 | 90 | -0.016404 | -0.0041141 | 0.016409 | 0.0041169
243 | 240 | 0.295 | 0.1888 | 4.9539e-10 | 0 | 0 | 0 | 0 | 0 | 1 | -90 | 90 | -0.01685 | -0.0042275 | 0.016851 | 0.004228
237 | 238 | 0.54759 | 0.35046 | 9.1955e-10 | 0 | 0 | 0 | 0 | 0 | 1 | -90 | 90 | 0.017379 | 0.0043637 | -0.017377 | -0.0043626
237 | 239 | 3.3939 | 2.1721 | 5.6992e-09 | 0 | 0 | 0 | 0 | 0 | 1 | -90 | 90 | -0.017665 | -0.0044354 | 0.017677 | 0.0044424
238 | 240 | 2.5301 | 1.6192 | 4.2487e-09 | 0 | 0 | 0 | 0 | 0 | 1 | -90 | 90 | 0.016859 | 0.0042327 | -0.016851 | -0.004228
239 | 241 | 2.0276 | 1.2976 | 3.4048e-09 | 0 | 0 | 0 | 0 | 0 | 1 | -90 | 90 | -0.018122 | -0.0045529 | 0.018129 | 0.0045573
239 | 242 | 6.8057 | 4.3556 | 1.1429e-08 | 0 | 0 | 0 | 0 | 0 | 1 | -90 | 90 | 0.00044521 | 0.00011049 | -0.00044519 | -0.00011158
241 | 244 | 11.9107 | 7.6228 | 2.0001e-08 | 0 | 0 | 0 | 0 | 0 | 1 | -90 | 90 | 0.0021283 | 0.00052889 | -0.0021277 | -0.00053042
241 | 245 | 1.7029 | 1.0898 | 2.8596e-09 | 0 | 0 | 0 | 0 | 0 | 1 | -90 | 90 | 0.0013852 | 0.00034585 | -0.0013852 | -0.0003461
241 | 246 | 3.4942 | 2.2363 | 5.8677e-09 | 0 | 0 | 0 | 0 | 0 | 1 | -90 | 90 | 0.00030149 | 7.4108e-05 | -0.00030149 | -7.4668e-05
241 | 247 | 6.6995 | 4.2877 | 1.125e-08 | 0 | 0 | 0 | 0 | 0 | 1 | -90 | 90 | -0.021944 | -0.0055061 | 0.02198 | 0.0055279
244 | 252 | 2.434 | 1.5578 | 4.0873e-09 | 0 | 0 | 0 | 0 | 0 | 1 | -90 | 90 | 0.0003585 | 8.9461e-05 | -0.0003585 | -8.9851e-05
245 | 248 | 2.7595 | 1.7661 | 4.6339e-09 | 0 | 0 | 0 | 0 | 0 | 1 | -90 | 90 | 0.00084053 | 0.0002096 | -0.00084051 | -0.00021003
246 | 304 | 5.5594 | 3.558 | 9.3357e-09 | 0 | 0 | 0 | 0 | 0 | 1 | -90 | 90 | 0.00030149 | 7.4668e-05 | -0.00030148 | -7.5561e-05
247 | 281 | 4.095 | 2.6208 | 6.8766e-09 | 0 | 0 | 0 | 0 | 0 | 1 | -90 | 90 | 0.00042762 | 0.00010651 | -0.00042761 | -0.00010717
247 | 280 | 4.3077 | 2.7569 | 7.2338e-09 | 0 | 0 | 0 | 0 | 0 | 1 | -90 | 90 | -0.022408 | -0.0056344 | 0.022432 | 0.0056489
248 | 249 | 3.9338 | 2.5176 | 6.6059e-09 | 0 | 0 | 0 | 0 | 0 | 1 | -90 | 90 | 0.00042255 | 0.00010528 | -0.00042255 | -0.0001059
280 | 275 | 1.9958 | 1.2773 | 3.3515e-09 | 0 | 0 | 0 | 0 | 0 | 1 | -90 | 90 | -0.02288 | -0.0057613 | 0.022892 | 0.0057684
300 | 299 | 0.85837 | 0.54935 | 1.4414e-09 | 0 | 0 | 0 | 0 | 0 | 1 | -90 | 90 | 0.00036383 | 9.1049e-05 | -0.00036382 | -9.1186e-05
275 | 279 | 7.0829 | 4.533 | 1.1894e-08 | 0 | 0 | 0 | 0 | 0 | 1 | -90 | 90 | 0.0033441 | 0.00083335 | -0.0033432 | -0.00083395
276 | 278 | 0.21523 | 0.13775 | 3.6142e-10 | 0 | 0 | 0 | 0 | 0 | 1 | -90 | 90 | 0.00040766 | 0.00010214 | -0.00040766 | -0.00010217
279 | 282 | 4.937 | 3.1597 | 8.2905e-09 | 0 | 0 | 0 | 0 | 0 | 1 | -90 | 90 | 0.0027808 | 0.00069299 | -0.0027804 | -0.00069352
261 | 262 | 3.3701 | 2.1568 | 5.6592e-09 | 0 | 0 | 0 | 0 | 0 | 1 | -90 | 90 | 0.012581 | 0.0031806 | -0.012575 | -0.0031775
262 | 263 | 3.1457 | 2.0133 | 5.2826e-09 | 0 | 0 | 0 | 0 | 0 | 1 | -90 | 90 | 0.011222 | 0.0028385 | -0.011218 | -0.0028363
268 | 269 | 1.841 | 1.1782 | 3.0915e-09 | 0 | 0 | 0 | 0 | 0 | 1 | -90 | 90 | 0.0011998 | 0.00030004 | -0.0011998 | -0.00030033
268 | 270 | 2.7809 | 1.7798 | 4.6699e-09 | 0 | 0 | 0 | 0 | 0 | 1 | -90 | 90 | 0.00043552 | 0.00010869 | -0.00043551 | -0.00010915
269 | 273 | 2.1809 | 1.3958 | 3.6623e-09 | 0 | 0 | 0 | 0 | 0 | 1 | -90 | 90 | 0.00055026 | 0.00013755 | -0.00055025 | -0.00013791
282 | 283 | 1.7374 | 1.112 | 2.9176e-09 | 0 | 0 | 0 | 0 | 0 | 1 | -90 | 90 | 0.0021276 | 0.00052992 | -0.0021276 | -0.00053015
283 | 284 | 6.8041 | 4.3546 | 1.1426e-08 | 0 | 0 | 0 | 0 | 0 | 1 | -90 | 90 | 0.00055156 | 0.00013714 | -0.00055153 | -0.00013823
283 | 285 | 0.85859 | 0.5495 | 1.4418e-09 | 0 | 0 | 0 | 0 | 0 | 1 | -90 | 90 | 0.001576 | 0.00039301 | -0.001576 | -0.00039313
285 | 286 | 6.5855 | 4.2147 | 1.1059e-08 | 0 | 0 | 0 | 0 | 0 | 1 | -90 | 90 | 0.00034399 | 8.515e-05 | -0.00034398 | -8.6212e-05
285 | 287 | 5.0916 | 3.2586 | 8.5501e-09 | 0 | 0 | 0 | 0 | 0 | 1 | -90 | 90 | 0.001232 | 0.00030798 | -0.0012319 | -0.00030875
292 | 293 | 4.6836 | 2.9975 | 7.8651e-09 | 0 | 0 | 0 | 0 | 0 | 1 | -90 | 90 | 0.0071504 | 0.001788 | -0.0071477 | -0.001787
293 | 294 | 4.3077 | 2.7569 | 7.2338e-09 | 0 | 0 | 0 | 0 | 0 | 1 | -90 | 90 | 0.0067662 | 0.0016914 | -0.006764 | -0.0016906