## bus_data
BUS_I | BUS_TYPE | Pd | Qd | Gs | Bs | area | Vm | Va | baseKV | zone | Vmax | Vmin
1 | 1 | 0.017429 | 0.0043682 | 0 | 0 | 1 | 0.98388 | -0.3081 | 0.4 | 1 | 1.1 | 0.9
2 | 1 | 0 | 0 | 0 | 0 | 1 | 0.98782 | -0.23188 | 0.4 | 1 | 1.1 | 0.9
3 | 1 | 0 | 0 | 0 | 0 | 1 | 0.98325 | -0.32032 | 0.4 | 1 | 1.1 | 0.9
4 | 1 | 0 | 0 | 0 | 0 | 1 | 0.98589 | -0.26909 | 0.4 | 1 | 1.1 | 0.9
5 | 1 | 0.022468 | 0.0056311 | 0 | 0 | 1 | 0.99503 | -0.094021 | 0.4 | 1 | 1.1 | 0.9
6 | 1 | 0.049313 | 0.012359 | 0 | 0 | 1 | 0.98042 | -0.37567 | 0.4 | 1 | 1.1 | 0.9
7 | 1 | 0 | 0 | 0 | 0 | 1 | 0.98211 | -0.34249 | 0.4 | 1 | 1.1 | 0.9
70 | 1 | 0.0047657 | 0.0011944 | 0 | 0 | 1 | 0.98579 | -0.27117 | 0.4 | 1 | 1.1 | 0.9
63 | 1 | 0 | 0 | 0 | 0 | 1 | 0.98302 | -0.32488 | 0.4 | 1 | 1.1 | 0.9
12 | 3 | 0 | 0 | 0 | 0 | 1 | 1 | 0 | 0.4 | 1 | 1.1 | 0.9
8 | 1 | 0.021763 | 0.0054543 | 0 | 0 | 1 | 0.9787 | -0.4094 | 0.4 | 1 | 1.1 | 0.9
26 | 1 | 0.0032108 | 0.00080471 | 0 | 0 | 1 | 0.9814 | -0.35642 | 0.4 | 1 | 1.1 | 0.9
64 | 1 | 0.0022861 | 0.00057294 | 0 | 0 | 1 | 0.98176 | -0.34933 | 0.4 | 1 | 1.1 | 0.9
62 | 1 | 0.0036617 | 0.00091771 | 0 | 0 | 1 | 0.98275 | -0.33007 | 0.4 | 1 | 1.1 | 0.9
13 | 1 | 0 | 0 | 0 | 0 | 1 | 0.99927 | -0.013969 | 0.4 | 1 | 1.1 | 0.9
11 | 1 | 0.0062947 | 0.0015776 | 0 | 0 | 1 | 0.9996 | -0.0077026 | 0.4 | 1 | 1.1 | 0.9
9 | 1 | 0.0080637 | 0.002021 | 0 | 0 | 1 | 0.97767 | -0.42967 | 0.4 | 1 | 1.1 | 0.9
24 | 1 | 0 | 0 | 0 | 0 | 1 | 0.976 | -0.46229 | 0.4 | 1 | 1.1 | 0.9
72 | 1 | 0.0042769 | 0.0010719 | 0 | 0 | 1 | 0.9759 | -0.46425 | 0.4 | 1 | 1.1 | 0.9
73 | 1 | 0 | 0 | 0 | 0 | 1 | 0.97569 | -0.4684 | 0.4 | 1 | 1.1 | 0.9
22 | 1 | 0 | 0 | 0 | 0 | 1 | 0.97646 | -0.45327 | 0.4 | 1 | 1.1 | 0.9
17 | 1 | 0 | 0 | 0 | 0 | 1 | 0.98091 | -0.36599 | 0.4 | 1 | 1.1 | 0.9
10 | 1 | 0.004653 | 0.0011661 | 0 | 0 | 1 | 0.97725 | -0.43789 | 0.4 | 1 | 1.1 | 0.9
25 | 1 | 0.0072151 | 0.0018083 | 0 | 0 | 1 | 0.97715 | -0.43989 | 0.4 | 1 | 1.1 | 0.9
29 | 1 | 0.011392 | 0.0028552 | 0 | 0 | 1 | 0.99823 | -0.033938 | 0.4 | 1 | 1.1 | 0.9
31 | 1 | 0.00622 | 0.0015589 | 0 | 0 | 1 | 0.9988 | -0.023053 | 0.4 | 1 | 1.1 | 0.9
28 | 1 | 0.0083044 | 0.0020813 | 0 | 0 | 1 | 0.99823 | -0.03397 | 0.4 | 1 | 1.1 | 0.9
32 | 1 | 0.0041732 | 0.0010459 | 0 | 0 | 1 | 0.99824 | -0.033809 | 0.4 | 1 | 1.1 | 0.9
14 | 1 | 0.0037244 | 0.00093343 | 0 | 0 | 1 | 0.9785 | -0.41317 | 0.4 | 1 | 1.1 | 0.9
15 | 1 | 0.0033254 | 0.00083343 | 0 | 0 | 1 | 0.9804 | -0.37587 | 0.4 | 1 | 1.1 | 0.9
16 | 1 | 0 | 0 | 0 | 0 | 1 | 0.97804 | -0.42211 | 0.4 | 1 | 1.1 | 0.9
18 | 1 | 0 | 0 | 0 | 0 | 1 | 0.9776 | -0.43086 | 0.4 | 1 | 1.1 | 0.9
19 | 1 | 0 | 0 | 0 | 0 | 1 | 0.97755 | -0.43167 | 0.4 | 1 | 1.1 | 0.9
27 | 1 | 0.0035203 | 0.00088227 | 0 | 0 | 1 | 0.98082 | -0.36764 | 0.4 | 1 | 1.1 | 0.9
74 | 1 | 0.0047172 | 0.0011822 | 0 | 0 | 1 | 0.97755 | -0.43175 | 0.4 | 1 | 1.1 | 0.9
37 | 1 | 0 | 0 | 0 | 0 | 1 | 0.9764 | -0.45436 | 0.4 | 1 | 1.1 | 0.9
71 | 1 | 0.0062172 | 0.0015582 | 0 | 0 | 1 | 0.97739 | -0.43482 | 0.4 | 1 | 1.1 | 0.9
36 | 1 | 0.0098517 | 0.0024691 | 0 | 0 | 1 | 0.97614 | -0.45943 | 0.4 | 1 | 1.1 | 0.9
20 | 1 | 0.0037662 | 0.00094391 | 0 | 0 | 1 | 0.97617 | -0.45892 | 0.4 | 1 | 1.1 | 0.9
21 | 1 | 0.0043819 | 0.0010982 | 0 | 0 | 1 | 0.976 | -0.46223 | 0.4 | 1 | 1.1 | 0.9
23 | 1 | 0.0024114 | 0.00060436 | 0 | 0 | 1 | 0.97595 | -0.46319 | 0.4 | 1 | 1.1 | 0.9
75 | 1 | 0.0035834 | 0.00089809 | 0 | 0 | 1 | 0.97563 | -0.46955 | 0.4 | 1 | 1.1 | 0.9
30 | 1 | 0.0051476 | 0.0012901 | 0 | 0 | 1 | 0.99818 | -0.035024 | 0.4 | 1 | 1.1 | 0.9
33 | 1 | 0 | 0 | 0 | 0 | 1 | 0.99785 | -0.041254 | 0.4 | 1 | 1.1 | 0.9
34 | 1 | 0 | 0 | 0 | 0 | 1 | 0.99758 | -0.046488 | 0.4 | 1 | 1.1 | 0.9
35 | 1 | 0 | 0 | 0 | 0 | 1 | 0.99733 | -0.051423 | 0.4 | 1 | 1.1 | 0.9
77 | 1 | 0.0074089 | 0.0018568 | 0 | 0 | 1 | 0.99745 | -0.049129 | 0.4 | 1 | 1.1 | 0.9
69 | 1 | 0.0084255 | 0.0021116 | 0 | 0 | 1 | 0.99687 | -0.060166 | 0.4 | 1 | 1.1 | 0.9
38 | 1 | 0.010038 | 0.0025158 | 0 | 0 | 1 | 0.97594 | -0.46333 | 0.4 | 1 | 1.1 | 0.9
40 | 1 | 0.0031418 | 0.00078742 | 0 | 0 | 1 | 0.97525 | -0.47688 | 0.4 | 1 | 1.1 | 0.9
41 | 1 | 0 | 0 | 0 | 0 | 1 | 0.97653 | -0.45177 | 0.4 | 1 | 1.1 | 0.9
42 | 1 | 0 | 0 | 0 | 0 | 1 | 0.97522 | -0.47743 | 0.4 | 1 | 1.1 | 0.9
43 | 1 | 0 | 0 | 0 | 0 | 1 | 0.97757 | -0.4313 | 0.4 | 1 | 1.1 | 0.9
44 | 1 | 0.0032421 | 0.00081255 | 0 | 0 | 1 | 0.97461 | -0.4896 | 0.4 | 1 | 1.1 | 0.9
52 | 1 | 0.0042352 | 0.0010614 | 0 | 0 | 1 | 0.97805 | -0.42182 | 0.4 | 1 | 1.1 | 0.9
58 | 1 | 0.0060168 | 0.0015079 | 0 | 0 | 1 | 0.9745 | -0.49177 | 0.4 | 1 | 1.1 | 0.9
53 | 1 | 0 | 0 | 0 | 0 | 1 | 0.97856 | -0.41181 | 0.4 | 1 | 1.1 | 0.9
55 | 1 | 0.0069825 | 0.00175 | 0 | 0 | 1 | 0.97826 | -0.41775 | 0.4 | 1 | 1.1 | 0.9
54 | 1 | 0 | 0 | 0 | 0 | 1 | 0.98092 | -0.3658 | 0.4 | 1 | 1.1 | 0.9
51 | 1 | 0 | 0 | 0 | 0 | 1 | 0.98032 | -0.37761 | 0.4 | 1 | 1.1 | 0.9
59 | 1 | 0 | 0 | 0 | 0 | 1 | 0.9743 | -0.49566 | 0.4 | 1 | 1.1 | 0.9
68 | 1 | 0.0050875 | 0.0012751 | 0 | 0 | 1 | 0.97413 | -0.49899 | 0.4 | 1 | 1.1 | 0.9
67 | 1 | 0 | 0 | 0 | 0 | 1 | 0.97421 | -0.49733 | 0.4 | 1 | 1.1 | 0.9
46 | 1 | 0.0038061 | 0.00095389 | 0 | 0 | 1 | 0.97993 | -0.38528 | 0.4 | 1 | 1.1 | 0.9
47 | 1 | 0.002199 | 0.00055113 | 0 | 0 | 1 | 0.97992 | -0.38546 | 0.4 | 1 | 1.1 | 0.9
48 | 1 | 0 | 0 | 0 | 0 | 1 | 0.98019 | -0.3801 | 0.4 | 1 | 1.1 | 0.9
49 | 1 | 0.0031487 | 0.00078913 | 0 | 0 | 1 | 0.9799 | -0.38575 | 0.4 | 1 | 1.1 | 0.9
50 | 1 | 0.0021611 | 0.00054163 | 0 | 0 | 1 | 0.98016 | -0.38063 | 0.4 | 1 | 1.1 | 0.9
57 | 1 | 0.002117 | 0.00053058 | 0 | 0 | 1 | 0.98012 | -0.38151 | 0.4 | 1 | 1.1 | 0.9
76 | 1 | 0.0056417 | 0.001414 | 0 | 0 | 1 | 0.98027 | -0.37853 | 0.4 | 1 | 1.1 | 0.9
56 | 1 | 0.0047384 | 0.0011876 | 0 | 0 | 1 | 0.97818 | -0.4193 | 0.4 | 1 | 1.1 | 0.9
65 | 1 | 0.0050288 | 0.0012603 | 0 | 0 | 1 | 0.97406 | -0.50028 | 0.4 | 1 | 1.1 | 0.9
60 | 1 | 0.0050156 | 0.001257 | 0 | 0 | 1 | 0.98227 | -0.33962 | 0.4 | 1 | 1.1 | 0.9
61 | 1 | 0.0062894 | 0.0015763 | 0 | 0 | 1 | 0.98224 | -0.34003 | 0.4 | 1 | 1.1 | 0.9

## generator_data
GEN_BUS | PG | QG | QMAX | QMIN | VG | MBASE | GEN_STATUS | PMAX | PMIN
12 | 0.33599 | 0.086176 | 10 | -10 | 1 | 100 | 1 | 10 | 0

## branch_data
F_BUS | T_BUS | BR_R | BR_X | BR_B | RATE_A | RATE_B | RATE_C | TAP | SHIFT | BR_STATUS | ANGMIN | ANGMAX | P_in | Q_in | P_out | Q_out
1 | 2 | 1.9361 | 1.2391 | 9.7538e-09 | 0 | 0 | 0 | 0 | 0 | 1 | -90 | 90 | -0.17224 | -0.043461 | 0.17287 | 0.043864
1 | 3 | 0.34398 | 0.22015 | 1.7329e-09 | 0 | 0 | 0 | 0 | 0 | 1 | -90 | 90 | 0.15481 | 0.039093 | -0.15472 | -0.039035
2 | 4 | 2.0412 | 1.3063 | 3.4277e-09 | 0 | 0 | 0 | 0 | 0 | 1 | -90 | 90 | 0.080227 | 0.020356 | -0.080084 | -0.020264
2 | 5 | 2.419 | 1.5482 | 1.2186e-08 | 0 | 0 | 0 | 0 | 0 | 1 | -90 | 90 | -0.2531 | -0.064219 | 0.25479 | 0.0653
3 | 6 | 2.6279 | 1.6818 | 4.4129e-09 | 0 | 0 | 0 | 0 | 0 | 1 | -90 | 90 | 0.091339 | 0.02302 | -0.091098 | -0.022866
3 | 7 | 1.5222 | 0.97423 | 7.6688e-09 | 0 | 0 | 0 | 0 | 0 | 1 | -90 | 90 | 0.063384 | 0.016016 | -0.063316 | -0.015974
4 | 70 | 1.8946 | 1.2126 | 3.1816e-09 | 0 | 0 | 0 | 0 | 0 | 1 | -90 | 90 | 0.0047662 | 0.0011944 | -0.0047657 | -0.0011944
4 | 63 | 3.2389 | 2.0729 | 5.439e-09 | 0 | 0 | 0 | 0 | 0 | 1 | -90 | 90 | 0.075318 | 0.01907 | -0.075117 | -0.018942
5 | 12 | 1.5329 | 0.98107 | 7.7226e-09 | 0 | 0 | 0 | 0 | 0 | 1 | -90 | 90 | -0.27726 | -0.07093 | 0.27853 | 0.071741
6 | 8 | 3.4792 | 2.2267 | 5.8426e-09 | 0 | 0 | 0 | 0 | 0 | 1 | -90 | 90 | 0.041786 | 0.010507 | -0.041719 | -0.010464
7 | 26 | 0.9546 | 0.61095 | 4.8091e-09 | 0 | 0 | 0 | 0 | 0 | 1 | -90 | 90 | 0.063316 | 0.015974 | -0.063274 | -0.015947
63 | 64 | 1.767 | 1.1309 | 2.9672e-09 | 0 | 0 | 0 | 0 | 0 | 1 | -90 | 90 | 0.060141 | 0.015186 | -0.060071 | -0.015141
63 | 62 | 1.5027 | 0.96176 | 2.5235e-09 | 0 | 0 | 0 | 0 | 0 | 1 | -90 | 90 | 0.014976 | 0.0037559 | -0.014972 | -0.0037538
12 | 13 | 1.2248 | 0.7839 | 2.0568e-09 | 0 | 0 | 0 | 0 | 0 | 1 | -90 | 90 | 0.051168 | 0.012857 | -0.051133 | -0.012835
12 | 11 | 5.4817 | 3.5083 | 9.2053e-09 | 0 | 0 | 0 | 0 | 0 | 1 | -90 | 90 | 0.006297 | 0.0015781 | -0.0062947 | -0.0015776
8 | 9 | 4.3625 | 2.792 | 7.3259e-09 | 0 | 0 | 0 | 0 | 0 | 1 | -90 | 90 | 0.019956 | 0.0050099 | -0.019937 | -0.0049982
26 | 17 | 0.69028 | 0.44178 | 2.3183e-09 | 0 | 0 | 0 | 0 | 0 | 1 | -90 | 90 | 0.060063 | 0.015143 | -0.060036 | -0.015125
64 | 54 | 1.2355 | 0.79074 | 2.0748e-09 | 0 | 0 | 0 | 0 | 0 | 1 | -90 | 90 | 0.057785 | 0.014569 | -0.057739 | -0.01454
62 | 60 | 3.6527 | 2.3377 | 6.1338e-09 | 0 | 0 | 0 | 0 | 0 | 1 | -90 | 90 | 0.01131 | 0.0028361 | -0.011305 | -0.0028334
13 | 29 | 3.5936 | 2.2999 | 6.0346e-09 | 0 | 0 | 0 | 0 | 0 | 1 | -90 | 90 | 0.024868 | 0.0062411 | -0.024845 | -0.0062266
13 | 31 | 1.549 | 0.99133 | 2.6011e-09 | 0 | 0 | 0 | 0 | 0 | 1 | -90 | 90 | 0.026265 | 0.0065939 | -0.026254 | -0.0065868
9 | 10 | 2.9646 | 1.8974 | 4.9784e-09 | 0 | 0 | 0 | 0 | 0 | 1 | -90 | 90 | 0.011873 | 0.0029772 | -0.011869 | -0.0029747
24 | 72 | 1.9581 | 1.2532 | 3.2882e-09 | 0 | 0 | 0 | 0 | 0 | 1 | -90 | 90 | 0.0042772 | 0.0010719 | -0.0042768 | -0.0010719
24 | 73 | 7.2721 | 4.6542 | 1.2212e-08 | 0 | 0 | 0 | 0 | 0 | 1 | -90 | 90 | 0.0035846 | 0.00089752 | -0.0035835 | -0.00089802
24 | 22 | 4.9004 | 3.1362 | 8.229e-09 | 0 | 0 | 0 | 0 | 0 | 1 | -90 | 90 | -0.0078618 | -0.0019694 | 0.0078652 | 0.0019708
73 | 75 | 1.3633 | 0.8725 | 2.2893e-09 | 0 | 0 | 0 | 0 | 0 | 1 | -90 | 90 | 0.0035835 | 0.00089802 | -0.0035833 | -0.00089811
22 | 20 | 2.2849 | 1.4623 | 3.837e-09 | 0 | 0 | 0 | 0 | 0 | 1 | -90 | 90 | 0.010563 | 0.0026482 | -0.010561 | -0.0026467
22 | 19 | 5.0139 | 3.2089 | 8.4197e-09 | 0 | 0 | 0 | 0 | 0 | 1 | -90 | 90 | -0.018429 | -0.0046189 | 0.018448 | 0.0046302
17 | 27 | 2.0217 | 1.2939 | 3.395e-09 | 0 | 0 | 0 | 0 | 0 | 1 | -90 | 90 | 0.0035205 | 0.00088214 | -0.0035202 | -0.00088228
17 | 15 | 0.75605 | 0.48387 | 2.5392e-09 | 0 | 0 | 0 | 0 | 0 | 1 | -90 | 90 | 0.056515 | 0.014243 | -0.056489 | -0.014226
10 | 25 | 1.1885 | 0.76064 | 1.9958e-09 | 0 | 0 | 0 | 0 | 0 | 1 | -90 | 90 | 0.0072157 | 0.0018086 | -0.007215 | -0.0018083
29 | 28 | 0.010841 | 0.0069385 | 1.8206e-11 | 0 | 0 | 0 | 0 | 0 | 1 | -90 | 90 | 0.013452 | 0.0033714 | -0.013452 | -0.0033714
31 | 32 | 2.4016 | 1.537 | 4.0329e-09 | 0 | 0 | 0 | 0 | 0 | 1 | -90 | 90 | 0.020034 | 0.005028 | -0.020024 | -0.0050218
28 | 30 | 0.91435 | 0.58518 | 1.5354e-09 | 0 | 0 | 0 | 0 | 0 | 1 | -90 | 90 | 0.0051479 | 0.0012901 | -0.0051476 | -0.0012901
32 | 33 | 2.0984 | 1.343 | 3.5238e-09 | 0 | 0 | 0 | 0 | 0 | 1 | -90 | 90 | 0.01585 | 0.0039759 | -0.015845 | -0.0039726
14 | 15 | 3.0273 | 1.9375 | 1.0167e-08 | 0 | 0 | 0 | 0 | 0 | 1 | -90 | 90 | -0.053068 | -0.013333 | 0.053163 | 0.013393
14 | 16 | 0.77837 | 0.49815 | 1.3071e-09 | 0 | 0 | 0 | 0 | 0 | 1 | -90 | 90 | 0.049344 | 0.0124 | -0.049323 | -0.012386
16 | 18 | 1.5248 | 0.97585 | 2.5605e-09 | 0 | 0 | 0 | 0 | 0 | 1 | -90 | 90 | 0.024646 | 0.0061909 | -0.024636 | -0.0061846
16 | 19 | 1.6631 | 1.0644 | 2.7928e-09 | 0 | 0 | 0 | 0 | 0 | 1 | -90 | 90 | 0.024677 | 0.0061956 | -0.024666 | -0.0061887
18 | 74 | 0.80742 | 0.51675 | 1.3559e-09 | 0 | 0 | 0 | 0 | 0 | 1 | -90 | 90 | 0.0047173 | 0.0011823 | -0.0047171 | -0.0011823
18 | 37 | 5.0542 | 3.2347 | 8.4874e-09 | 0 | 0 | 0 | 0 | 0 | 1 | -90 | 90 | 0.019919 | 0.0050023 | -0.019896 | -0.0049889
19 | 71 | 2.1662 | 1.3863 | 3.6376e-09 | 0 | 0 | 0 | 0 | 0 | 1 | -90 | 90 | 0.006218 | 0.0015585 | -0.0062171 | -0.0015582
37 | 36 | 1.0876 | 0.69603 | 1.8263e-09 | 0 | 0 | 0 | 0 | 0 | 1 | -90 | 90 | 0.019896 | 0.0049889 | -0.019892 | -0.004986
36 | 38 | 1.66 | 1.0624 | 2.7876e-09 | 0 | 0 | 0 | 0 | 0 | 1 | -90 | 90 | 0.01004 | 0.0025168 | -0.010038 | -0.0025159
20 | 21 | 2.0825 | 1.3328 | 3.4972e-09 | 0 | 0 | 0 | 0 | 0 | 1 | -90 | 90 | 0.0067944 | 0.0017028 | -0.0067933 | -0.0017024
21 | 23 | 1.7026 | 1.0896 | 2.8591e-09 | 0 | 0 | 0 | 0 | 0 | 1 | -90 | 90 | 0.0024115 | 0.00060417 | -0.0024114 | -0.00060438
33 | 34 | 3.1518 | 2.0171 | 5.2927e-09 | 0 | 0 | 0 | 0 | 0 | 1 | -90 | 90 | 0.0074117 | 0.0018578 | -0.0074098 | -0.0018572
33 | 35 | 5.382 | 3.4444 | 9.0377e-09 | 0 | 0 | 0 | 0 | 0 | 1 | -90 | 90 | 0.0084331 | 0.0021148 | -0.008429 | -0.0021131
34 | 77 | 1.5899 | 1.0175 | 2.6699e-09 | 0 | 0 | 0 | 0 | 0 | 1 | -90 | 90 | 0.0074098 | 0.0018572 | -0.0074089 | -0.0018568
35 | 69 | 4.6241 | 2.9594 | 7.765e-09 | 0 | 0 | 0 | 0 | 0 | 1 | -90 | 90 | 0.008429 | 0.0021131 | -0.0084255 | -0.0021116
40 | 41 | 4.7613 | 3.0472 | 7.9955e-09 | 0 | 0 | 0 | 0 | 0 | 1 | -90 | 90 | -0.022534 | -0.0056526 | 0.022561 | 0.0056691
40 | 42 | 0.11969 | 0.076599 | 2.0098e-10 | 0 | 0 | 0 | 0 | 0 | 1 | -90 | 90 | 0.019392 | 0.0048652 | -0.019391 | -0.0048649
41 | 43 | 3.8875 | 2.488 | 6.5281e-09 | 0 | 0 | 0 | 0 | 0 | 1 | -90 | 90 | -0.022561 | -0.0056691 | 0.022583 | 0.0056826
42 | 44 | 2.675 | 1.712 | 4.492e-09 | 0 | 0 | 0 | 0 | 0 | 1 | -90 | 90 | 0.019391 | 0.0048649 | -0.01938 | -0.0048581
43 | 52 | 1.8042 | 1.1547 | 3.0298e-09 | 0 | 0 | 0 | 0 | 0 | 1 | -90 | 90 | -0.022583 | -0.0056826 | 0.022593 | 0.0056888
44 | 58 | 0.5738 | 0.36723 | 9.6356e-10 | 0 | 0 | 0 | 0 | 0 | 1 | -90 | 90 | 0.016138 | 0.0040456 | -0.016137 | -0.0040446
52 | 53 | 1.6041 | 1.0266 | 2.6937e-09 | 0 | 0 | 0 | 0 | 0 | 1 | -90 | 90 | -0.026828 | -0.0067503 | 0.026841 | 0.0067582
58 | 59 | 1.6362 | 1.0472 | 2.7476e-09 | 0 | 0 | 0 | 0 | 0 | 1 | -90 | 90 | 0.01012 | 0.0025366 | -0.010118 | -0.0025356
53 | 55 | 2.1736 | 1.3911 | 3.6501e-09 | 0 | 0 | 0 | 0 | 0 | 1 | -90 | 90 | 0.011724 | 0.0029394 | -0.011721 | -0.0029376
53 | 54 | 5.1442 | 3.2923 | 8.6386e-09 | 0 | 0 | 0 | 0 | 0 | 1 | -90 | 90 | -0.038566 | -0.0096976 | 0.038651 | 0.0097511
55 | 56 | 1.4054 | 0.89943 | 2.36e-09 | 0 | 0 | 0 | 0 | 0 | 1 | -90 | 90 | 0.0047387 | 0.0011876 | -0.0047384 | -0.0011876
54 | 51 | 2.6683 | 1.7077 | 4.4808e-09 | 0 | 0 | 0 | 0 | 0 | 1 | -90 | 90 | 0.019089 | 0.0047886 | -0.019078 | -0.0047821
51 | 76 | 0.69844 | 0.447 | 1.1729e-09 | 0 | 0 | 0 | 0 | 0 | 1 | -90 | 90 | 0.0056419 | 0.001414 | -0.0056417 | -0.001414
51 | 48 | 0.79773 | 0.51055 | 1.3396e-09 | 0 | 0 | 0 | 0 | 0 | 1 | -90 | 90 | 0.013436 | 0.0033681 | -0.013434 | -0.0033672
59 | 67 | 1.3979 | 0.89465 | 2.3474e-09 | 0 | 0 | 0 | 0 | 0 | 1 | -90 | 90 | 0.0050882 | 0.0012752 | -0.0050878 | -0.0012751
59 | 65 | 3.9099 | 2.5024 | 6.5658e-09 | 0 | 0 | 0 | 0 | 0 | 1 | -90 | 90 | 0.0050298 | 0.0012605 | -0.0050287 | -0.0012604
68 | 67 | 1.3866 | 0.8874 | 2.3284e-09 | 0 | 0 | 0 | 0 | 0 | 1 | -90 | 90 | -0.0050874 | -0.0012751 | 0.0050878 | 0.0012751
46 | 47 | 0.14436 | 0.092393 | 2.4243e-10 | 0 | 0 | 0 | 0 | 0 | 1 | -90 | 90 | 0.0053477 | 0.0013403 | -0.0053477 | -0.0013403
46 | 48 | 2.4357 | 1.5589 | 4.0902e-09 | 0 | 0 | 0 | 0 | 0 | 1 | -90 | 90 | -0.0091537 | -0.0022942 | 0.009156 | 0.0022952
47 | 49 | 0.39931 | 0.25556 | 6.7055e-10 | 0 | 0 | 0 | 0 | 0 | 1 | -90 | 90 | 0.0031487 | 0.00078911 | -0.0031486 | -0.00078915
48 | 50 | 0.5394 | 0.34522 | 9.058e-10 | 0 | 0 | 0 | 0 | 0 | 1 | -90 | 90 | 0.0042783 | 0.001072 | -0.0042782 | -0.001072
50 | 57 | 1.7805 | 1.1395 | 2.9899e-09 | 0 | 0 | 0 | 0 | 0 | 1 | -90 | 90 | 0.0021171 | 0.00053036 | -0.002117 | -0.00053059
60 | 61 | 0.28345 | 0.18141 | 4.76e-10 | 0 | 0 | 0 | 0 | 0 | 1 | -90 | 90 | 0.0062895 | 0.0015763 | -0.0062893 | -0.0015763