## bus_data
BUS_I | BUS_TYPE | Pd | Qd | Gs | Bs | area | Vm | Va | baseKV | zone | Vmax | Vmin
179 | 1 | 0.00083078 | 0.00020821 | 0 | 0 | 1 | 0.98675 | -0.25497 | 0.4 | 1 | 1.1 | 0.9
178 | 1 | 0.0057915 | 0.0014515 | 0 | 0 | 1 | 0.98675 | -0.25488 | 0.4 | 1 | 1.1 | 0.9
154 | 1 | 0.001476 | 0.00036991 | 0 | 0 | 1 | 0.98774 | -0.23561 | 0.4 | 1 | 1.1 | 0.9
151 | 1 | 0 | 0 | 0 | 0 | 1 | 0.98762 | -0.23797 | 0.4 | 1 | 1.1 | 0.9
186 | 1 | 0 | 0 | 0 | 0 | 1 | 0.98803 | -0.22993 | 0.4 | 1 | 1.1 | 0.9
155 | 1 | 0.0056271 | 0.0014103 | 0 | 0 | 1 | 0.99046 | -0.18286 | 0.4 | 1 | 1.1 | 0.9
156 | 1 | 0.0044019 | 0.0011032 | 0 | 0 | 1 | 0.99121 | -0.1684 | 0.4 | 1 | 1.1 | 0.9
157 | 1 | 0 | 0 | 0 | 0 | 1 | 0.98957 | -0.20003 | 0.4 | 1 | 1.1 | 0.9
159 | 1 | 0.0037318 | 0.00093529 | 0 | 0 | 1 | 0.98878 | -0.21533 | 0.4 | 1 | 1.1 | 0.9
185 | 1 | 0.004773 | 0.0011962 | 0 | 0 | 1 | 0.98836 | -0.22361 | 0.4 | 1 | 1.1 | 0.9
181 | 1 | 0.010541 | 0.0026417 | 0 | 0 | 1 | 0.98916 | -0.20797 | 0.4 | 1 | 1.1 | 0.9
158 | 1 | 0.0051565 | 0.0012923 | 0 | 0 | 1 | 0.98921 | -0.20699 | 0.4 | 1 | 1.1 | 0.9
141 | 1 | 0 | 0 | 0 | 0 | 1 | 0.9854 | -0.28096 | 0.4 | 1 | 1.1 | 0.9
67 | 1 | 0 | 0 | 0 | 0 | 1 | 0.98559 | -0.27719 | 0.4 | 1 | 1.1 | 0.9
142 | 1 | 0.0047024 | 0.0011785 | 0 | 0 | 1 | 0.98528 | -0.28334 | 0.4 | 1 | 1.1 | 0.9
51 | 1 | 0 | 0 | 0 | 0 | 1 | 0.99193 | -0.15432 | 0.4 | 1 | 1.1 | 0.9
160 | 1 | 0.0045496 | 0.0011402 | 0 | 0 | 1 | 0.98952 | -0.20113 | 0.4 | 1 | 1.1 | 0.9
147 | 1 | 0.0024333 | 0.00060985 | 0 | 0 | 1 | 0.98821 | -0.22654 | 0.4 | 1 | 1.1 | 0.9
149 | 1 | 0.0014364 | 0.00035999 | 0 | 0 | 1 | 0.98753 | -0.23968 | 0.4 | 1 | 1.1 | 0.9
150 | 1 | 0.0017096 | 0.00042846 | 0 | 0 | 1 | 0.98715 | -0.24719 | 0.4 | 1 | 1.1 | 0.9
153 | 1 | 0.001583 | 0.00039673 | 0 | 0 | 1 | 0.9876 | -0.23844 | 0.4 | 1 | 1.1 | 0.9
26 | 1 | 0.0052174 | 0.0013076 | 0 | 0 | 1 | 0.98618 | -0.26587 | 0.4 | 1 | 1.1 | 0.9
27 | 1 | 0 | 0 | 0 | 0 | 1 | 0.98628 | -0.26388 | 0.4 | 1 | 1.1 | 0.9
28 | 1 | 0.0065492 | 0.0016414 | 0 | 0 | 1 | 0.98586 | -0.27204 | 0.4 | 1 | 1.1 | 0.9
29 | 1 | 0.0039932 | 0.0010008 | 0 | 0 | 1 | 0.98635 | -0.26257 | 0.4 | 1 | 1.1 | 0.9
52 | 1 | 0 | 0 | 0 | 0 | 1 | 0.98579 | -0.27335 | 0.4 | 1 | 1.1 | 0.9
68 | 1 | 0 | 0 | 0 | 0 | 1 | 0.98702 | -0.24938 | 0.4 | 1 | 1.1 | 0.9
30 | 1 | 0.0026046 | 0.00065278 | 0 | 0 | 1 | 0.9937 | -0.12045 | 0.4 | 1 | 1.1 | 0.9
31 | 1 | 0.0010277 | 0.00025757 | 0 | 0 | 1 | 0.9937 | -0.12053 | 0.4 | 1 | 1.1 | 0.9
47 | 1 | 0.0030066 | 0.00075352 | 0 | 0 | 1 | 0.99386 | -0.11735 | 0.4 | 1 | 1.1 | 0.9
32 | 1 | 0.0014345 | 0.00035952 | 0 | 0 | 1 | 0.99353 | -0.12383 | 0.4 | 1 | 1.1 | 0.9
33 | 1 | 0.001455 | 0.00036466 | 0 | 0 | 1 | 0.99341 | -0.12613 | 0.4 | 1 | 1.1 | 0.9
194 | 1 | 0.0047974 | 0.0012024 | 0 | 0 | 1 | 0.9931 | -0.1321 | 0.4 | 1 | 1.1 | 0.9
36 | 1 | 0.0095002 | 0.002381 | 0 | 0 | 1 | 0.99007 | -0.19066 | 0.4 | 1 | 1.1 | 0.9
37 | 1 | 0.030629 | 0.0076764 | 0 | 0 | 1 | 0.991 | -0.17267 | 0.4 | 1 | 1.1 | 0.9
38 | 1 | 0.028312 | 0.0070957 | 0 | 0 | 1 | 0.98847 | -0.22169 | 0.4 | 1 | 1.1 | 0.9
39 | 1 | 0 | 0 | 0 | 0 | 1 | 0.99262 | -0.14131 | 0.4 | 1 | 1.1 | 0.9
239 | 1 | 0.02426 | 0.0060802 | 0 | 0 | 1 | 0.98749 | -0.24071 | 0.4 | 1 | 1.1 | 0.9
45 | 1 | 0.0010333 | 0.00025896 | 0 | 0 | 1 | 0.9926 | -0.14174 | 0.4 | 1 | 1.1 | 0.9
46 | 1 | 0.0043163 | 0.0010818 | 0 | 0 | 1 | 0.99451 | -0.10487 | 0.4 | 1 | 1.1 | 0.9
40 | 1 | 0.0047415 | 0.0011883 | 0 | 0 | 1 | 0.99749 | -0.047787 | 0.4 | 1 | 1.1 | 0.9
41 | 3 | 0.0050261 | 0.0012597 | 0 | 0 | 1 | 1 | 0 | 0.4 | 1 | 1.1 | 0.9
42 | 1 | 0.0019747 | 0.00049491 | 0 | 0 | 1 | 0.99663 | -0.064266 | 0.4 | 1 | 1.1 | 0.9
43 | 1 | 0 | 0 | 0 | 0 | 1 | 0.99772 | -0.043544 | 0.4 | 1 | 1.1 | 0.9
44 | 1 | 0 | 0 | 0 | 0 | 1 | 0.99469 | -0.10128 | 0.4 | 1 | 1.1 | 0.9
49 | 1 | 0.0048827 | 0.0012237 | 0 | 0 | 1 | 0.99758 | -0.046151 | 0.4 | 1 | 1.1 | 0.9
50 | 1 | 0.0052326 | 0.0013114 | 0 | 0 | 1 | 0.99759 | -0.045987 | 0.4 | 1 | 1.1 | 0.9
48 | 1 | 0.0010879 | 0.00027264 | 0 | 0 | 1 | 0.99424 | -0.11005 | 0.4 | 1 | 1.1 | 0.9
56 | 1 | 0 | 0 | 0 | 0 | 1 | 0.98889 | -0.21319 | 0.4 | 1 | 1.1 | 0.9
53 | 1 | 0.0059813 | 0.0014991 | 0 | 0 | 1 | 0.98568 | -0.27559 | 0.4 | 1 | 1.1 | 0.9
54 | 1 | 0.0034904 | 0.00087479 | 0 | 0 | 1 | 0.98831 | -0.22446 | 0.4 | 1 | 1.1 | 0.9
55 | 1 | 0 | 0 | 0 | 0 | 1 | 0.98796 | -0.23124 | 0.4 | 1 | 1.1 | 0.9
57 | 1 | 0.0032539 | 0.00081551 | 0 | 0 | 1 | 0.9879 | -0.23241 | 0.4 | 1 | 1.1 | 0.9
58 | 1 | 0.0049969 | 0.0012523 | 0 | 0 | 1 | 0.98714 | -0.24721 | 0.4 | 1 | 1.1 | 0.9
59 | 1 | 0.0049825 | 0.0012487 | 0 | 0 | 1 | 0.9883 | -0.22448 | 0.4 | 1 | 1.1 | 0.9
60 | 1 | 0.003479 | 0.00087191 | 0 | 0 | 1 | 0.98654 | -0.25884 | 0.4 | 1 | 1.1 | 0.9
61 | 1 | 0.0029488 | 0.00073904 | 0 | 0 | 1 | 0.98636 | -0.2623 | 0.4 | 1 | 1.1 | 0.9
62 | 1 | 0 | 0 | 0 | 0 | 1 | 0.9859 | -0.27113 | 0.4 | 1 | 1.1 | 0.9
66 | 1 | 0.0052076 | 0.0013051 | 0 | 0 | 1 | 0.98571 | -0.27498 | 0.4 | 1 | 1.1 | 0.9
63 | 1 | 0.0030181 | 0.0007564 | 0 | 0 | 1 | 0.98533 | -0.28235 | 0.4 | 1 | 1.1 | 0.9
64 | 1 | 0.0070696 | 0.0017718 | 0 | 0 | 1 | 0.98469 | -0.29486 | 0.4 | 1 | 1.1 | 0.9
65 | 1 | 0.0084414 | 0.0021156 | 0 | 0 | 1 | 0.98442 | -0.30001 | 0.4 | 1 | 1.1 | 0.9
127 | 1 | 0.003517 | 0.00088143 | 0 | 0 | 1 | 0.98559 | -0.27728 | 0.4 | 1 | 1.1 | 0.9
248 | 1 | 0.0043717 | 0.0010957 | 0 | 0 | 1 | 0.98551 | -0.27883 | 0.4 | 1 | 1.1 | 0.9
69 | 1 | 0.0049458 | 0.0012395 | 0 | 0 | 1 | 0.98688 | -0.25211 | 0.4 | 1 | 1.1 | 0.9
190 | 1 | 0.0015056 | 0.00037735 | 0 | 0 | 1 | 0.98801 | -0.23036 | 0.4 | 1 | 1.1 | 0.9
128 | 1 | 0.0046362 | 0.0011619 | 0 | 0 | 1 | 0.98555 | -0.27812 | 0.4 | 1 | 1.1 | 0.9

## generator_data
GEN_BUS | PG | QG | QMAX | QMIN | VG | MBASE | GEN_STATUS | PMAX | PMIN
41 | 0.28451 | 0.072387 | 10 | -10 | 1 | 100 | 1 | 10 | 0

## branch_data
F_BUS | T_BUS | BR_R | BR_X | BR_B | RATE_A | RATE_B | RATE_C | TAP | SHIFT | BR_STATUS | ANGMIN | ANGMAX | P_in | Q_in | P_out | Q_out
179 | 178 | 0.46397 | 0.29694 | 7.7913e-10 | 0 | 0 | 0 | 0 | 0 | 1 | -90 | 90 | -0.00083078 | -0.00020821 | 0.00083078 | 0.00020814
178 | 150 | 5.0718 | 3.2459 | 8.5169e-09 | 0 | 0 | 0 | 0 | 0 | 1 | -90 | 90 | -0.0066223 | -0.0016596 | 0.0066247 | 0.0016604
154 | 151 | 0.90823 | 0.58127 | 1.5252e-09 | 0 | 0 | 0 | 0 | 0 | 1 | -90 | 90 | 0.011359 | 0.0028477 | -0.011357 | -0.002847
154 | 186 | 1.9375 | 1.24 | 3.2536e-09 | 0 | 0 | 0 | 0 | 0 | 1 | -90 | 90 | -0.012835 | -0.0032176 | 0.012838 | 0.0032195
151 | 153 | 1.3149 | 0.84155 | 2.2081e-09 | 0 | 0 | 0 | 0 | 0 | 1 | -90 | 90 | 0.001583 | 0.00039654 | -0.001583 | -0.00039673
151 | 149 | 0.76566 | 0.49002 | 1.2857e-09 | 0 | 0 | 0 | 0 | 0 | 1 | -90 | 90 | 0.0097745 | 0.0024505 | -0.0097737 | -0.0024501
186 | 185 | 1.928 | 1.2339 | 3.2377e-09 | 0 | 0 | 0 | 0 | 0 | 1 | -90 | 90 | -0.014344 | -0.0035967 | 0.014348 | 0.0035991
186 | 190 | 1.2625 | 0.80798 | 2.12e-09 | 0 | 0 | 0 | 0 | 0 | 1 | -90 | 90 | 0.0015057 | 0.00037717 | -0.0015056 | -0.00037735
155 | 156 | 1.2437 | 0.79599 | 2.0886e-09 | 0 | 0 | 0 | 0 | 0 | 1 | -90 | 90 | -0.051231 | -0.012868 | 0.051266 | 0.01289
155 | 157 | 1.6563 | 1.0601 | 2.7814e-09 | 0 | 0 | 0 | 0 | 0 | 1 | -90 | 90 | 0.045603 | 0.011458 | -0.045566 | -0.011434
156 | 51 | 1.1171 | 0.71492 | 1.8758e-09 | 0 | 0 | 0 | 0 | 0 | 1 | -90 | 90 | -0.055668 | -0.013993 | 0.055705 | 0.014017
157 | 158 | 1.9464 | 1.2457 | 3.2685e-09 | 0 | 0 | 0 | 0 | 0 | 1 | -90 | 90 | 0.015703 | 0.0039373 | -0.015697 | -0.0039343
157 | 160 | 1.0652 | 0.68175 | 1.7888e-09 | 0 | 0 | 0 | 0 | 0 | 1 | -90 | 90 | 0.0045498 | 0.0011402 | -0.0045496 | -0.0011402
157 | 159 | 2.6548 | 1.6991 | 4.4581e-09 | 0 | 0 | 0 | 0 | 0 | 1 | -90 | 90 | 0.025314 | 0.0063564 | -0.025295 | -0.006345
159 | 185 | 1.6831 | 1.0772 | 2.8263e-09 | 0 | 0 | 0 | 0 | 0 | 1 | -90 | 90 | 0.021563 | 0.0054097 | -0.021555 | -0.0054045
185 | 147 | 5.2624 | 3.3679 | 8.837e-09 | 0 | 0 | 0 | 0 | 0 | 1 | -90 | 90 | 0.0024337 | 0.00060921 | -0.0024333 | -0.00060986
181 | 158 | 0.40714 | 0.26057 | 6.837e-10 | 0 | 0 | 0 | 0 | 0 | 1 | -90 | 90 | -0.010541 | -0.0026417 | 0.010541 | 0.002642
141 | 67 | 3.4959 | 2.2374 | 5.8706e-09 | 0 | 0 | 0 | 0 | 0 | 1 | -90 | 90 | -0.0047029 | -0.0011785 | 0.0047038 | 0.0011785
141 | 142 | 2.2004 | 1.4083 | 3.6951e-09 | 0 | 0 | 0 | 0 | 0 | 1 | -90 | 90 | 0.0047029 | 0.0011785 | -0.0047024 | -0.0011785
67 | 248 | 1.6341 | 1.0458 | 2.744e-09 | 0 | 0 | 0 | 0 | 0 | 1 | -90 | 90 | 0.004372 | 0.0010956 | -0.0043717 | -0.0010957
67 | 62 | 2.9047 | 1.859 | 4.8778e-09 | 0 | 0 | 0 | 0 | 0 | 1 | -90 | 90 | -0.0090758 | -0.0022741 | 0.0090784 | 0.0022753
51 | 56 | 2.8501 | 1.824 | 4.786e-09 | 0 | 0 | 0 | 0 | 0 | 1 | -90 | 90 | 0.0913 | 0.023068 | -0.091043 | -0.022904
51 | 44 | 1.6024 | 1.0255 | 5.3818e-09 | 0 | 0 | 0 | 0 | 0 | 1 | -90 | 90 | -0.14701 | -0.037085 | 0.14738 | 0.037324
149 | 150 | 3.9368 | 2.5196 | 6.611e-09 | 0 | 0 | 0 | 0 | 0 | 1 | -90 | 90 | 0.0083373 | 0.0020901 | -0.0083343 | -0.0020888
26 | 27 | 1.6635 | 1.0647 | 2.7935e-09 | 0 | 0 | 0 | 0 | 0 | 1 | -90 | 90 | -0.0052173 | -0.0013076 | 0.0052178 | 0.0013076
27 | 28 | 2.8398 | 1.8175 | 4.7688e-09 | 0 | 0 | 0 | 0 | 0 | 1 | -90 | 90 | 0.012536 | 0.0031433 | -0.012531 | -0.0031407
27 | 29 | 0.32146 | 0.20574 | 5.3982e-10 | 0 | 0 | 0 | 0 | 0 | 1 | -90 | 90 | -0.017754 | -0.004451 | 0.017755 | 0.0044516
28 | 52 | 0.95453 | 0.6109 | 1.6029e-09 | 0 | 0 | 0 | 0 | 0 | 1 | -90 | 90 | 0.0059823 | 0.0014993 | -0.0059819 | -0.0014992
29 | 68 | 2.6459 | 1.6934 | 4.4432e-09 | 0 | 0 | 0 | 0 | 0 | 1 | -90 | 90 | -0.021748 | -0.0054524 | 0.021762 | 0.0054607
52 | 53 | 1.6267 | 1.0411 | 2.7317e-09 | 0 | 0 | 0 | 0 | 0 | 1 | -90 | 90 | 0.0059819 | 0.0014992 | -0.0059813 | -0.0014991
68 | 69 | 2.4065 | 1.5401 | 4.0411e-09 | 0 | 0 | 0 | 0 | 0 | 1 | -90 | 90 | 0.0049464 | 0.0012396 | -0.0049458 | -0.0012395
68 | 58 | 0.35618 | 0.22795 | 5.9812e-10 | 0 | 0 | 0 | 0 | 0 | 1 | -90 | 90 | -0.026709 | -0.0067003 | 0.026711 | 0.006702
30 | 31 | 0.33813 | 0.21641 | 5.6782e-10 | 0 | 0 | 0 | 0 | 0 | 1 | -90 | 90 | 0.0010277 | 0.00025752 | -0.0010277 | -0.00025758
30 | 47 | 3.774 | 2.4153 | 6.3375e-09 | 0 | 0 | 0 | 0 | 0 | 1 | -90 | 90 | -0.0036323 | -0.0009103 | 0.0036329 | 0.00091001
47 | 48 | 2.2569 | 1.4444 | 3.7899e-09 | 0 | 0 | 0 | 0 | 0 | 1 | -90 | 90 | -0.014331 | -0.0035911 | 0.014336 | 0.0035939
47 | 32 | 3.7292 | 2.3867 | 6.2623e-09 | 0 | 0 | 0 | 0 | 0 | 1 | -90 | 90 | 0.0076913 | 0.0019276 | -0.007689 | -0.0019267
32 | 33 | 1.6263 | 1.0409 | 2.7311e-09 | 0 | 0 | 0 | 0 | 0 | 1 | -90 | 90 | 0.0062545 | 0.0015671 | -0.0062538 | -0.001567
33 | 194 | 5.4989 | 3.5193 | 9.2341e-09 | 0 | 0 | 0 | 0 | 0 | 1 | -90 | 90 | 0.0047988 | 0.0012023 | -0.0047974 | -0.0012024
36 | 37 | 1.2741 | 0.81544 | 2.1396e-09 | 0 | 0 | 0 | 0 | 0 | 1 | -90 | 90 | -0.062172 | -0.01562 | 0.062226 | 0.015654
36 | 38 | 2.5898 | 1.6575 | 4.349e-09 | 0 | 0 | 0 | 0 | 0 | 1 | -90 | 90 | 0.052672 | 0.013239 | -0.052594 | -0.013189
37 | 39 | 1.4918 | 0.95478 | 2.5052e-09 | 0 | 0 | 0 | 0 | 0 | 1 | -90 | 90 | -0.092855 | -0.02333 | 0.092994 | 0.023419
38 | 239 | 3.4291 | 2.1946 | 5.7584e-09 | 0 | 0 | 0 | 0 | 0 | 1 | -90 | 90 | 0.024282 | 0.0060937 | -0.02426 | -0.0060802
39 | 45 | 1.858 | 1.1891 | 3.1202e-09 | 0 | 0 | 0 | 0 | 0 | 1 | -90 | 90 | 0.0010333 | 0.00025867 | -0.0010333 | -0.00025896
39 | 46 | 1.7197 | 1.1006 | 2.8878e-09 | 0 | 0 | 0 | 0 | 0 | 1 | -90 | 90 | -0.094028 | -0.023678 | 0.094192 | 0.023782
46 | 49 | 2.6632 | 1.7044 | 4.4721e-09 | 0 | 0 | 0 | 0 | 0 | 1 | -90 | 90 | -0.098508 | -0.024864 | 0.098786 | 0.025042
40 | 41 | 1.2678 | 0.8114 | 4.258e-09 | 0 | 0 | 0 | 0 | 0 | 1 | -90 | 90 | -0.16995 | -0.043146 | 0.17034 | 0.043396
40 | 42 | 0.44834 | 0.28694 | 1.5058e-09 | 0 | 0 | 0 | 0 | 0 | 1 | -90 | 90 | 0.1652 | 0.041958 | -0.16507 | -0.041874
41 | 43 | 1.8002 | 1.1521 | 3.023e-09 | 0 | 0 | 0 | 0 | 0 | 1 | -90 | 90 | 0.10914 | 0.027731 | -0.10892 | -0.027585
42 | 44 | 1.0165 | 0.65055 | 3.4139e-09 | 0 | 0 | 0 | 0 | 0 | 1 | -90 | 90 | 0.1631 | 0.041379 | -0.16281 | -0.041194
43 | 49 | 0.11301 | 0.072326 | 1.8977e-10 | 0 | 0 | 0 | 0 | 0 | 1 | -90 | 90 | 0.10368 | 0.026274 | -0.10367 | -0.026265
43 | 50 | 2.083 | 1.3331 | 3.4979e-09 | 0 | 0 | 0 | 0 | 0 | 1 | -90 | 90 | 0.0052332 | 0.0013115 | -0.0052326 | -0.0013114
44 | 48 | 2.5204 | 1.6131 | 4.2325e-09 | 0 | 0 | 0 | 0 | 0 | 1 | -90 | 90 | 0.01543 | 0.0038703 | -0.015424 | -0.0038666
56 | 59 | 0.9444 | 0.60442 | 1.5859e-09 | 0 | 0 | 0 | 0 | 0 | 1 | -90 | 90 | 0.052534 | 0.013224 | -0.052506 | -0.013206
56 | 54 | 1.2838 | 0.82164 | 2.1559e-09 | 0 | 0 | 0 | 0 | 0 | 1 | -90 | 90 | 0.038509 | 0.0096797 | -0.038488 | -0.0096667
54 | 55 | 0.85016 | 0.5441 | 1.4276e-09 | 0 | 0 | 0 | 0 | 0 | 1 | -90 | 90 | 0.034998 | 0.0087919 | -0.034986 | -0.0087848
55 | 57 | 1.5706 | 1.0052 | 2.6375e-09 | 0 | 0 | 0 | 0 | 0 | 1 | -90 | 90 | 0.0032541 | 0.00081537 | -0.0032539 | -0.00081551
55 | 58 | 2.2019 | 1.4092 | 3.6976e-09 | 0 | 0 | 0 | 0 | 0 | 1 | -90 | 90 | 0.031732 | 0.0079695 | -0.031708 | -0.0079544
59 | 60 | 3.1677 | 2.0273 | 5.3194e-09 | 0 | 0 | 0 | 0 | 0 | 1 | -90 | 90 | 0.047523 | 0.011957 | -0.047445 | -0.011908
60 | 61 | 0.34373 | 0.21999 | 5.7722e-10 | 0 | 0 | 0 | 0 | 0 | 1 | -90 | 90 | 0.043966 | 0.011036 | -0.043959 | -0.011032
61 | 62 | 0.93908 | 0.60101 | 1.577e-09 | 0 | 0 | 0 | 0 | 0 | 1 | -90 | 90 | 0.04101 | 0.010292 | -0.040993 | -0.010282
62 | 66 | 1.2562 | 0.80394 | 2.1094e-09 | 0 | 0 | 0 | 0 | 0 | 1 | -90 | 90 | 0.013364 | 0.0033503 | -0.013362 | -0.0033489
62 | 63 | 2.6359 | 1.687 | 4.4264e-09 | 0 | 0 | 0 | 0 | 0 | 1 | -90 | 90 | 0.01855 | 0.004656 | -0.01854 | -0.0046501
66 | 127 | 1.2254 | 0.78424 | 2.0577e-09 | 0 | 0 | 0 | 0 | 0 | 1 | -90 | 90 | 0.0081542 | 0.0020437 | -0.0081533 | -0.0020434
63 | 64 | 3.5066 | 2.2442 | 5.8885e-09 | 0 | 0 | 0 | 0 | 0 | 1 | -90 | 90 | 0.015522 | 0.0038937 | -0.015513 | -0.0038883
64 | 65 | 2.6534 | 1.6982 | 4.4558e-09 | 0 | 0 | 0 | 0 | 0 | 1 | -90 | 90 | 0.0084435 | 0.0021165 | -0.0084414 | -0.0021156
127 | 128 | 0.79407 | 0.5082 | 1.3334e-09 | 0 | 0 | 0 | 0 | 0 | 1 | -90 | 90 | 0.0046363 | 0.0011619 | -0.0046361 | -0.0011619