## bus_data
BUS_I | BUS_TYPE | Pd | Qd | Gs | Bs | area | Vm | Va | baseKV | zone | Vmax | Vmin
114 | 1 | 0.0017586 | 0.00044076 | 0 | 0 | 1 | 0.98019 | -0.38217 | 0.4 | 1 | 1.1 | 0.9
115 | 1 | 0.0020801 | 0.00052131 | 0 | 0 | 1 | 0.9802 | -0.38196 | 0.4 | 1 | 1.1 | 0.9
27 | 1 | 0.010223 | 0.0025622 | 0 | 0 | 1 | 0.97018 | -0.57688 | 0.4 | 1 | 1.1 | 0.9
29 | 1 | 0 | 0 | 0 | 0 | 1 | 0.97069 | -0.56666 | 0.4 | 1 | 1.1 | 0.9
30 | 1 | 0.0012609 | 0.00031602 | 0 | 0 | 1 | 0.97168 | -0.54712 | 0.4 | 1 | 1.1 | 0.9
119 | 1 | 0.0023298 | 0.00058391 | 0 | 0 | 1 | 0.98441 | -0.29843 | 0.4 | 1 | 1.1 | 0.9
59 | 1 | 0 | 0 | 0 | 0 | 1 | 0.98445 | -0.29748 | 0.4 | 1 | 1.1 | 0.9
52 | 1 | 0.0013688 | 0.00034306 | 0 | 0 | 1 | 0.98854 | -0.21872 | 0.4 | 1 | 1.1 | 0.9
53 | 1 | 0.0014071 | 0.00035264 | 0 | 0 | 1 | 0.98855 | -0.21846 | 0.4 | 1 | 1.1 | 0.9
34 | 1 | 0 | 0 | 0 | 0 | 1 | 0.97189 | -0.54305 | 0.4 | 1 | 1.1 | 0.9
37 | 1 | 0 | 0 | 0 | 0 | 1 | 0.97211 | -0.53867 | 0.4 | 1 | 1.1 | 0.9
33 | 1 | 0 | 0 | 0 | 0 | 1 | 0.97185 | -0.54374 | 0.4 | 1 | 1.1 | 0.9
60 | 1 | 0 | 0 | 0 | 0 | 1 | 0.98884 | -0.21275 | 0.4 | 1 | 1.1 | 0.9
51 | 1 | 0 | 0 | 0 | 0 | 1 | 0.98887 | -0.21227 | 0.4 | 1 | 1.1 | 0.9
55 | 1 | 0.0019801 | 0.00049627 | 0 | 0 | 1 | 0.98858 | -0.21793 | 0.4 | 1 | 1.1 | 0.9
31 | 1 | 0.0010709 | 0.0002684 | 0 | 0 | 1 | 0.97184 | -0.54396 | 0.4 | 1 | 1.1 | 0.9
32 | 1 | 0.0008496 | 0.00021293 | 0 | 0 | 1 | 0.97184 | -0.54397 | 0.4 | 1 | 1.1 | 0.9
35 | 1 | 0.0010354 | 0.00025949 | 0 | 0 | 1 | 0.97184 | -0.54403 | 0.4 | 1 | 1.1 | 0.9
36 | 1 | 0.0013056 | 0.00032721 | 0 | 0 | 1 | 0.97261 | -0.52885 | 0.4 | 1 | 1.1 | 0.9
40 | 1 | 0.0010374 | 0.00026 | 0 | 0 | 1 | 0.97739 | -0.43491 | 0.4 | 1 | 1.1 | 0.9
43 | 1 | 0.0030928 | 0.00077514 | 0 | 0 | 1 | 0.98105 | -0.36357 | 0.4 | 1 | 1.1 | 0.9
38 | 1 | 0.0039863 | 0.00099906 | 0 | 0 | 1 | 0.97545 | -0.47288 | 0.4 | 1 | 1.1 | 0.9
39 | 1 | 0 | 0 | 0 | 0 | 1 | 0.97436 | -0.49432 | 0.4 | 1 | 1.1 | 0.9
41 | 1 | 0.002773 | 0.00069497 | 0 | 0 | 1 | 0.98154 | -0.35393 | 0.4 | 1 | 1.1 | 0.9
49 | 1 | 0.00062098 | 0.00015563 | 0 | 0 | 1 | 0.98654 | -0.25722 | 0.4 | 1 | 1.1 | 0.9
50 | 1 | 0.0013447 | 0.00033701 | 0 | 0 | 1 | 0.9882 | -0.22524 | 0.4 | 1 | 1.1 | 0.9
57 | 1 | 0.0015925 | 0.00039913 | 0 | 0 | 1 | 0.9857 | -0.27366 | 0.4 | 1 | 1.1 | 0.9
118 | 1 | 0.0012192 | 0.00030556 | 0 | 0 | 1 | 0.98345 | -0.31686 | 0.4 | 1 | 1.1 | 0.9
44 | 1 | 0 | 0 | 0 | 0 | 1 | 0.9835 | -0.31596 | 0.4 | 1 | 1.1 | 0.9
42 | 1 | 0 | 0 | 0 | 0 | 1 | 0.98195 | -0.34597 | 0.4 | 1 | 1.1 | 0.9
45 | 1 | 0.003051 | 0.00076466 | 0 | 0 | 1 | 0.98471 | -0.29292 | 0.4 | 1 | 1.1 | 0.9
46 | 1 | 0.00134 | 0.00033585 | 0 | 0 | 1 | 0.98479 | -0.29148 | 0.4 | 1 | 1.1 | 0.9
47 | 1 | 0 | 0 | 0 | 0 | 1 | 0.98462 | -0.29469 | 0.4 | 1 | 1.1 | 0.9
48 | 1 | 0.0017691 | 0.00044337 | 0 | 0 | 1 | 0.985 | -0.28721 | 0.4 | 1 | 1.1 | 0.9
122 | 1 | 0.0014258 | 0.00035734 | 0 | 0 | 1 | 0.98412 | -0.30446 | 0.4 | 1 | 1.1 | 0.9
61 | 1 | 0.0010754 | 0.00026953 | 0 | 0 | 1 | 0.99112 | -0.16897 | 0.4 | 1 | 1.1 | 0.9
62 | 1 | 0 | 0 | 0 | 0 | 1 | 0.99269 | -0.13893 | 0.4 | 1 | 1.1 | 0.9
54 | 1 | 0.0011932 | 0.00029906 | 0 | 0 | 1 | 0.99262 | -0.14025 | 0.4 | 1 | 1.1 | 0.9
56 | 1 | 0.0020283 | 0.00050834 | 0 | 0 | 1 | 0.99268 | -0.1392 | 0.4 | 1 | 1.1 | 0.9
65 | 1 | 0 | 0 | 0 | 0 | 1 | 0.9962 | -0.072093 | 0.4 | 1 | 1.1 | 0.9
69 | 1 | 0.0018531 | 0.00046443 | 0 | 0 | 1 | 0.99705 | -0.055961 | 0.4 | 1 | 1.1 | 0.9
64 | 1 | 0.00060621 | 0.00015193 | 0 | 0 | 1 | 0.99619 | -0.072299 | 0.4 | 1 | 1.1 | 0.9
63 | 1 | 0.0013053 | 0.00032715 | 0 | 0 | 1 | 0.99616 | -0.07286 | 0.4 | 1 | 1.1 | 0.9
67 | 1 | 0 | 0 | 0 | 0 | 1 | 0.99725 | -0.052127 | 0.4 | 1 | 1.1 | 0.9
66 | 1 | 0.002285 | 0.00057268 | 0 | 0 | 1 | 0.99797 | -0.038525 | 0.4 | 1 | 1.1 | 0.9
68 | 3 | 0 | 0 | 0 | 0 | 1 | 1 | 0 | 0.4 | 1 | 1.1 | 0.9
70 | 1 | 0.0017818 | 0.00044657 | 0 | 0 | 1 | 0.9972 | -0.053085 | 0.4 | 1 | 1.1 | 0.9
71 | 1 | 0.003321 | 0.00083232 | 0 | 0 | 1 | 0.99919 | -0.01534 | 0.4 | 1 | 1.1 | 0.9
72 | 1 | 0.00093712 | 0.00023486 | 0 | 0 | 1 | 0.99994 | -0.0011747 | 0.4 | 1 | 1.1 | 0.9
92 | 1 | 0.0041049 | 0.0010288 | 0 | 0 | 1 | 0.99717 | -0.053724 | 0.4 | 1 | 1.1 | 0.9
73 | 1 | 0 | 0 | 0 | 0 | 1 | 0.99503 | -0.094821 | 0.4 | 1 | 1.1 | 0.9
76 | 1 | 0.0033565 | 0.00084122 | 0 | 0 | 1 | 0.99992 | -0.0015452 | 0.4 | 1 | 1.1 | 0.9
74 | 1 | 0.0030716 | 0.00076981 | 0 | 0 | 1 | 0.99478 | -0.099517 | 0.4 | 1 | 1.1 | 0.9
75 | 1 | 0 | 0 | 0 | 0 | 1 | 0.99465 | -0.10202 | 0.4 | 1 | 1.1 | 0.9
86 | 1 | 0.0032653 | 0.00081836 | 0 | 0 | 1 | 0.99474 | -0.10036 | 0.4 | 1 | 1.1 | 0.9
98 | 1 | 0 | 0 | 0 | 0 | 1 | 0.98911 | -0.20863 | 0.4 | 1 | 1.1 | 0.9
96 | 1 | 0.0016157 | 0.00040492 | 0 | 0 | 1 | 0.99461 | -0.10275 | 0.4 | 1 | 1.1 | 0.9
87 | 1 | 0.0031782 | 0.00079654 | 0 | 0 | 1 | 0.99467 | -0.10177 | 0.4 | 1 | 1.1 | 0.9
104 | 1 | 0.0029031 | 0.0007276 | 0 | 0 | 1 | 0.98884 | -0.21378 | 0.4 | 1 | 1.1 | 0.9
90 | 1 | 0 | 0 | 0 | 0 | 1 | 0.98901 | -0.21047 | 0.4 | 1 | 1.1 | 0.9
97 | 1 | 0.0029382 | 0.00073638 | 0 | 0 | 1 | 0.99457 | -0.10355 | 0.4 | 1 | 1.1 | 0.9
77 | 1 | 0.0011261 | 0.00028223 | 0 | 0 | 1 | 0.98669 | -0.2555 | 0.4 | 1 | 1.1 | 0.9
78 | 1 | 0.002483 | 0.00062231 | 0 | 0 | 1 | 0.98677 | -0.25384 | 0.4 | 1 | 1.1 | 0.9
79 | 1 | 0.0020982 | 0.00052587 | 0 | 0 | 1 | 0.98659 | -0.25734 | 0.4 | 1 | 1.1 | 0.9
80 | 1 | 0 | 0 | 0 | 0 | 1 | 0.98688 | -0.25182 | 0.4 | 1 | 1.1 | 0.9
89 | 1 | 0.0022636 | 0.0005673 | 0 | 0 | 1 | 0.98685 | -0.25238 | 0.4 | 1 | 1.1 | 0.9
91 | 1 | 0 | 0 | 0 | 0 | 1 | 0.98613 | -0.26621 | 0.4 | 1 | 1.1 | 0.9
123 | 1 | 0.0034754 | 0.00087101 | 0 | 0 | 1 | 0.98896 | -0.21152 | 0.4 | 1 | 1.1 | 0.9
101 | 1 | 0.0015873 | 0.00039782 | 0 | 0 | 1 | 0.98546 | -0.27934 | 0.4 | 1 | 1.1 | 0.9
85 | 1 | 0 | 0 | 0 | 0 | 1 | 0.98463 | -0.29556 | 0.4 | 1 | 1.1 | 0.9
81 | 1 | 0.0010972 | 0.00027499 | 0 | 0 | 1 | 0.9838 | -0.31181 | 0.4 | 1 | 1.1 | 0.9
82 | 1 | 0.0022658 | 0.00056786 | 0 | 0 | 1 | 0.98375 | -0.31279 | 0.4 | 1 | 1.1 | 0.9
83 | 1 | 0 | 0 | 0 | 0 | 1 | 0.98412 | -0.30551 | 0.4 | 1 | 1.1 | 0.9
84 | 1 | 0.0020477 | 0.0005132 | 0 | 0 | 1 | 0.98356 | -0.31645 | 0.4 | 1 | 1.1 | 0.9
95 | 1 | 0.0040485 | 0.0010146 | 0 | 0 | 1 | 0.98293 | -0.32878 | 0.4 | 1 | 1.1 | 0.9
120 | 1 | 0.0021025 | 0.00052694 | 0 | 0 | 1 | 0.98428 | -0.30248 | 0.4 | 1 | 1.1 | 0.9
88 | 1 | 0.0017727 | 0.00044428 | 0 | 0 | 1 | 0.99454 | -0.10415 | 0.4 | 1 | 1.1 | 0.9
93 | 1 | 0.001937 | 0.00048547 | 0 | 0 | 1 | 0.99445 | -0.10603 | 0.4 | 1 | 1.1 | 0.9
94 | 1 | 0.0024969 | 0.00062579 | 0 | 0 | 1 | 0.9944 | -0.10697 | 0.4 | 1 | 1.1 | 0.9
103 | 1 | 0.0024764 | 0.00062063 | 0 | 0 | 1 | 0.98539 | -0.28075 | 0.4 | 1 | 1.1 | 0.9
99 | 1 | 0.0018648 | 0.00046737 | 0 | 0 | 1 | 0.98429 | -0.30209 | 0.4 | 1 | 1.1 | 0.9
105 | 1 | 0.001735 | 0.00043483 | 0 | 0 | 1 | 0.98867 | -0.21702 | 0.4 | 1 | 1.1 | 0.9
100 | 1 | 0.0011899 | 0.00029822 | 0 | 0 | 1 | 0.98064 | -0.37332 | 0.4 | 1 | 1.1 | 0.9
102 | 1 | 0 | 0 | 0 | 0 | 1 | 0.98057 | -0.37466 | 0.4 | 1 | 1.1 | 0.9
113 | 1 | 0.0010989 | 0.00027542 | 0 | 0 | 1 | 0.98041 | -0.37782 | 0.4 | 1 | 1.1 | 0.9
111 | 1 | 0 | 0 | 0 | 0 | 1 | 0.98045 | -0.37714 | 0.4 | 1 | 1.1 | 0.9
117 | 1 | 0.0024402 | 0.00061156 | 0 | 0 | 1 | 0.98025 | -0.38106 | 0.4 | 1 | 1.1 | 0.9
112 | 1 | 0.0032465 | 0.00081365 | 0 | 0 | 1 | 0.9804 | -0.37811 | 0.4 | 1 | 1.1 | 0.9
109 | 1 | 0.002067 | 0.00051804 | 0 | 0 | 1 | 0.98002 | -0.38557 | 0.4 | 1 | 1.1 | 0.9
106 | 1 | 0.0019222 | 0.00048175 | 0 | 0 | 1 | 0.98865 | -0.21755 | 0.4 | 1 | 1.1 | 0.9
107 | 1 | 0.0010523 | 0.00026374 | 0 | 0 | 1 | 0.97996 | -0.38674 | 0.4 | 1 | 1.1 | 0.9
108 | 1 | 0.0019559 | 0.00049019 | 0 | 0 | 1 | 0.97989 | -0.38796 | 0.4 | 1 | 1.1 | 0.9
110 | 1 | 0.0018592 | 0.00046596 | 0 | 0 | 1 | 0.97988 | -0.38823 | 0.4 | 1 | 1.1 | 0.9
116 | 1 | 0.0014479 | 0.00036287 | 0 | 0 | 1 | 0.9802 | -0.38191 | 0.4 | 1 | 1.1 | 0.9

## generator_data
GEN_BUS | PG | QG | QMAX | QMIN | VG | MBASE | GEN_STATUS | PMAX | PMIN
68 | 0.1478 | 0.037727 | 10 | -10 | 1 | 100 | 1 | 10 | 0

## branch_data
F_BUS | T_BUS | BR_R | BR_X | BR_B | RATE_A | RATE_B | RATE_C | TAP | SHIFT | BR_STATUS | ANGMIN | ANGMAX | P_in | Q_in | P_out | Q_out
114 | 115 | 0.52645 | 0.33693 | 8.8405e-10 | 0 | 0 | 0 | 0 | 0 | 1 | -90 | 90 | -0.0017586 | -0.00044076 | 0.0017586 | 0.00044069
115 | 116 | 0.057047 | 0.03651 | 9.5798e-11 | 0 | 0 | 0 | 0 | 0 | 1 | -90 | 90 | -0.0038387 | -0.00096201 | 0.0038387 | 0.00096201
27 | 29 | 4.2182 | 2.6997 | 7.0836e-09 | 0 | 0 | 0 | 0 | 0 | 1 | -90 | 90 | -0.010223 | -0.0025624 | 0.010228 | 0.0025649
29 | 30 | 8.0763 | 5.1688 | 1.3562e-08 | 0 | 0 | 0 | 0 | 0 | 1 | -90 | 90 | -0.010228 | -0.0025649 | 0.010238 | 0.0025697
30 | 34 | 1.5003 | 0.9602 | 2.5194e-09 | 0 | 0 | 0 | 0 | 0 | 1 | -90 | 90 | -0.011498 | -0.0028857 | 0.011501 | 0.0028869
119 | 59 | 1.7684 | 1.1318 | 2.9696e-09 | 0 | 0 | 0 | 0 | 0 | 1 | -90 | 90 | -0.0023298 | -0.00058392 | 0.0023299 | 0.0005837
59 | 49 | 5.7999 | 3.7119 | 1.9479e-08 | 0 | 0 | 0 | 0 | 0 | 1 | -90 | 90 | -0.030445 | -0.0077188 | 0.030504 | 0.0077547
59 | 44 | 2.8754 | 1.8402 | 9.657e-09 | 0 | 0 | 0 | 0 | 0 | 1 | -90 | 90 | 0.028116 | 0.0071352 | -0.028091 | -0.0071201
52 | 53 | 0.85313 | 0.546 | 1.4326e-09 | 0 | 0 | 0 | 0 | 0 | 1 | -90 | 90 | -0.0013688 | -0.00034306 | 0.0013688 | 0.00034294
53 | 55 | 0.83569 | 0.53484 | 1.4034e-09 | 0 | 0 | 0 | 0 | 0 | 1 | -90 | 90 | -0.0027759 | -0.00069558 | 0.002776 | 0.00069549
34 | 37 | 1.2854 | 0.82267 | 2.1586e-09 | 0 | 0 | 0 | 0 | 0 | 1 | -90 | 90 | -0.014457 | -0.0036274 | 0.01446 | 0.0036291
34 | 33 | 0.9807 | 0.62765 | 1.6469e-09 | 0 | 0 | 0 | 0 | 0 | 1 | -90 | 90 | 0.0029559 | 0.00074051 | -0.0029558 | -0.0007406
37 | 36 | 2.8792 | 1.8427 | 4.8349e-09 | 0 | 0 | 0 | 0 | 0 | 1 | -90 | 90 | -0.01446 | -0.0036291 | 0.014466 | 0.003633
33 | 35 | 1.1817 | 0.75626 | 1.9843e-09 | 0 | 0 | 0 | 0 | 0 | 1 | -90 | 90 | 0.0010353 | 0.00025932 | -0.0010353 | -0.0002595
33 | 31 | 0.49477 | 0.31666 | 8.3086e-10 | 0 | 0 | 0 | 0 | 0 | 1 | -90 | 90 | 0.0019205 | 0.00048128 | -0.0019205 | -0.00048135
60 | 51 | 0.43898 | 0.28095 | 7.3717e-10 | 0 | 0 | 0 | 0 | 0 | 1 | -90 | 90 | -0.0047573 | -0.0011917 | 0.0047574 | 0.0011917
60 | 55 | 4.7687 | 3.0519 | 8.0078e-09 | 0 | 0 | 0 | 0 | 0 | 1 | -90 | 90 | 0.0047573 | 0.0011917 | -0.0047561 | -0.0011918
51 | 61 | 4.121 | 2.6374 | 1.3841e-08 | 0 | 0 | 0 | 0 | 0 | 1 | -90 | 90 | -0.046508 | -0.011794 | 0.046605 | 0.011855
51 | 50 | 1.3721 | 0.87815 | 4.6083e-09 | 0 | 0 | 0 | 0 | 0 | 1 | -90 | 90 | 0.041751 | 0.010603 | -0.041725 | -0.010586
31 | 32 | 0.036978 | 0.023666 | 6.2097e-11 | 0 | 0 | 0 | 0 | 0 | 1 | -90 | 90 | 0.00084957 | 0.00021293 | -0.00084957 | -0.00021294
36 | 39 | 9.311 | 5.959 | 1.5636e-08 | 0 | 0 | 0 | 0 | 0 | 1 | -90 | 90 | -0.015772 | -0.0039602 | 0.015798 | 0.0039753
40 | 43 | 14.7479 | 9.4387 | 2.4766e-08 | 0 | 0 | 0 | 0 | 0 | 1 | -90 | 90 | -0.020874 | -0.0052655 | 0.020945 | 0.0053089
40 | 38 | 8.2168 | 5.2587 | 1.3798e-08 | 0 | 0 | 0 | 0 | 0 | 1 | -90 | 90 | 0.019836 | 0.0050055 | -0.0198 | -0.0049838
43 | 41 | 1.7424 | 1.1151 | 2.926e-09 | 0 | 0 | 0 | 0 | 0 | 1 | -90 | 90 | -0.024038 | -0.006084 | 0.024049 | 0.0060908
38 | 39 | 5.7962 | 3.7096 | 9.7333e-09 | 0 | 0 | 0 | 0 | 0 | 1 | -90 | 90 | 0.015814 | 0.0039848 | -0.015798 | -0.0039753
41 | 42 | 1.2902 | 0.82576 | 4.3333e-09 | 0 | 0 | 0 | 0 | 0 | 1 | -90 | 90 | -0.026822 | -0.0067858 | 0.026833 | 0.0067919
49 | 50 | 3.4897 | 2.2334 | 1.172e-08 | 0 | 0 | 0 | 0 | 0 | 1 | -90 | 90 | -0.040318 | -0.010211 | 0.04038 | 0.010249
49 | 57 | 7.7903 | 4.9858 | 1.3082e-08 | 0 | 0 | 0 | 0 | 0 | 1 | -90 | 90 | 0.0091928 | 0.0023006 | -0.0091856 | -0.0022972
57 | 48 | 7.7566 | 4.9642 | 1.3025e-08 | 0 | 0 | 0 | 0 | 0 | 1 | -90 | 90 | 0.0075931 | 0.0018981 | -0.0075882 | -0.0018963
118 | 44 | 3.1941 | 2.0442 | 5.3638e-09 | 0 | 0 | 0 | 0 | 0 | 1 | -90 | 90 | -0.0012192 | -0.00030557 | 0.0012192 | 0.00030508
44 | 42 | 4.8725 | 3.1184 | 1.6364e-08 | 0 | 0 | 0 | 0 | 0 | 1 | -90 | 90 | 0.026871 | 0.0068151 | -0.026833 | -0.0067919
45 | 46 | 1.3938 | 0.89203 | 2.3406e-09 | 0 | 0 | 0 | 0 | 0 | 1 | -90 | 90 | -0.0044776 | -0.0011168 | 0.0044779 | 0.0011168
45 | 47 | 5.3199 | 3.4047 | 8.9336e-09 | 0 | 0 | 0 | 0 | 0 | 1 | -90 | 90 | 0.0014266 | 0.00035215 | -0.0014264 | -0.00035294
46 | 48 | 3.1831 | 2.0372 | 5.3453e-09 | 0 | 0 | 0 | 0 | 0 | 1 | -90 | 90 | -0.0058179 | -0.0014526 | 0.0058191 | 0.0014529
47 | 122 | 29.6392 | 18.9691 | 4.9772e-08 | 0 | 0 | 0 | 0 | 0 | 1 | -90 | 90 | 0.0014264 | 0.00035294 | -0.0014258 | -0.00035734
61 | 62 | 2.8055 | 1.7956 | 9.4225e-09 | 0 | 0 | 0 | 0 | 0 | 1 | -90 | 90 | -0.047681 | -0.012125 | 0.04775 | 0.012168
62 | 65 | 5.871 | 3.7574 | 1.9718e-08 | 0 | 0 | 0 | 0 | 0 | 1 | -90 | 90 | -0.050972 | -0.012975 | 0.051136 | 0.013078
62 | 56 | 0.37653 | 0.24098 | 6.3229e-10 | 0 | 0 | 0 | 0 | 0 | 1 | -90 | 90 | 0.0032216 | 0.00080676 | -0.0032216 | -0.00080679
54 | 56 | 3.8769 | 2.4812 | 6.5104e-09 | 0 | 0 | 0 | 0 | 0 | 1 | -90 | 90 | -0.0011932 | -0.00029906 | 0.0011933 | 0.00029845
65 | 69 | 1.3712 | 0.87758 | 4.6053e-09 | 0 | 0 | 0 | 0 | 0 | 1 | -90 | 90 | -0.053048 | -0.013557 | 0.05309 | 0.013583
65 | 64 | 0.4796 | 0.30695 | 8.0538e-10 | 0 | 0 | 0 | 0 | 0 | 1 | -90 | 90 | 0.0019116 | 0.00047871 | -0.0019116 | -0.00047878
69 | 67 | 0.31508 | 0.20165 | 1.0582e-09 | 0 | 0 | 0 | 0 | 0 | 1 | -90 | 90 | -0.054943 | -0.014047 | 0.054953 | 0.014054
64 | 63 | 1.9125 | 1.224 | 3.2116e-09 | 0 | 0 | 0 | 0 | 0 | 1 | -90 | 90 | 0.0013054 | 0.00032685 | -0.0013053 | -0.00032715
67 | 70 | 0.72488 | 0.46392 | 1.2173e-09 | 0 | 0 | 0 | 0 | 0 | 1 | -90 | 90 | 0.0058871 | 0.0014754 | -0.0058869 | -0.0014753
67 | 66 | 1.0094 | 0.64599 | 3.39e-09 | 0 | 0 | 0 | 0 | 0 | 1 | -90 | 90 | -0.06084 | -0.015529 | 0.06088 | 0.015554
66 | 68 | 2.7615 | 1.7673 | 9.2745e-09 | 0 | 0 | 0 | 0 | 0 | 1 | -90 | 90 | -0.063165 | -0.016127 | 0.063283 | 0.016202
68 | 71 | 0.86586 | 0.55415 | 1.454e-09 | 0 | 0 | 0 | 0 | 0 | 1 | -90 | 90 | 0.080228 | 0.02045 | -0.080168 | -0.020412
68 | 72 | 1.2261 | 0.78472 | 2.059e-09 | 0 | 0 | 0 | 0 | 0 | 1 | -90 | 90 | 0.0042939 | 0.001076 | -0.0042937 | -0.001076
70 | 92 | 0.69359 | 0.4439 | 1.1647e-09 | 0 | 0 | 0 | 0 | 0 | 1 | -90 | 90 | 0.004105 | 0.0010288 | -0.0041049 | -0.0010288
71 | 73 | 4.6591 | 2.9818 | 7.8238e-09 | 0 | 0 | 0 | 0 | 0 | 1 | -90 | 90 | 0.076847 | 0.01958 | -0.076554 | -0.019393
72 | 76 | 0.49467 | 0.31659 | 8.3069e-10 | 0 | 0 | 0 | 0 | 0 | 1 | -90 | 90 | 0.0033566 | 0.00084117 | -0.0033565 | -0.00084122
73 | 74 | 1.3249 | 0.84792 | 2.2248e-09 | 0 | 0 | 0 | 0 | 0 | 1 | -90 | 90 | 0.015728 | 0.0039428 | -0.015724 | -0.0039407
73 | 75 | 0.52977 | 0.33905 | 8.8962e-10 | 0 | 0 | 0 | 0 | 0 | 1 | -90 | 90 | 0.060826 | 0.01545 | -0.060805 | -0.015436
74 | 86 | 0.29692 | 0.19003 | 4.9861e-10 | 0 | 0 | 0 | 0 | 0 | 1 | -90 | 90 | 0.012653 | 0.0031709 | -0.012652 | -0.0031706
75 | 98 | 8.4337 | 5.3976 | 1.4163e-08 | 0 | 0 | 0 | 0 | 0 | 1 | -90 | 90 | 0.056251 | 0.014295 | -0.055964 | -0.014113
75 | 96 | 0.71089 | 0.45497 | 1.1938e-09 | 0 | 0 | 0 | 0 | 0 | 1 | -90 | 90 | 0.0045541 | 0.0011412 | -0.004554 | -0.0011412
86 | 87 | 0.66463 | 0.42536 | 1.1161e-09 | 0 | 0 | 0 | 0 | 0 | 1 | -90 | 90 | 0.0093867 | 0.0023523 | -0.0093861 | -0.002352
98 | 104 | 3.4391 | 2.201 | 5.7752e-09 | 0 | 0 | 0 | 0 | 0 | 1 | -90 | 90 | 0.0065625 | 0.0016442 | -0.0065609 | -0.0016437
98 | 90 | 0.16406 | 0.105 | 2.7551e-10 | 0 | 0 | 0 | 0 | 0 | 1 | -90 | 90 | 0.049401 | 0.012469 | -0.049397 | -0.012466
96 | 97 | 1.1979 | 0.76664 | 2.0116e-09 | 0 | 0 | 0 | 0 | 0 | 1 | -90 | 90 | 0.0029383 | 0.00073625 | -0.0029382 | -0.00073638
87 | 88 | 1.6965 | 1.0857 | 2.8488e-09 | 0 | 0 | 0 | 0 | 0 | 1 | -90 | 90 | 0.0062078 | 0.0015554 | -0.0062071 | -0.0015553
104 | 105 | 3.8835 | 2.4855 | 6.5215e-09 | 0 | 0 | 0 | 0 | 0 | 1 | -90 | 90 | 0.0036578 | 0.00091614 | -0.0036572 | -0.00091641
90 | 123 | 1.3313 | 0.852 | 2.2355e-09 | 0 | 0 | 0 | 0 | 0 | 1 | -90 | 90 | 0.0034755 | 0.0008709 | -0.0034753 | -0.00087101
90 | 80 | 3.9589 | 2.5337 | 6.6481e-09 | 0 | 0 | 0 | 0 | 0 | 1 | -90 | 90 | 0.045921 | 0.011595 | -0.045831 | -0.011538
77 | 78 | 2.242 | 1.4349 | 3.7649e-09 | 0 | 0 | 0 | 0 | 0 | 1 | -90 | 90 | -0.0032245 | -0.00080759 | 0.0032248 | 0.00080739
77 | 79 | 3.8202 | 2.4449 | 6.4151e-09 | 0 | 0 | 0 | 0 | 0 | 1 | -90 | 90 | 0.0020984 | 0.00052536 | -0.0020982 | -0.00052587
78 | 80 | 1.5443 | 0.98835 | 2.5933e-09 | 0 | 0 | 0 | 0 | 0 | 1 | -90 | 90 | -0.0057078 | -0.0014297 | 0.0057083 | 0.0014298
80 | 89 | 1.0746 | 0.68775 | 1.8046e-09 | 0 | 0 | 0 | 0 | 0 | 1 | -90 | 90 | 0.0022636 | 0.00056717 | -0.0022636 | -0.00056731
80 | 91 | 1.6636 | 1.0647 | 2.7936e-09 | 0 | 0 | 0 | 0 | 0 | 1 | -90 | 90 | 0.037859 | 0.0095407 | -0.037833 | -0.0095243
91 | 101 | 2.1884 | 1.4005 | 3.6748e-09 | 0 | 0 | 0 | 0 | 0 | 1 | -90 | 90 | 0.026243 | 0.0066167 | -0.026226 | -0.0066065
91 | 85 | 11.0298 | 7.059 | 1.8522e-08 | 0 | 0 | 0 | 0 | 0 | 1 | -90 | 90 | 0.01159 | 0.0029076 | -0.011573 | -0.002899
101 | 103 | 2.468 | 1.5795 | 4.1444e-09 | 0 | 0 | 0 | 0 | 0 | 1 | -90 | 90 | 0.0024765 | 0.00062034 | -0.0024763 | -0.00062064
101 | 99 | 4.4797 | 2.867 | 7.5226e-09 | 0 | 0 | 0 | 0 | 0 | 1 | -90 | 90 | 0.022163 | 0.0055884 | -0.022139 | -0.0055737
85 | 120 | 14.2839 | 9.1417 | 2.3987e-08 | 0 | 0 | 0 | 0 | 0 | 1 | -90 | 90 | 0.0021032 | 0.00052506 | -0.0021025 | -0.00052694
85 | 83 | 4.5657 | 2.9221 | 7.667e-09 | 0 | 0 | 0 | 0 | 0 | 1 | -90 | 90 | 0.0094703 | 0.002374 | -0.0094658 | -0.0023719
81 | 82 | 0.50808 | 0.32517 | 8.532e-10 | 0 | 0 | 0 | 0 | 0 | 1 | -90 | 90 | 0.0083657 | 0.0020955 | -0.0083653 | -0.0020954
81 | 83 | 2.8911 | 1.8503 | 4.855e-09 | 0 | 0 | 0 | 0 | 0 | 1 | -90 | 90 | -0.0094629 | -0.0023705 | 0.0094658 | 0.0023719
82 | 84 | 2.598 | 1.6627 | 4.3627e-09 | 0 | 0 | 0 | 0 | 0 | 1 | -90 | 90 | 0.0060996 | 0.0015275 | -0.0060985 | -0.0015272
84 | 95 | 13.1881 | 8.4404 | 2.2146e-08 | 0 | 0 | 0 | 0 | 0 | 1 | -90 | 90 | 0.0040508 | 0.001014 | -0.0040485 | -0.0010147
88 | 93 | 1.8833 | 1.2053 | 3.1626e-09 | 0 | 0 | 0 | 0 | 0 | 1 | -90 | 90 | 0.0044345 | 0.001111 | -0.0044341 | -0.0011111
93 | 94 | 1.6622 | 1.0638 | 2.7913e-09 | 0 | 0 | 0 | 0 | 0 | 1 | -90 | 90 | 0.002497 | 0.00062558 | -0.0024969 | -0.00062579
99 | 100 | 15.253 | 9.7619 | 2.5614e-08 | 0 | 0 | 0 | 0 | 0 | 1 | -90 | 90 | 0.020274 | 0.0051063 | -0.020205 | -0.0050648
105 | 106 | 1.2083 | 0.77333 | 2.0291e-09 | 0 | 0 | 0 | 0 | 0 | 1 | -90 | 90 | 0.0019222 | 0.00048158 | -0.0019222 | -0.00048175
100 | 102 | 0.30393 | 0.19451 | 5.1037e-10 | 0 | 0 | 0 | 0 | 0 | 1 | -90 | 90 | 0.019015 | 0.0047666 | -0.019014 | -0.0047658
102 | 113 | 1.5415 | 0.98655 | 2.5886e-09 | 0 | 0 | 0 | 0 | 0 | 1 | -90 | 90 | 0.0088283 | 0.002213 | -0.008827 | -0.0022124
102 | 111 | 1.0498 | 0.67187 | 1.7629e-09 | 0 | 0 | 0 | 0 | 0 | 1 | -90 | 90 | 0.010185 | 0.0025529 | -0.010184 | -0.0025523
113 | 117 | 1.8045 | 1.1549 | 3.0302e-09 | 0 | 0 | 0 | 0 | 0 | 1 | -90 | 90 | 0.0077281 | 0.001937 | -0.0077269 | -0.0019365
111 | 112 | 1.2847 | 0.82218 | 2.1573e-09 | 0 | 0 | 0 | 0 | 0 | 1 | -90 | 90 | 0.0032466 | 0.00081355 | -0.0032465 | -0.00081366
111 | 109 | 5.2316 | 3.3482 | 8.7853e-09 | 0 | 0 | 0 | 0 | 0 | 1 | -90 | 90 | 0.0069376 | 0.0017387 | -0.0069348 | -0.0017378
117 | 116 | 0.69215 | 0.44297 | 1.1623e-09 | 0 | 0 | 0 | 0 | 0 | 1 | -90 | 90 | 0.0052867 | 0.0013249 | -0.0052865 | -0.0013249
109 | 107 | 1.0329 | 0.66102 | 1.7344e-09 | 0 | 0 | 0 | 0 | 0 | 1 | -90 | 90 | 0.0048679 | 0.0012197 | -0.0048676 | -0.0012197
107 | 108 | 1.3849 | 0.88633 | 2.3256e-09 | 0 | 0 | 0 | 0 | 0 | 1 | -90 | 90 | 0.0038153 | 0.000956 | -0.0038151 | -0.00095608
108 | 110 | 0.61755 | 0.39523 | 1.037e-09 | 0 | 0 | 0 | 0 | 0 | 1 | -90 | 90 | 0.0018592 | 0.00046588 | -0.0018592 | -0.00046597