## bus_data
BUS_I | BUS_TYPE | Pd | Qd | Gs | Bs | area | Vm | Va | baseKV | zone | Vmax | Vmin
1 | 3 | 0.017923 | 0.0044918 | 0 | 0 | 1 | 1 | 0 | 0.4 | 1 | 1.1 | 0.9
2 | 1 | 0 | 0 | 0 | 0 | 1 | 0.9968 | -0.060655 | 0.4 | 1 | 1.1 | 0.9
3 | 1 | 0 | 0 | 0 | 0 | 1 | 0.99688 | -0.059548 | 0.4 | 1 | 1.1 | 0.9
4 | 1 | 0 | 0 | 0 | 0 | 1 | 0.9952 | -0.091217 | 0.4 | 1 | 1.1 | 0.9
6 | 1 | 0.016031 | 0.0040178 | 0 | 0 | 1 | 0.99636 | -0.069493 | 0.4 | 1 | 1.1 | 0.9
5 | 1 | 0 | 0 | 0 | 0 | 1 | 0.99484 | -0.098836 | 0.4 | 1 | 1.1 | 0.9
10 | 1 | 0.017952 | 0.0044993 | 0 | 0 | 1 | 0.994 | -0.11403 | 0.4 | 1 | 1.1 | 0.9
7 | 1 | 0.018758 | 0.0047012 | 0 | 0 | 1 | 0.99513 | -0.092463 | 0.4 | 1 | 1.1 | 0.9
24 | 1 | 0.040467 | 0.010142 | 0 | 0 | 1 | 0.99418 | -0.11166 | 0.4 | 1 | 1.1 | 0.9
22 | 1 | 0.025876 | 0.0064852 | 0 | 0 | 1 | 0.99281 | -0.13823 | 0.4 | 1 | 1.1 | 0.9
29 | 1 | 0.019611 | 0.0049151 | 0 | 0 | 1 | 0.99435 | -0.10821 | 0.4 | 1 | 1.1 | 0.9
9 | 1 | 0 | 0 | 0 | 0 | 1 | 0.99333 | -0.12675 | 0.4 | 1 | 1.1 | 0.9
20 | 1 | 0 | 0 | 0 | 0 | 1 | 0.99199 | -0.15365 | 0.4 | 1 | 1.1 | 0.9
34 | 1 | 0 | 0 | 0 | 0 | 1 | 0.99228 | -0.14702 | 0.4 | 1 | 1.1 | 0.9
36 | 1 | 0.0028009 | 0.00070196 | 0 | 0 | 1 | 0.99224 | -0.14775 | 0.4 | 1 | 1.1 | 0.9
14 | 1 | 0 | 0 | 0 | 0 | 1 | 0.98862 | -0.21724 | 0.4 | 1 | 1.1 | 0.9
11 | 1 | 0.044032 | 0.011036 | 0 | 0 | 1 | 0.97783 | -0.4268 | 0.4 | 1 | 1.1 | 0.9
12 | 1 | 0.044301 | 0.011103 | 0 | 0 | 1 | 0.97607 | -0.46133 | 0.4 | 1 | 1.1 | 0.9
13 | 1 | 0 | 0 | 0 | 0 | 1 | 0.98101 | -0.36453 | 0.4 | 1 | 1.1 | 0.9
32 | 1 | 0.065106 | 0.016317 | 0 | 0 | 1 | 0.98823 | -0.22489 | 0.4 | 1 | 1.1 | 0.9
15 | 1 | 0.017549 | 0.0043983 | 0 | 0 | 1 | 0.98872 | -0.21713 | 0.4 | 1 | 1.1 | 0.9
16 | 1 | 0.050236 | 0.01259 | 0 | 0 | 1 | 0.98922 | -0.20733 | 0.4 | 1 | 1.1 | 0.9
18 | 1 | 0.026116 | 0.0065453 | 0 | 0 | 1 | 0.99065 | -0.1797 | 0.4 | 1 | 1.1 | 0.9
19 | 1 | 0 | 0 | 0 | 0 | 1 | 0.99172 | -0.15901 | 0.4 | 1 | 1.1 | 0.9
21 | 1 | 0.017162 | 0.0043012 | 0 | 0 | 1 | 0.99063 | -0.18002 | 0.4 | 1 | 1.1 | 0.9
30 | 1 | 0 | 0 | 0 | 0 | 1 | 0.99072 | -0.1783 | 0.4 | 1 | 1.1 | 0.9
27 | 1 | 0 | 0 | 0 | 0 | 1 | 0.99008 | -0.19079 | 0.4 | 1 | 1.1 | 0.9
31 | 1 | 0.020039 | 0.0050223 | 0 | 0 | 1 | 0.98965 | -0.19898 | 0.4 | 1 | 1.1 | 0.9
28 | 1 | 0.015456 | 0.0038736 | 0 | 0 | 1 | 0.98962 | -0.19967 | 0.4 | 1 | 1.1 | 0.9
25 | 1 | 0.018162 | 0.0045518 | 0 | 0 | 1 | 0.98997 | -0.19276 | 0.4 | 1 | 1.1 | 0.9

## generator_data
GEN_BUS | PG | QG | QMAX | QMIN | VG | MBASE | GEN_STATUS | PMAX | PMIN
1 | 0.48251 | 0.12284 | 10 | -10 | 1 | 100 | 1 | 10 | 0

## branch_data
F_BUS | T_BUS | BR_R | BR_X | BR_B | RATE_A | RATE_B | RATE_C | TAP | SHIFT | BR_STATUS | ANGMIN | ANGMAX | P_in | Q_in | P_out | Q_out
1 | 2 | 1.4045 | 0.89887 | 4.717e-09 | 0 | 0 | 0 | 0 | 0 | 1 | -90 | 90 | 0.19577 | 0.050157 | -0.1952 | -0.049791
1 | 3 | 0.9976 | 0.63846 | 3.3505e-09 | 0 | 0 | 0 | 0 | 0 | 1 | -90 | 90 | 0.26882 | 0.068188 | -0.26805 | -0.067697
2 | 4 | 0.70426 | 0.45072 | 2.3653e-09 | 0 | 0 | 0 | 0 | 0 | 1 | -90 | 90 | 0.1952 | 0.049791 | -0.19491 | -0.049607
3 | 6 | 0.22097 | 0.14142 | 7.4213e-10 | 0 | 0 | 0 | 0 | 0 | 1 | -90 | 90 | 0.20151 | 0.050945 | -0.20141 | -0.050883
3 | 5 | 2.6324 | 1.6847 | 4.4204e-09 | 0 | 0 | 0 | 0 | 0 | 1 | -90 | 90 | 0.066542 | 0.016752 | -0.066417 | -0.016673
4 | 10 | 0.5806 | 0.37158 | 1.95e-09 | 0 | 0 | 0 | 0 | 0 | 1 | -90 | 90 | 0.17615 | 0.044905 | -0.17595 | -0.044781
4 | 7 | 0.29496 | 0.18878 | 4.9532e-10 | 0 | 0 | 0 | 0 | 0 | 1 | -90 | 90 | 0.018759 | 0.0047019 | -0.018758 | -0.0047012
6 | 29 | 0.93276 | 0.59697 | 3.1327e-09 | 0 | 0 | 0 | 0 | 0 | 1 | -90 | 90 | 0.18538 | 0.046866 | -0.18504 | -0.046646
5 | 24 | 1.4044 | 0.89882 | 2.3584e-09 | 0 | 0 | 0 | 0 | 0 | 1 | -90 | 90 | 0.040492 | 0.010158 | -0.040467 | -0.010142
5 | 22 | 6.739 | 4.3129 | 1.1317e-08 | 0 | 0 | 0 | 0 | 0 | 1 | -90 | 90 | 0.025925 | 0.0065152 | -0.025876 | -0.0064852
10 | 9 | 0.36038 | 0.23064 | 1.2104e-09 | 0 | 0 | 0 | 0 | 0 | 1 | -90 | 90 | 0.158 | 0.040282 | -0.15791 | -0.04022
29 | 20 | 1.2194 | 0.78044 | 4.0955e-09 | 0 | 0 | 0 | 0 | 0 | 1 | -90 | 90 | 0.16543 | 0.041731 | -0.16507 | -0.041502
9 | 34 | 0.57309 | 0.36678 | 1.9247e-09 | 0 | 0 | 0 | 0 | 0 | 1 | -90 | 90 | 0.15791 | 0.04022 | -0.15775 | -0.040122
20 | 30 | 5.4187 | 3.468 | 9.0995e-09 | 0 | 0 | 0 | 0 | 0 | 1 | -90 | 90 | 0.020083 | 0.0050484 | -0.020059 | -0.0050342
20 | 19 | 0.16332 | 0.10453 | 5.4852e-10 | 0 | 0 | 0 | 0 | 0 | 1 | -90 | 90 | 0.14499 | 0.036453 | -0.14495 | -0.03643
34 | 36 | 1.1542 | 0.73866 | 1.9381e-09 | 0 | 0 | 0 | 0 | 0 | 1 | -90 | 90 | 0.002801 | 0.00070184 | -0.0028009 | -0.00070196
34 | 14 | 2.0122 | 1.2878 | 6.758e-09 | 0 | 0 | 0 | 0 | 0 | 1 | -90 | 90 | 0.15495 | 0.03942 | -0.15443 | -0.039086
14 | 32 | 0.51492 | 0.32955 | 8.6468e-10 | 0 | 0 | 0 | 0 | 0 | 1 | -90 | 90 | 0.065129 | 0.016332 | -0.065105 | -0.016317
14 | 13 | 7.2486 | 4.6391 | 1.2172e-08 | 0 | 0 | 0 | 0 | 0 | 1 | -90 | 90 | 0.089298 | 0.022754 | -0.088668 | -0.022353
11 | 12 | 3.3347 | 2.1342 | 5.5998e-09 | 0 | 0 | 0 | 0 | 0 | 1 | -90 | 90 | 0.044373 | 0.011149 | -0.0443 | -0.011103
11 | 13 | 3.0314 | 1.9401 | 5.0906e-09 | 0 | 0 | 0 | 0 | 0 | 1 | -90 | 90 | -0.088405 | -0.022185 | 0.088668 | 0.022353
15 | 16 | 2.4489 | 1.5673 | 4.1124e-09 | 0 | 0 | 0 | 0 | 0 | 1 | -90 | 90 | -0.017549 | -0.0043983 | 0.017558 | 0.0044031
16 | 18 | 1.7901 | 1.1457 | 3.0061e-09 | 0 | 0 | 0 | 0 | 0 | 1 | -90 | 90 | -0.067794 | -0.016994 | 0.067883 | 0.01705
18 | 19 | 0.97047 | 0.6211 | 1.6297e-09 | 0 | 0 | 0 | 0 | 0 | 1 | -90 | 90 | -0.093999 | -0.023596 | 0.094092 | 0.023655
19 | 21 | 1.8224 | 1.1664 | 3.0604e-09 | 0 | 0 | 0 | 0 | 0 | 1 | -90 | 90 | 0.050856 | 0.012775 | -0.050805 | -0.012742
21 | 27 | 1.4081 | 0.90118 | 2.3646e-09 | 0 | 0 | 0 | 0 | 0 | 1 | -90 | 90 | 0.033643 | 0.0084411 | -0.033626 | -0.0084303
30 | 31 | 4.5363 | 2.9032 | 7.6176e-09 | 0 | 0 | 0 | 0 | 0 | 1 | -90 | 90 | 0.020059 | 0.0050342 | -0.020039 | -0.0050223
27 | 28 | 2.5242 | 1.6155 | 4.2389e-09 | 0 | 0 | 0 | 0 | 0 | 1 | -90 | 90 | 0.015462 | 0.0038774 | -0.015456 | -0.0038736
27 | 25 | 0.47556 | 0.30436 | 7.9859e-10 | 0 | 0 | 0 | 0 | 0 | 1 | -90 | 90 | 0.018164 | 0.0045529 | -0.018162 | -0.0045519