## bus_data
BUS_I | BUS_TYPE | Pd | Qd | Gs | Bs | area | Vm | Va | baseKV | zone | Vmax | Vmin
1 | 1 | 0.0026253 | 0.00065796 | 0 | 0 | 1 | 0.99707 | -0.056303 | 0.4 | 1 | 1.1 | 0.9
2 | 1 | 0 | 0 | 0 | 0 | 1 | 0.99707 | -0.056123 | 0.4 | 1 | 1.1 | 0.9
3 | 1 | 0.0037597 | 0.00094226 | 0 | 0 | 1 | 0.99612 | -0.074421 | 0.4 | 1 | 1.1 | 0.9
4 | 1 | 0.015932 | 0.0039929 | 0 | 0 | 1 | 0.99874 | -0.024131 | 0.4 | 1 | 1.1 | 0.9
5 | 1 | 0.004272 | 0.0010707 | 0 | 0 | 1 | 0.99591 | -0.078548 | 0.4 | 1 | 1.1 | 0.9
21 | 3 | 0.0061481 | 0.0015409 | 0 | 0 | 1 | 1 | 0 | 0.4 | 1 | 1.1 | 0.9
6 | 1 | 0.0021117 | 0.00052925 | 0 | 0 | 1 | 0.99559 | -0.084775 | 0.4 | 1 | 1.1 | 0.9
12 | 1 | 0.0059179 | 0.0014832 | 0 | 0 | 1 | 0.9991 | -0.017216 | 0.4 | 1 | 1.1 | 0.9
13 | 1 | 0.0049589 | 0.0012428 | 0 | 0 | 1 | 0.99546 | -0.087154 | 0.4 | 1 | 1.1 | 0.9
14 | 1 | 0.013502 | 0.0033838 | 0 | 0 | 1 | 0.99487 | -0.098627 | 0.4 | 1 | 1.1 | 0.9
7 | 1 | 0.0044529 | 0.001116 | 0 | 0 | 1 | 0.99793 | -0.039689 | 0.4 | 1 | 1.1 | 0.9
8 | 1 | 0.0053833 | 0.0013492 | 0 | 0 | 1 | 0.99803 | -0.0379 | 0.4 | 1 | 1.1 | 0.9
9 | 1 | 0.0040664 | 0.0010191 | 0 | 0 | 1 | 0.99814 | -0.035609 | 0.4 | 1 | 1.1 | 0.9
10 | 1 | 0 | 0 | 0 | 0 | 1 | 0.99839 | -0.03088 | 0.4 | 1 | 1.1 | 0.9
11 | 1 | 0.0029936 | 0.00075028 | 0 | 0 | 1 | 0.99754 | -0.047245 | 0.4 | 1 | 1.1 | 0.9
15 | 1 | 0 | 0 | 0 | 0 | 1 | 0.99611 | -0.07475 | 0.4 | 1 | 1.1 | 0.9
16 | 1 | 0 | 0 | 0 | 0 | 1 | 0.99549 | -0.086648 | 0.4 | 1 | 1.1 | 0.9
17 | 1 | 0.0063051 | 0.0015802 | 0 | 0 | 1 | 0.99545 | -0.087467 | 0.4 | 1 | 1.1 | 0.9
18 | 1 | 0.0058654 | 0.00147 | 0 | 0 | 1 | 0.99474 | -0.10113 | 0.4 | 1 | 1.1 | 0.9
19 | 1 | 0.0093018 | 0.0023313 | 0 | 0 | 1 | 0.99456 | -0.10464 | 0.4 | 1 | 1.1 | 0.9
23 | 1 | 0.012387 | 0.0031046 | 0 | 0 | 1 | 0.99489 | -0.098379 | 0.4 | 1 | 1.1 | 0.9
25 | 1 | 0 | 0 | 0 | 0 | 1 | 0.99532 | -0.090007 | 0.4 | 1 | 1.1 | 0.9
22 | 1 | 0.0041955 | 0.0010515 | 0 | 0 | 1 | 0.99477 | -0.10056 | 0.4 | 1 | 1.1 | 0.9
26 | 1 | 0.01395 | 0.0034962 | 0 | 0 | 1 | 0.99495 | -0.097035 | 0.4 | 1 | 1.1 | 0.9
20 | 1 | 0.014527 | 0.0036408 | 0 | 0 | 1 | 0.99443 | -0.1072 | 0.4 | 1 | 1.1 | 0.9

## generator_data
GEN_BUS | PG | QG | QMAX | QMIN | VG | MBASE | GEN_STATUS | PMAX | PMIN
21 | 0.14316 | 0.036069 | 10 | -10 | 1 | 100 | 1 | 10 | 0

## branch_data
F_BUS | T_BUS | BR_R | BR_X | BR_B | RATE_A | RATE_B | RATE_C | TAP | SHIFT | BR_STATUS | ANGMIN | ANGMAX | P_in | Q_in | P_out | Q_out
1 | 2 | 0.30522 | 0.19534 | 5.1255e-10 | 0 | 0 | 0 | 0 | 0 | 1 | -90 | 90 | -0.0026253 | -0.00065796 | 0.0026253 | 0.00065793
2 | 3 | 1.3973 | 0.89425 | 2.3464e-09 | 0 | 0 | 0 | 0 | 0 | 1 | -90 | 90 | 0.058413 | 0.014684 | -0.058362 | -0.014651
2 | 4 | 2.3439 | 1.5001 | 3.936e-09 | 0 | 0 | 0 | 0 | 0 | 1 | -90 | 90 | -0.061039 | -0.015342 | 0.061132 | 0.015401
3 | 5 | 0.33653 | 0.21538 | 5.6512e-10 | 0 | 0 | 0 | 0 | 0 | 1 | -90 | 90 | 0.054603 | 0.013709 | -0.054592 | -0.013702
4 | 21 | 1.4055 | 0.89953 | 2.3602e-09 | 0 | 0 | 0 | 0 | 0 | 1 | -90 | 90 | -0.077064 | -0.019394 | 0.077153 | 0.019451
5 | 6 | 0.55054 | 0.35234 | 9.245e-10 | 0 | 0 | 0 | 0 | 0 | 1 | -90 | 90 | 0.05032 | 0.012631 | -0.050305 | -0.012622
21 | 12 | 1.2922 | 0.82702 | 2.17e-09 | 0 | 0 | 0 | 0 | 0 | 1 | -90 | 90 | 0.059858 | 0.015078 | -0.059809 | -0.015047
6 | 13 | 0.21943 | 0.14044 | 3.6848e-10 | 0 | 0 | 0 | 0 | 0 | 1 | -90 | 90 | 0.048193 | 0.012093 | -0.048188 | -0.012089
12 | 10 | 1.1368 | 0.72752 | 1.9089e-09 | 0 | 0 | 0 | 0 | 0 | 1 | -90 | 90 | 0.053891 | 0.013563 | -0.053856 | -0.013541
13 | 14 | 1.179 | 0.75459 | 1.9799e-09 | 0 | 0 | 0 | 0 | 0 | 1 | -90 | 90 | 0.043229 | 0.010846 | -0.043205 | -0.010832
14 | 18 | 0.37319 | 0.23884 | 6.2669e-10 | 0 | 0 | 0 | 0 | 0 | 1 | -90 | 90 | 0.029703 | 0.0074477 | -0.0297 | -0.0074455
7 | 8 | 1.7933 | 1.1477 | 3.0115e-09 | 0 | 0 | 0 | 0 | 0 | 1 | -90 | 90 | -0.0044529 | -0.001116 | 0.0044533 | 0.0011159
8 | 9 | 1.0398 | 0.6655 | 1.7462e-09 | 0 | 0 | 0 | 0 | 0 | 1 | -90 | 90 | -0.0098366 | -0.0024651 | 0.0098376 | 0.0024656
9 | 10 | 1.5192 | 0.97228 | 2.5511e-09 | 0 | 0 | 0 | 0 | 0 | 1 | -90 | 90 | -0.013904 | -0.0034848 | 0.013907 | 0.0034865
10 | 11 | 1.8337 | 1.1736 | 3.0793e-09 | 0 | 0 | 0 | 0 | 0 | 1 | -90 | 90 | 0.039949 | 0.010055 | -0.039918 | -0.010035
11 | 15 | 3.325 | 2.128 | 5.5835e-09 | 0 | 0 | 0 | 0 | 0 | 1 | -90 | 90 | 0.036924 | 0.0092847 | -0.036876 | -0.0092542
15 | 16 | 3.1885 | 2.0406 | 5.3544e-09 | 0 | 0 | 0 | 0 | 0 | 1 | -90 | 90 | 0.016602 | 0.0041669 | -0.016593 | -0.0041614
15 | 17 | 2.7902 | 1.7857 | 4.6855e-09 | 0 | 0 | 0 | 0 | 0 | 1 | -90 | 90 | 0.020274 | 0.0050874 | -0.020261 | -0.00508
16 | 23 | 3.1402 | 2.0097 | 5.2732e-09 | 0 | 0 | 0 | 0 | 0 | 1 | -90 | 90 | 0.016593 | 0.0041614 | -0.016583 | -0.004156
17 | 25 | 0.80858 | 0.51749 | 1.3578e-09 | 0 | 0 | 0 | 0 | 0 | 1 | -90 | 90 | 0.013956 | 0.0034998 | -0.013955 | -0.0034988
18 | 19 | 0.65473 | 0.41903 | 1.0995e-09 | 0 | 0 | 0 | 0 | 0 | 1 | -90 | 90 | 0.023835 | 0.0059755 | -0.023831 | -0.0059731
19 | 20 | 0.78086 | 0.49975 | 1.3113e-09 | 0 | 0 | 0 | 0 | 0 | 1 | -90 | 90 | 0.014529 | 0.0036418 | -0.014527 | -0.0036408
23 | 22 | 2.3077 | 1.4769 | 3.8752e-09 | 0 | 0 | 0 | 0 | 0 | 1 | -90 | 90 | 0.0041959 | 0.0010514 | -0.0041955 | -0.0010515
25 | 26 | 2.2363 | 1.4313 | 3.7554e-09 | 0 | 0 | 0 | 0 | 0 | 1 | -90 | 90 | 0.013955 | 0.0034988 | -0.01395 | -0.0034962