## bus_data
BUS_I | BUS_TYPE | Pd | Qd | Gs | Bs | area | Vm | Va | baseKV | zone | Vmax | Vmin
16 | 1 | 0.0016711 | 0.00041881 | 0 | 0 | 1 | 0.98557 | -0.27472 | 0.4 | 1 | 1.1 | 0.9
17 | 1 | 0.0015186 | 0.00038061 | 0 | 0 | 1 | 0.98487 | -0.28833 | 0.4 | 1 | 1.1 | 0.9
18 | 1 | 0 | 0 | 0 | 0 | 1 | 0.98637 | -0.25942 | 0.4 | 1 | 1.1 | 0.9
19 | 1 | 0.0017309 | 0.00043381 | 0 | 0 | 1 | 0.98419 | -0.3014 | 0.4 | 1 | 1.1 | 0.9
20 | 1 | 0.0013002 | 0.00032587 | 0 | 0 | 1 | 0.98561 | -0.27404 | 0.4 | 1 | 1.1 | 0.9
21 | 1 | 0.00082671 | 0.00020719 | 0 | 0 | 1 | 0.99182 | -0.15497 | 0.4 | 1 | 1.1 | 0.9
22 | 1 | 0.0017323 | 0.00043416 | 0 | 0 | 1 | 0.98391 | -0.30684 | 0.4 | 1 | 1.1 | 0.9
23 | 1 | 0.0011347 | 0.00028437 | 0 | 0 | 1 | 0.98428 | -0.29964 | 0.4 | 1 | 1.1 | 0.9
24 | 1 | 0.001814 | 0.00045462 | 0 | 0 | 1 | 0.99243 | -0.14327 | 0.4 | 1 | 1.1 | 0.9
25 | 1 | 0.00195 | 0.00048871 | 0 | 0 | 1 | 0.98327 | -0.3193 | 0.4 | 1 | 1.1 | 0.9
43 | 1 | 0.0023511 | 0.00058924 | 0 | 0 | 1 | 0.9832 | -0.32056 | 0.4 | 1 | 1.1 | 0.9
213 | 1 | 0.0082485 | 0.0020673 | 0 | 0 | 1 | 0.99488 | -0.096663 | 0.4 | 1 | 1.1 | 0.9
26 | 1 | 0.0021784 | 0.00054596 | 0 | 0 | 1 | 0.98255 | -0.33315 | 0.4 | 1 | 1.1 | 0.9
27 | 1 | 0 | 0 | 0 | 0 | 1 | 0.98143 | -0.35486 | 0.4 | 1 | 1.1 | 0.9
38 | 1 | 0 | 0 | 0 | 0 | 1 | 0.97818 | -0.41814 | 0.4 | 1 | 1.1 | 0.9
28 | 1 | 0.0013969 | 0.0003501 | 0 | 0 | 1 | 0.9718 | -0.54359 | 0.4 | 1 | 1.1 | 0.9
29 | 1 | 0.0011465 | 0.00028735 | 0 | 0 | 1 | 0.97151 | -0.54925 | 0.4 | 1 | 1.1 | 0.9
30 | 1 | 0.0010523 | 0.00026372 | 0 | 0 | 1 | 0.97217 | -0.53636 | 0.4 | 1 | 1.1 | 0.9
31 | 1 | 0.00091244 | 0.00022868 | 0 | 0 | 1 | 0.97127 | -0.55403 | 0.4 | 1 | 1.1 | 0.9
32 | 1 | 0.0011217 | 0.00028111 | 0 | 0 | 1 | 0.97261 | -0.52758 | 0.4 | 1 | 1.1 | 0.9
33 | 1 | 0.002078 | 0.00052079 | 0 | 0 | 1 | 0.97118 | -0.55578 | 0.4 | 1 | 1.1 | 0.9
34 | 1 | 0.0015582 | 0.00039052 | 0 | 0 | 1 | 0.97301 | -0.51964 | 0.4 | 1 | 1.1 | 0.9
35 | 1 | 0.0026105 | 0.00065426 | 0 | 0 | 1 | 0.97098 | -0.55977 | 0.4 | 1 | 1.1 | 0.9
37 | 1 | 0.0019673 | 0.00049306 | 0 | 0 | 1 | 0.97347 | -0.51066 | 0.4 | 1 | 1.1 | 0.9
52 | 1 | 0.0026165 | 0.00065576 | 0 | 0 | 1 | 0.97087 | -0.5621 | 0.4 | 1 | 1.1 | 0.9
36 | 1 | 0.0025638 | 0.00064254 | 0 | 0 | 1 | 0.97394 | -0.50138 | 0.4 | 1 | 1.1 | 0.9
39 | 1 | 0 | 0 | 0 | 0 | 1 | 0.97811 | -0.41957 | 0.4 | 1 | 1.1 | 0.9
228 | 1 | 0.0010378 | 0.0002601 | 0 | 0 | 1 | 0.97768 | -0.42824 | 0.4 | 1 | 1.1 | 0.9
44 | 1 | 0.004144 | 0.0010386 | 0 | 0 | 1 | 0.9822 | -0.34009 | 0.4 | 1 | 1.1 | 0.9
45 | 1 | 0.0028438 | 0.00071273 | 0 | 0 | 1 | 0.98139 | -0.35566 | 0.4 | 1 | 1.1 | 0.9
46 | 1 | 0.0039282 | 0.00098451 | 0 | 0 | 1 | 0.98064 | -0.37029 | 0.4 | 1 | 1.1 | 0.9
47 | 1 | 0.003947 | 0.00098921 | 0 | 0 | 1 | 0.97994 | -0.38396 | 0.4 | 1 | 1.1 | 0.9
48 | 1 | 0 | 0 | 0 | 0 | 1 | 0.97733 | -0.43492 | 0.4 | 1 | 1.1 | 0.9
54 | 1 | 0.0054564 | 0.0013675 | 0 | 0 | 1 | 0.97698 | -0.44172 | 0.4 | 1 | 1.1 | 0.9
55 | 1 | 0.00044316 | 0.00011107 | 0 | 0 | 1 | 0.97359 | -0.5083 | 0.4 | 1 | 1.1 | 0.9
49 | 1 | 0.0015052 | 0.00037724 | 0 | 0 | 1 | 0.97073 | -0.56478 | 0.4 | 1 | 1.1 | 0.9
50 | 1 | 0.0015025 | 0.00037655 | 0 | 0 | 1 | 0.97079 | -0.56366 | 0.4 | 1 | 1.1 | 0.9
51 | 1 | 0.00091523 | 0.00022938 | 0 | 0 | 1 | 0.9707 | -0.56546 | 0.4 | 1 | 1.1 | 0.9
53 | 1 | 0.0013855 | 0.00034723 | 0 | 0 | 1 | 0.97069 | -0.56547 | 0.4 | 1 | 1.1 | 0.9
56 | 1 | 0 | 0 | 0 | 0 | 1 | 0.97267 | -0.52648 | 0.4 | 1 | 1.1 | 0.9
181 | 1 | 0.0010169 | 0.00025486 | 0 | 0 | 1 | 0.97263 | -0.52712 | 0.4 | 1 | 1.1 | 0.9
182 | 1 | 0.0027659 | 0.0006932 | 0 | 0 | 1 | 0.97206 | -0.53847 | 0.4 | 1 | 1.1 | 0.9
167 | 1 | 0 | 0 | 0 | 0 | 1 | 0.97511 | -0.48031 | 0.4 | 1 | 1.1 | 0.9
222 | 1 | 0 | 0 | 0 | 0 | 1 | 0.97666 | -0.44981 | 0.4 | 1 | 1.1 | 0.9
226 | 1 | 0.0035422 | 0.00088775 | 0 | 0 | 1 | 0.97488 | -0.48487 | 0.4 | 1 | 1.1 | 0.9
168 | 1 | 0.0013915 | 0.00034874 | 0 | 0 | 1 | 0.97107 | -0.55809 | 0.4 | 1 | 1.1 | 0.9
169 | 1 | 0.0014351 | 0.00035968 | 0 | 0 | 1 | 0.97097 | -0.56008 | 0.4 | 1 | 1.1 | 0.9
170 | 1 | 0 | 0 | 0 | 0 | 1 | 0.9712 | -0.5555 | 0.4 | 1 | 1.1 | 0.9
171 | 1 | 0.0011388 | 0.0002854 | 0 | 0 | 1 | 0.97091 | -0.56114 | 0.4 | 1 | 1.1 | 0.9
172 | 1 | 0.0020877 | 0.00052323 | 0 | 0 | 1 | 0.97109 | -0.55763 | 0.4 | 1 | 1.1 | 0.9
173 | 1 | 0.00046459 | 0.00011644 | 0 | 0 | 1 | 0.97168 | -0.54593 | 0.4 | 1 | 1.1 | 0.9
174 | 1 | 0.0073475 | 0.0018415 | 0 | 0 | 1 | 0.9706 | -0.56742 | 0.4 | 1 | 1.1 | 0.9
175 | 1 | 0.001481 | 0.00037118 | 0 | 0 | 1 | 0.97107 | -0.55799 | 0.4 | 1 | 1.1 | 0.9
176 | 1 | 0 | 0 | 0 | 0 | 1 | 0.97198 | -0.54005 | 0.4 | 1 | 1.1 | 0.9
179 | 1 | 0 | 0 | 0 | 0 | 1 | 0.97099 | -0.55968 | 0.4 | 1 | 1.1 | 0.9
177 | 1 | 0.0029188 | 0.00073152 | 0 | 0 | 1 | 0.97096 | -0.56013 | 0.4 | 1 | 1.1 | 0.9
178 | 1 | 0.0034289 | 0.00085937 | 0 | 0 | 1 | 0.97094 | -0.56056 | 0.4 | 1 | 1.1 | 0.9
183 | 1 | 0.00071031 | 0.00017802 | 0 | 0 | 1 | 0.9786 | -0.41171 | 0.4 | 1 | 1.1 | 0.9
184 | 1 | 0.0027174 | 0.00068106 | 0 | 0 | 1 | 0.97857 | -0.41229 | 0.4 | 1 | 1.1 | 0.9
185 | 1 | 0 | 0 | 0 | 0 | 1 | 0.97873 | -0.40919 | 0.4 | 1 | 1.1 | 0.9
186 | 1 | 0 | 0 | 0 | 0 | 1 | 0.97684 | -0.44626 | 0.4 | 1 | 1.1 | 0.9
187 | 1 | 0 | 0 | 0 | 0 | 1 | 0.9799 | -0.38615 | 0.4 | 1 | 1.1 | 0.9
188 | 1 | 0.0069808 | 0.0017495 | 0 | 0 | 1 | 0.97657 | -0.45156 | 0.4 | 1 | 1.1 | 0.9
189 | 1 | 0.0025055 | 0.00062793 | 0 | 0 | 1 | 0.97894 | -0.405 | 0.4 | 1 | 1.1 | 0.9
190 | 1 | 0.0019071 | 0.00047797 | 0 | 0 | 1 | 0.98995 | -0.19142 | 0.4 | 1 | 1.1 | 0.9
200 | 1 | 0.0020406 | 0.00051142 | 0 | 0 | 1 | 0.9786 | -0.41162 | 0.4 | 1 | 1.1 | 0.9
197 | 1 | 0.0026994 | 0.00067655 | 0 | 0 | 1 | 0.99074 | -0.17628 | 0.4 | 1 | 1.1 | 0.9
191 | 1 | 0.0030121 | 0.0007549 | 0 | 0 | 1 | 0.99019 | -0.18701 | 0.4 | 1 | 1.1 | 0.9
192 | 1 | 0.0030448 | 0.0007631 | 0 | 0 | 1 | 0.99048 | -0.18132 | 0.4 | 1 | 1.1 | 0.9
193 | 1 | 0.0014297 | 0.00035832 | 0 | 0 | 1 | 0.99 | -0.19068 | 0.4 | 1 | 1.1 | 0.9
194 | 1 | 0 | 0 | 0 | 0 | 1 | 0.99087 | -0.17373 | 0.4 | 1 | 1.1 | 0.9
195 | 1 | 0 | 0 | 0 | 0 | 1 | 0.9897 | -0.19659 | 0.4 | 1 | 1.1 | 0.9
196 | 1 | 0 | 0 | 0 | 0 | 1 | 0.99732 | -0.050597 | 0.4 | 1 | 1.1 | 0.9
198 | 1 | 0.0021998 | 0.00055132 | 0 | 0 | 1 | 0.98966 | -0.1973 | 0.4 | 1 | 1.1 | 0.9
199 | 1 | 0.0015371 | 0.00038524 | 0 | 0 | 1 | 0.98951 | -0.2003 | 0.4 | 1 | 1.1 | 0.9
203 | 1 | 0 | 0 | 0 | 0 | 1 | 0.99822 | -0.033515 | 0.4 | 1 | 1.1 | 0.9
204 | 1 | 0.0039005 | 0.00097755 | 0 | 0 | 1 | 0.9969 | -0.058428 | 0.4 | 1 | 1.1 | 0.9
201 | 1 | 0.0012256 | 0.00030715 | 0 | 0 | 1 | 0.98947 | -0.20094 | 0.4 | 1 | 1.1 | 0.9
221 | 1 | 0.00073663 | 0.00018462 | 0 | 0 | 1 | 0.97822 | -0.41922 | 0.4 | 1 | 1.1 | 0.9
202 | 1 | 0.0040062 | 0.0010041 | 0 | 0 | 1 | 0.98939 | -0.2026 | 0.4 | 1 | 1.1 | 0.9
214 | 1 | 0.0018584 | 0.00046577 | 0 | 0 | 1 | 0.99871 | -0.024356 | 0.4 | 1 | 1.1 | 0.9
215 | 3 | 0.0011316 | 0.00028361 | 0 | 0 | 1 | 1 | 0 | 0.4 | 1 | 1.1 | 0.9
216 | 1 | 0.0034568 | 0.00086635 | 0 | 0 | 1 | 0.97733 | -0.43662 | 0.4 | 1 | 1.1 | 0.9
217 | 1 | 0.0015578 | 0.00039043 | 0 | 0 | 1 | 0.97766 | -0.43005 | 0.4 | 1 | 1.1 | 0.9
218 | 1 | 0.0007016 | 0.00017584 | 0 | 0 | 1 | 0.97712 | -0.44068 | 0.4 | 1 | 1.1 | 0.9
219 | 1 | 0.00093724 | 0.00023489 | 0 | 0 | 1 | 0.97779 | -0.42767 | 0.4 | 1 | 1.1 | 0.9
220 | 1 | 0.0013968 | 0.00035006 | 0 | 0 | 1 | 0.977 | -0.44306 | 0.4 | 1 | 1.1 | 0.9
223 | 1 | 0 | 0 | 0 | 0 | 1 | 0.97659 | -0.45111 | 0.4 | 1 | 1.1 | 0.9
224 | 1 | 0.0031637 | 0.0007929 | 0 | 0 | 1 | 0.97641 | -0.45478 | 0.4 | 1 | 1.1 | 0.9
225 | 1 | 0.00178 | 0.0004461 | 0 | 0 | 1 | 0.97484 | -0.48563 | 0.4 | 1 | 1.1 | 0.9

## generator_data
GEN_BUS | PG | QG | QMAX | QMIN | VG | MBASE | GEN_STATUS | PMAX | PMIN
215 | 0.16119 | 0.041491 | 10 | -10 | 1 | 100 | 1 | 10 | 0

## branch_data
F_BUS | T_BUS | BR_R | BR_X | BR_B | RATE_A | RATE_B | RATE_C | TAP | SHIFT | BR_STATUS | ANGMIN | ANGMAX | P_in | Q_in | P_out | Q_out
16 | 17 | 1.7149 | 1.0976 | 2.8798e-09 | 0 | 0 | 0 | 0 | 0 | 1 | -90 | 90 | 0.03482 | 0.0088432 | -0.034797 | -0.0088289
16 | 18 | 1.842 | 1.1789 | 3.0933e-09 | 0 | 0 | 0 | 0 | 0 | 1 | -90 | 90 | -0.036491 | -0.009262 | 0.036518 | 0.0092789
17 | 19 | 1.7214 | 1.1017 | 2.8908e-09 | 0 | 0 | 0 | 0 | 0 | 1 | -90 | 90 | 0.033278 | 0.0084483 | -0.033257 | -0.0084352
18 | 20 | 1.2477 | 0.79852 | 2.0952e-09 | 0 | 0 | 0 | 0 | 0 | 1 | -90 | 90 | 0.051529 | 0.013102 | -0.051493 | -0.013079
18 | 21 | 5.2501 | 3.3601 | 1.7633e-08 | 0 | 0 | 0 | 0 | 0 | 1 | -90 | 90 | -0.088047 | -0.02238 | 0.088492 | 0.022664
19 | 22 | 0.75474 | 0.48303 | 1.2674e-09 | 0 | 0 | 0 | 0 | 0 | 1 | -90 | 90 | 0.031527 | 0.0080014 | -0.031518 | -0.0079962
20 | 23 | 2.238 | 1.4323 | 3.7581e-09 | 0 | 0 | 0 | 0 | 0 | 1 | -90 | 90 | 0.050192 | 0.012753 | -0.050131 | -0.012714
21 | 24 | 0.58586 | 0.37495 | 1.9676e-09 | 0 | 0 | 0 | 0 | 0 | 1 | -90 | 90 | -0.089319 | -0.022871 | 0.089369 | 0.022903
22 | 25 | 1.8293 | 1.1707 | 3.0718e-09 | 0 | 0 | 0 | 0 | 0 | 1 | -90 | 90 | 0.029786 | 0.0075621 | -0.029768 | -0.007551
23 | 43 | 1.8669 | 1.1948 | 3.1351e-09 | 0 | 0 | 0 | 0 | 0 | 1 | -90 | 90 | 0.048996 | 0.012429 | -0.048947 | -0.012398
24 | 213 | 2.2949 | 1.4687 | 7.7074e-09 | 0 | 0 | 0 | 0 | 0 | 1 | -90 | 90 | -0.091183 | -0.023358 | 0.09139 | 0.023489
25 | 26 | 2.1737 | 1.3912 | 3.6503e-09 | 0 | 0 | 0 | 0 | 0 | 1 | -90 | 90 | 0.027818 | 0.0070623 | -0.0278 | -0.0070508
43 | 44 | 1.8271 | 1.1694 | 3.0683e-09 | 0 | 0 | 0 | 0 | 0 | 1 | -90 | 90 | 0.046596 | 0.011809 | -0.046552 | -0.011781
213 | 204 | 1.7321 | 1.1085 | 5.8172e-09 | 0 | 0 | 0 | 0 | 0 | 1 | -90 | 90 | -0.099638 | -0.025556 | 0.099824 | 0.025674
26 | 27 | 3.6937 | 2.364 | 6.2028e-09 | 0 | 0 | 0 | 0 | 0 | 1 | -90 | 90 | 0.025621 | 0.0065048 | -0.025595 | -0.0064883
27 | 38 | 10.7198 | 6.8606 | 1.8001e-08 | 0 | 0 | 0 | 0 | 0 | 1 | -90 | 90 | 0.025594 | 0.0064884 | -0.025517 | -0.0064405
38 | 39 | 5.8151 | 3.7217 | 9.7652e-09 | 0 | 0 | 0 | 0 | 0 | 1 | -90 | 90 | 0.0010383 | 0.00025377 | -0.0010382 | -0.00025466
38 | 36 | 14.6023 | 9.3455 | 2.4521e-08 | 0 | 0 | 0 | 0 | 0 | 1 | -90 | 90 | 0.024479 | 0.0061868 | -0.024381 | -0.0061269
28 | 29 | 1.6324 | 1.0448 | 2.7413e-09 | 0 | 0 | 0 | 0 | 0 | 1 | -90 | 90 | 0.014684 | 0.0036832 | -0.01468 | -0.003681
28 | 30 | 1.9048 | 1.2191 | 3.1987e-09 | 0 | 0 | 0 | 0 | 0 | 1 | -90 | 90 | -0.01608 | -0.0040333 | 0.016086 | 0.0040366
29 | 31 | 1.4928 | 0.95536 | 2.5067e-09 | 0 | 0 | 0 | 0 | 0 | 1 | -90 | 90 | 0.013533 | 0.0033936 | -0.01353 | -0.0033919
30 | 32 | 2.1738 | 1.3912 | 3.6503e-09 | 0 | 0 | 0 | 0 | 0 | 1 | -90 | 90 | -0.017138 | -0.0043003 | 0.017145 | 0.0043046
31 | 33 | 0.58653 | 0.37538 | 9.8494e-10 | 0 | 0 | 0 | 0 | 0 | 1 | -90 | 90 | 0.012618 | 0.0031632 | -0.012617 | -0.0031626
32 | 34 | 1.8463 | 1.1816 | 3.1004e-09 | 0 | 0 | 0 | 0 | 0 | 1 | -90 | 90 | -0.018267 | -0.0045857 | 0.018274 | 0.0045898
33 | 35 | 1.601 | 1.0246 | 2.6885e-09 | 0 | 0 | 0 | 0 | 0 | 1 | -90 | 90 | 0.010539 | 0.0026418 | -0.010537 | -0.0026408
34 | 37 | 1.9235 | 1.231 | 3.23e-09 | 0 | 0 | 0 | 0 | 0 | 1 | -90 | 90 | -0.019832 | -0.0049803 | 0.019841 | 0.0049855
35 | 52 | 1.241 | 0.79421 | 2.0839e-09 | 0 | 0 | 0 | 0 | 0 | 1 | -90 | 90 | 0.0079262 | 0.0019865 | -0.0079253 | -0.0019861
37 | 36 | 1.8124 | 1.16 | 3.0436e-09 | 0 | 0 | 0 | 0 | 0 | 1 | -90 | 90 | -0.021808 | -0.0054785 | 0.021818 | 0.0054844
52 | 50 | 1.2478 | 0.79858 | 2.0954e-09 | 0 | 0 | 0 | 0 | 0 | 1 | -90 | 90 | 0.0053089 | 0.0013303 | -0.0053085 | -0.0013302
39 | 228 | 35.582 | 22.7725 | 5.9752e-08 | 0 | 0 | 0 | 0 | 0 | 1 | -90 | 90 | 0.0010382 | 0.00025466 | -0.0010378 | -0.0002601
44 | 45 | 1.598 | 1.0227 | 2.6834e-09 | 0 | 0 | 0 | 0 | 0 | 1 | -90 | 90 | 0.042408 | 0.010743 | -0.042376 | -0.010723
45 | 46 | 1.6069 | 1.0284 | 2.6984e-09 | 0 | 0 | 0 | 0 | 0 | 1 | -90 | 90 | 0.039532 | 0.01001 | -0.039505 | -0.0099926
46 | 47 | 1.6661 | 1.0663 | 2.7978e-09 | 0 | 0 | 0 | 0 | 0 | 1 | -90 | 90 | 0.035576 | 0.0090081 | -0.035553 | -0.0089934
47 | 48 | 6.9684 | 4.4598 | 1.1702e-08 | 0 | 0 | 0 | 0 | 0 | 1 | -90 | 90 | 0.031606 | 0.0080042 | -0.031529 | -0.007956
48 | 54 | 5.3316 | 3.4122 | 8.9533e-09 | 0 | 0 | 0 | 0 | 0 | 1 | -90 | 90 | 0.005458 | 0.0013678 | -0.0054563 | -0.0013675
48 | 55 | 12.071 | 7.7255 | 2.0271e-08 | 0 | 0 | 0 | 0 | 0 | 1 | -90 | 90 | 0.026071 | 0.0065883 | -0.02598 | -0.0065317
55 | 56 | 3.0273 | 1.9375 | 5.0837e-09 | 0 | 0 | 0 | 0 | 0 | 1 | -90 | 90 | 0.025536 | 0.0064208 | -0.025514 | -0.0064071
49 | 50 | 1.2403 | 0.79379 | 2.0828e-09 | 0 | 0 | 0 | 0 | 0 | 1 | -90 | 90 | -0.0038058 | -0.00095374 | 0.003806 | 0.00095368
49 | 51 | 1.246 | 0.79747 | 2.0925e-09 | 0 | 0 | 0 | 0 | 0 | 1 | -90 | 90 | 0.0023007 | 0.00057649 | -0.0023006 | -0.00057664
51 | 53 | 0.03505 | 0.022432 | 5.8858e-11 | 0 | 0 | 0 | 0 | 0 | 1 | -90 | 90 | 0.0013854 | 0.00034725 | -0.0013854 | -0.00034725
56 | 181 | 2.6641 | 1.705 | 4.4737e-09 | 0 | 0 | 0 | 0 | 0 | 1 | -90 | 90 | 0.0010169 | 0.00025447 | -0.0010169 | -0.00025487
56 | 182 | 2.0769 | 1.3292 | 3.4877e-09 | 0 | 0 | 0 | 0 | 0 | 1 | -90 | 90 | 0.024497 | 0.0061527 | -0.024483 | -0.006144
182 | 176 | 0.31004 | 0.19842 | 5.2064e-10 | 0 | 0 | 0 | 0 | 0 | 1 | -90 | 90 | 0.021718 | 0.0054508 | -0.021716 | -0.0054498
167 | 222 | 24.4257 | 15.6325 | 4.1017e-08 | 0 | 0 | 0 | 0 | 0 | 1 | -90 | 90 | -0.0053233 | -0.0013338 | 0.005331 | 0.0013348
167 | 226 | 3.6506 | 2.3364 | 6.1304e-09 | 0 | 0 | 0 | 0 | 0 | 1 | -90 | 90 | 0.0053233 | 0.0013338 | -0.0053221 | -0.0013336
222 | 223 | 1.7577 | 1.1249 | 2.9516e-09 | 0 | 0 | 0 | 0 | 0 | 1 | -90 | 90 | 0.0031644 | 0.00079233 | -0.0031642 | -0.00079248
222 | 220 | 3.3977 | 2.1745 | 5.7056e-09 | 0 | 0 | 0 | 0 | 0 | 1 | -90 | 90 | -0.0084954 | -0.0021272 | 0.0084981 | 0.0021284
226 | 225 | 1.8376 | 1.1761 | 3.0858e-09 | 0 | 0 | 0 | 0 | 0 | 1 | -90 | 90 | 0.00178 | 0.00044587 | -0.0017799 | -0.00044612
168 | 169 | 0.84753 | 0.54242 | 1.4232e-09 | 0 | 0 | 0 | 0 | 0 | 1 | -90 | 90 | 0.0099247 | 0.0024882 | -0.0099237 | -0.0024877
168 | 170 | 0.96599 | 0.61823 | 1.6222e-09 | 0 | 0 | 0 | 0 | 0 | 1 | -90 | 90 | -0.011316 | -0.0028369 | 0.011317 | 0.0028377
169 | 171 | 0.53002 | 0.33921 | 8.9004e-10 | 0 | 0 | 0 | 0 | 0 | 1 | -90 | 90 | 0.0084886 | 0.002128 | -0.0084882 | -0.0021278
170 | 172 | 0.90459 | 0.57894 | 1.5191e-09 | 0 | 0 | 0 | 0 | 0 | 1 | -90 | 90 | 0.009918 | 0.0024861 | -0.009917 | -0.0024856
170 | 173 | 1.9082 | 1.2213 | 3.2045e-09 | 0 | 0 | 0 | 0 | 0 | 1 | -90 | 90 | -0.021236 | -0.0053238 | 0.021245 | 0.0053297
171 | 174 | 3.609 | 2.3098 | 6.0605e-09 | 0 | 0 | 0 | 0 | 0 | 1 | -90 | 90 | 0.0073495 | 0.0018424 | -0.0073473 | -0.0018416
172 | 175 | 0.19627 | 0.12561 | 3.2959e-10 | 0 | 0 | 0 | 0 | 0 | 1 | -90 | 90 | 0.0078293 | 0.0019624 | -0.0078292 | -0.0019623
173 | 176 | 1.1457 | 0.73323 | 1.9239e-09 | 0 | 0 | 0 | 0 | 0 | 1 | -90 | 90 | -0.02171 | -0.0054461 | 0.021716 | 0.0054498
175 | 179 | 1.1229 | 0.71865 | 1.8856e-09 | 0 | 0 | 0 | 0 | 0 | 1 | -90 | 90 | 0.0063482 | 0.0015911 | -0.0063477 | -0.001591
179 | 177 | 0.30357 | 0.19429 | 5.0978e-10 | 0 | 0 | 0 | 0 | 0 | 1 | -90 | 90 | 0.0063477 | 0.001591 | -0.0063476 | -0.0015909
177 | 178 | 0.5306 | 0.33959 | 8.9103e-10 | 0 | 0 | 0 | 0 | 0 | 1 | -90 | 90 | 0.0034289 | 0.00085937 | -0.0034288 | -0.00085941
183 | 184 | 0.2564 | 0.16409 | 4.3056e-10 | 0 | 0 | 0 | 0 | 0 | 1 | -90 | 90 | 0.0097114 | 0.0024353 | -0.0097111 | -0.0024352
183 | 185 | 1.0381 | 0.66441 | 1.7433e-09 | 0 | 0 | 0 | 0 | 0 | 1 | -90 | 90 | -0.010422 | -0.0026133 | 0.010423 | 0.0026139
184 | 186 | 20.831 | 13.3318 | 3.4981e-08 | 0 | 0 | 0 | 0 | 0 | 1 | -90 | 90 | 0.0069937 | 0.0017541 | -0.0069824 | -0.0017502
185 | 187 | 9.5044 | 6.0828 | 1.596e-08 | 0 | 0 | 0 | 0 | 0 | 1 | -90 | 90 | -0.010423 | -0.0026139 | 0.010434 | 0.0026197
186 | 188 | 3.2502 | 2.0801 | 5.458e-09 | 0 | 0 | 0 | 0 | 0 | 1 | -90 | 90 | 0.0069824 | 0.0017502 | -0.0069806 | -0.0017496
187 | 189 | 3.7106 | 2.3748 | 6.2311e-09 | 0 | 0 | 0 | 0 | 0 | 1 | -90 | 90 | 0.021879 | 0.0054983 | -0.021859 | -0.0054864
187 | 190 | 26.2392 | 16.7931 | 4.4063e-08 | 0 | 0 | 0 | 0 | 0 | 1 | -90 | 90 | -0.032313 | -0.0081179 | 0.032617 | 0.0083078
189 | 200 | 1.4694 | 0.94041 | 2.4675e-09 | 0 | 0 | 0 | 0 | 0 | 1 | -90 | 90 | 0.019354 | 0.0048584 | -0.019348 | -0.0048548
190 | 197 | 1.9473 | 1.2463 | 3.27e-09 | 0 | 0 | 0 | 0 | 0 | 1 | -90 | 90 | -0.034524 | -0.0087856 | 0.034549 | 0.0088014
200 | 221 | 1.8877 | 1.2081 | 3.1699e-09 | 0 | 0 | 0 | 0 | 0 | 1 | -90 | 90 | 0.017307 | 0.0043433 | -0.017301 | -0.0043396
197 | 194 | 0.30473 | 0.19503 | 5.1173e-10 | 0 | 0 | 0 | 0 | 0 | 1 | -90 | 90 | -0.037248 | -0.009478 | 0.037253 | 0.0094809
191 | 192 | 1.8627 | 1.1921 | 3.1279e-09 | 0 | 0 | 0 | 0 | 0 | 1 | -90 | 90 | -0.013417 | -0.0033631 | 0.01342 | 0.0033652
191 | 193 | 1.5507 | 0.99248 | 2.6041e-09 | 0 | 0 | 0 | 0 | 0 | 1 | -90 | 90 | 0.010404 | 0.0026082 | -0.010403 | -0.0026073
192 | 194 | 2.0294 | 1.2988 | 3.408e-09 | 0 | 0 | 0 | 0 | 0 | 1 | -90 | 90 | -0.016465 | -0.0041283 | 0.016471 | 0.0041317
193 | 195 | 2.8932 | 1.8517 | 4.8585e-09 | 0 | 0 | 0 | 0 | 0 | 1 | -90 | 90 | 0.0089729 | 0.002249 | -0.0089704 | -0.0022479
194 | 196 | 10.2242 | 6.5435 | 1.7169e-08 | 0 | 0 | 0 | 0 | 0 | 1 | -90 | 90 | -0.053724 | -0.013613 | 0.054044 | 0.013816
195 | 198 | 1.4267 | 0.91312 | 2.3959e-09 | 0 | 0 | 0 | 0 | 0 | 1 | -90 | 90 | 0.0021999 | 0.00055113 | -0.0021998 | -0.00055132
195 | 199 | 2.4051 | 1.5393 | 4.0388e-09 | 0 | 0 | 0 | 0 | 0 | 1 | -90 | 90 | 0.0067705 | 0.0016967 | -0.0067693 | -0.0016964
196 | 203 | 0.49055 | 0.31395 | 1.6475e-09 | 0 | 0 | 0 | 0 | 0 | 1 | -90 | 90 | -0.15781 | -0.040492 | 0.15794 | 0.040576
196 | 204 | 0.34199 | 0.21887 | 1.1486e-09 | 0 | 0 | 0 | 0 | 0 | 1 | -90 | 90 | 0.10376 | 0.026677 | -0.10372 | -0.026652
199 | 201 | 0.53902 | 0.34497 | 9.0517e-10 | 0 | 0 | 0 | 0 | 0 | 1 | -90 | 90 | 0.0052322 | 0.0013111 | -0.0052321 | -0.0013111
203 | 214 | 0.2634 | 0.16858 | 8.8464e-10 | 0 | 0 | 0 | 0 | 0 | 1 | -90 | 90 | -0.15794 | -0.040576 | 0.15801 | 0.040621
201 | 202 | 1.8145 | 1.1613 | 3.0471e-09 | 0 | 0 | 0 | 0 | 0 | 1 | -90 | 90 | 0.0040065 | 0.001004 | -0.0040062 | -0.0010041
221 | 219 | 2.1881 | 1.4004 | 3.6744e-09 | 0 | 0 | 0 | 0 | 0 | 1 | -90 | 90 | 0.016564 | 0.004155 | -0.016558 | -0.0041511
214 | 215 | 0.69338 | 0.44376 | 2.3287e-09 | 0 | 0 | 0 | 0 | 0 | 1 | -90 | 90 | -0.15987 | -0.041086 | 0.16006 | 0.041207
216 | 217 | 2.0019 | 1.2812 | 3.3617e-09 | 0 | 0 | 0 | 0 | 0 | 1 | -90 | 90 | -0.014056 | -0.0035222 | 0.014061 | 0.0035247
216 | 218 | 1.6403 | 1.0498 | 2.7546e-09 | 0 | 0 | 0 | 0 | 0 | 1 | -90 | 90 | 0.0106 | 0.0026559 | -0.010598 | -0.0026548
217 | 219 | 0.65175 | 0.41712 | 1.0945e-09 | 0 | 0 | 0 | 0 | 0 | 1 | -90 | 90 | -0.015619 | -0.0039152 | 0.01562 | 0.0039162
218 | 220 | 1.0282 | 0.65806 | 1.7267e-09 | 0 | 0 | 0 | 0 | 0 | 1 | -90 | 90 | 0.009896 | 0.002479 | -0.0098949 | -0.0024784
223 | 224 | 4.9571 | 3.1725 | 8.3243e-09 | 0 | 0 | 0 | 0 | 0 | 1 | -90 | 90 | 0.0031642 | 0.00079248 | -0.0031637 | -0.00079292