## bus_data
BUS_I | BUS_TYPE | Pd | Qd | Gs | Bs | area | Vm | Va | baseKV | zone | Vmax | Vmin
1 | 1 | 0.0055063 | 0.00138 | 0 | 0 | 1 | 0.97354 | -0.51036 | 0.4 | 1 | 1.1 | 0.9
2 | 1 | 0.00074418 | 0.00018651 | 0 | 0 | 1 | 0.97297 | -0.5216 | 0.4 | 1 | 1.1 | 0.9
3 | 1 | 0.0050568 | 0.0012674 | 0 | 0 | 1 | 0.97347 | -0.51169 | 0.4 | 1 | 1.1 | 0.9
76 | 1 | 0.0019949 | 0.00049996 | 0 | 0 | 1 | 0.97328 | -0.51538 | 0.4 | 1 | 1.1 | 0.9
10 | 1 | 0.015018 | 0.003764 | 0 | 0 | 1 | 0.9754 | -0.47377 | 0.4 | 1 | 1.1 | 0.9
4 | 1 | 0.00080102 | 0.00020076 | 0 | 0 | 1 | 0.97291 | -0.52282 | 0.4 | 1 | 1.1 | 0.9
77 | 1 | 0 | 0 | 0 | 0 | 1 | 0.97306 | -0.5198 | 0.4 | 1 | 1.1 | 0.9
9 | 1 | 0.0046843 | 0.001174 | 0 | 0 | 1 | 0.9755 | -0.47175 | 0.4 | 1 | 1.1 | 0.9
6 | 1 | 0.00064016 | 0.00016044 | 0 | 0 | 1 | 0.97257 | -0.5295 | 0.4 | 1 | 1.1 | 0.9
14 | 1 | 0.006495 | 0.0016278 | 0 | 0 | 1 | 0.97766 | -0.42925 | 0.4 | 1 | 1.1 | 0.9
7 | 1 | 0.00061111 | 0.00015316 | 0 | 0 | 1 | 0.9725 | -0.53074 | 0.4 | 1 | 1.1 | 0.9
67 | 1 | 0.00064269 | 0.00016107 | 0 | 0 | 1 | 0.97226 | -0.53552 | 0.4 | 1 | 1.1 | 0.9
17 | 1 | 0.014038 | 0.0035183 | 0 | 0 | 1 | 0.98232 | -0.33835 | 0.4 | 1 | 1.1 | 0.9
18 | 1 | 0.00060746 | 0.00015224 | 0 | 0 | 1 | 0.98403 | -0.30532 | 0.4 | 1 | 1.1 | 0.9
15 | 1 | 0.0010651 | 0.00026694 | 0 | 0 | 1 | 0.9815 | -0.35431 | 0.4 | 1 | 1.1 | 0.9
66 | 1 | 0.00061425 | 0.00015395 | 0 | 0 | 1 | 0.97218 | -0.5371 | 0.4 | 1 | 1.1 | 0.9
16 | 1 | 0.0051803 | 0.0012983 | 0 | 0 | 1 | 0.97748 | -0.43297 | 0.4 | 1 | 1.1 | 0.9
12 | 1 | 0.013898 | 0.0034832 | 0 | 0 | 1 | 0.98006 | -0.3824 | 0.4 | 1 | 1.1 | 0.9
54 | 1 | 0.0027508 | 0.00068941 | 0 | 0 | 1 | 0.97268 | -0.52738 | 0.4 | 1 | 1.1 | 0.9
55 | 1 | 0.0019435 | 0.0004871 | 0 | 0 | 1 | 0.97244 | -0.53195 | 0.4 | 1 | 1.1 | 0.9
56 | 1 | 0.0013185 | 0.00033045 | 0 | 0 | 1 | 0.97231 | -0.53459 | 0.4 | 1 | 1.1 | 0.9
13 | 1 | 0.013958 | 0.0034983 | 0 | 0 | 1 | 0.98065 | -0.37101 | 0.4 | 1 | 1.1 | 0.9
46 | 1 | 0.00060721 | 0.00015218 | 0 | 0 | 1 | 0.98459 | -0.29441 | 0.4 | 1 | 1.1 | 0.9
68 | 1 | 0.00060727 | 0.0001522 | 0 | 0 | 1 | 0.98573 | -0.2724 | 0.4 | 1 | 1.1 | 0.9
63 | 1 | 0.00060721 | 0.00015218 | 0 | 0 | 1 | 0.97196 | -0.5415 | 0.4 | 1 | 1.1 | 0.9
19 | 1 | 0.0043679 | 0.0010947 | 0 | 0 | 1 | 0.99654 | -0.066469 | 0.4 | 1 | 1.1 | 0.9
20 | 1 | 0.0022659 | 0.00056789 | 0 | 0 | 1 | 0.99666 | -0.064073 | 0.4 | 1 | 1.1 | 0.9
21 | 1 | 0 | 0 | 0 | 0 | 1 | 0.99649 | -0.067334 | 0.4 | 1 | 1.1 | 0.9
22 | 1 | 0.0022744 | 0.00057003 | 0 | 0 | 1 | 0.99677 | -0.062046 | 0.4 | 1 | 1.1 | 0.9
23 | 1 | 0.0078168 | 0.0019591 | 0 | 0 | 1 | 0.99622 | -0.07258 | 0.4 | 1 | 1.1 | 0.9
29 | 1 | 0 | 0 | 0 | 0 | 1 | 0.99707 | -0.056182 | 0.4 | 1 | 1.1 | 0.9
24 | 1 | 0 | 0 | 0 | 0 | 1 | 0.99399 | -0.11541 | 0.4 | 1 | 1.1 | 0.9
30 | 1 | 0.024812 | 0.0062186 | 0 | 0 | 1 | 0.99214 | -0.15124 | 0.4 | 1 | 1.1 | 0.9
27 | 1 | 0.050123 | 0.012562 | 0 | 0 | 1 | 0.99498 | -0.096453 | 0.4 | 1 | 1.1 | 0.9
45 | 1 | 0.025722 | 0.0064465 | 0 | 0 | 1 | 0.99752 | -0.04745 | 0.4 | 1 | 1.1 | 0.9
28 | 1 | 0.02316 | 0.0058045 | 0 | 0 | 1 | 0.99519 | -0.092392 | 0.4 | 1 | 1.1 | 0.9
52 | 1 | 0.014999 | 0.0037592 | 0 | 0 | 1 | 0.99182 | -0.1575 | 0.4 | 1 | 1.1 | 0.9
44 | 1 | 0.043541 | 0.010913 | 0 | 0 | 1 | 0.99926 | -0.01419 | 0.4 | 1 | 1.1 | 0.9
53 | 1 | 0.01537 | 0.0038521 | 0 | 0 | 1 | 0.99153 | -0.16313 | 0.4 | 1 | 1.1 | 0.9
31 | 1 | 0.0022087 | 0.00055354 | 0 | 0 | 1 | 0.99029 | -0.18468 | 0.4 | 1 | 1.1 | 0.9
32 | 1 | 0.0037711 | 0.00094512 | 0 | 0 | 1 | 0.99185 | -0.1549 | 0.4 | 1 | 1.1 | 0.9
33 | 1 | 0 | 0 | 0 | 0 | 1 | 0.99007 | -0.18888 | 0.4 | 1 | 1.1 | 0.9
34 | 1 | 0.00096188 | 0.00024107 | 0 | 0 | 1 | 0.99463 | -0.10195 | 0.4 | 1 | 1.1 | 0.9
35 | 1 | 0.0022431 | 0.00056217 | 0 | 0 | 1 | 0.99002 | -0.18982 | 0.4 | 1 | 1.1 | 0.9
36 | 1 | 0.001778 | 0.0004456 | 0 | 0 | 1 | 0.9898 | -0.19414 | 0.4 | 1 | 1.1 | 0.9
38 | 1 | 0.0023471 | 0.00058823 | 0 | 0 | 1 | 0.99492 | -0.096423 | 0.4 | 1 | 1.1 | 0.9
64 | 1 | 0.0017784 | 0.00044571 | 0 | 0 | 1 | 0.98919 | -0.20577 | 0.4 | 1 | 1.1 | 0.9
74 | 1 | 0.0017808 | 0.00044631 | 0 | 0 | 1 | 0.97116 | -0.55741 | 0.4 | 1 | 1.1 | 0.9
75 | 1 | 0.0018701 | 0.0004687 | 0 | 0 | 1 | 0.97116 | -0.55742 | 0.4 | 1 | 1.1 | 0.9
73 | 1 | 0.0018711 | 0.00046895 | 0 | 0 | 1 | 0.97123 | -0.55602 | 0.4 | 1 | 1.1 | 0.9
37 | 1 | 0.025773 | 0.0064592 | 0 | 0 | 1 | 0.99642 | -0.067911 | 0.4 | 1 | 1.1 | 0.9
65 | 1 | 0.0017789 | 0.00044584 | 0 | 0 | 1 | 0.98805 | -0.22768 | 0.4 | 1 | 1.1 | 0.9
39 | 1 | 0.067071 | 0.01681 | 0 | 0 | 1 | 0.99675 | -0.061782 | 0.4 | 1 | 1.1 | 0.9
40 | 3 | 0 | 0 | 0 | 0 | 1 | 1 | 0 | 0.4 | 1 | 1.1 | 0.9
41 | 1 | 0.018257 | 0.0045755 | 0 | 0 | 1 | 0.99962 | -0.0072316 | 0.4 | 1 | 1.1 | 0.9
42 | 1 | 0.013239 | 0.0033181 | 0 | 0 | 1 | 0.99858 | -0.0272 | 0.4 | 1 | 1.1 | 0.9
43 | 1 | 0.0030234 | 0.00075773 | 0 | 0 | 1 | 0.99817 | -0.035177 | 0.4 | 1 | 1.1 | 0.9
48 | 1 | 0.0025048 | 0.00062776 | 0 | 0 | 1 | 0.9978 | -0.042394 | 0.4 | 1 | 1.1 | 0.9
47 | 1 | 0.0025348 | 0.00063529 | 0 | 0 | 1 | 0.99767 | -0.044787 | 0.4 | 1 | 1.1 | 0.9
69 | 1 | 0.0017768 | 0.0004453 | 0 | 0 | 1 | 0.9863 | -0.26142 | 0.4 | 1 | 1.1 | 0.9
57 | 1 | 0.0018165 | 0.00045525 | 0 | 0 | 1 | 0.97222 | -0.53649 | 0.4 | 1 | 1.1 | 0.9
61 | 1 | 0.000611 | 0.00015313 | 0 | 0 | 1 | 0.97189 | -0.54298 | 0.4 | 1 | 1.1 | 0.9
49 | 1 | 0.003831 | 0.00096015 | 0 | 0 | 1 | 0.99749 | -0.048346 | 0.4 | 1 | 1.1 | 0.9
50 | 1 | 0.0027654 | 0.00069308 | 0 | 0 | 1 | 0.99738 | -0.050449 | 0.4 | 1 | 1.1 | 0.9
51 | 1 | 0.0017854 | 0.00044745 | 0 | 0 | 1 | 0.99737 | -0.050649 | 0.4 | 1 | 1.1 | 0.9
58 | 1 | 0.0017034 | 0.00042691 | 0 | 0 | 1 | 0.9722 | -0.53686 | 0.4 | 1 | 1.1 | 0.9
70 | 1 | 0.0017782 | 0.00044566 | 0 | 0 | 1 | 0.98746 | -0.23901 | 0.4 | 1 | 1.1 | 0.9
59 | 1 | 0.00060745 | 0.00015224 | 0 | 0 | 1 | 0.9717 | -0.5467 | 0.4 | 1 | 1.1 | 0.9
60 | 1 | 0.0017825 | 0.00044673 | 0 | 0 | 1 | 0.97162 | -0.54832 | 0.4 | 1 | 1.1 | 0.9
62 | 1 | 0.001783 | 0.00044687 | 0 | 0 | 1 | 0.97139 | -0.55278 | 0.4 | 1 | 1.1 | 0.9
71 | 1 | 0.0017789 | 0.00044584 | 0 | 0 | 1 | 0.97137 | -0.55319 | 0.4 | 1 | 1.1 | 0.9
72 | 1 | 0.0017795 | 0.000446 | 0 | 0 | 1 | 0.97123 | -0.55585 | 0.4 | 1 | 1.1 | 0.9

## generator_data
GEN_BUS | PG | QG | QMAX | QMIN | VG | MBASE | GEN_STATUS | PMAX | PMIN
40 | 0.49639 | 0.12593 | 10 | -10 | 1 | 100 | 1 | 10 | 0

## branch_data
F_BUS | T_BUS | BR_R | BR_X | BR_B | RATE_A | RATE_B | RATE_C | TAP | SHIFT | BR_STATUS | ANGMIN | ANGMAX | P_in | Q_in | P_out | Q_out
1 | 2 | 2.5749 | 1.648 | 4.324e-09 | 0 | 0 | 0 | 0 | 0 | 1 | -90 | 90 | 0.018558 | 0.0046617 | -0.018548 | -0.0046558
1 | 3 | 1.1114 | 0.71131 | 1.8664e-09 | 0 | 0 | 0 | 0 | 0 | 1 | -90 | 90 | 0.005057 | 0.0012674 | -0.0050567 | -0.0012674
1 | 76 | 1.8474 | 1.1824 | 3.1024e-09 | 0 | 0 | 0 | 0 | 0 | 1 | -90 | 90 | 0.011538 | 0.0028935 | -0.011535 | -0.002892
1 | 10 | 3.8339 | 2.4537 | 6.4382e-09 | 0 | 0 | 0 | 0 | 0 | 1 | -90 | 90 | -0.040659 | -0.010203 | 0.04073 | 0.010248
2 | 4 | 0.29031 | 0.1858 | 4.875e-10 | 0 | 0 | 0 | 0 | 0 | 1 | -90 | 90 | 0.017804 | 0.0044693 | -0.017803 | -0.0044687
76 | 77 | 1.967 | 1.2589 | 3.3032e-09 | 0 | 0 | 0 | 0 | 0 | 1 | -90 | 90 | 0.0095403 | 0.0023921 | -0.0095383 | -0.0023911
10 | 9 | 0.15497 | 0.099179 | 2.6023e-10 | 0 | 0 | 0 | 0 | 0 | 1 | -90 | 90 | -0.055748 | -0.014012 | 0.055753 | 0.014015
4 | 6 | 1.6682 | 1.0677 | 2.8014e-09 | 0 | 0 | 0 | 0 | 0 | 1 | -90 | 90 | 0.017002 | 0.0042679 | -0.016996 | -0.0042647
77 | 54 | 3.3708 | 2.1573 | 5.6604e-09 | 0 | 0 | 0 | 0 | 0 | 1 | -90 | 90 | 0.0095383 | 0.0023911 | -0.0095349 | -0.0023894
9 | 14 | 3.0116 | 1.9274 | 5.0572e-09 | 0 | 0 | 0 | 0 | 0 | 1 | -90 | 90 | -0.060438 | -0.015189 | 0.060561 | 0.015267
6 | 7 | 0.32307 | 0.20676 | 5.4252e-10 | 0 | 0 | 0 | 0 | 0 | 1 | -90 | 90 | 0.016356 | 0.0041043 | -0.016355 | -0.0041037
14 | 16 | 3.082 | 1.9725 | 5.1755e-09 | 0 | 0 | 0 | 0 | 0 | 1 | -90 | 90 | 0.0051811 | 0.0012984 | -0.0051802 | -0.0012983
14 | 12 | 2.794 | 1.7882 | 4.6919e-09 | 0 | 0 | 0 | 0 | 0 | 1 | -90 | 90 | -0.072237 | -0.018193 | 0.072399 | 0.018297
7 | 67 | 1.2872 | 0.82382 | 2.1616e-09 | 0 | 0 | 0 | 0 | 0 | 1 | -90 | 90 | 0.015744 | 0.0039505 | -0.01574 | -0.0039485
67 | 66 | 0.44312 | 0.2836 | 7.4412e-10 | 0 | 0 | 0 | 0 | 0 | 1 | -90 | 90 | 0.015098 | 0.0037874 | -0.015097 | -0.0037867
17 | 18 | 1.2446 | 0.79653 | 4.18e-09 | 0 | 0 | 0 | 0 | 0 | 1 | -90 | 90 | -0.11556 | -0.029194 | 0.11575 | 0.029311
17 | 15 | 0.6836 | 0.4375 | 1.1479e-09 | 0 | 0 | 0 | 0 | 0 | 1 | -90 | 90 | 0.10153 | 0.025676 | -0.10145 | -0.025626
18 | 46 | 0.40989 | 0.26233 | 1.3766e-09 | 0 | 0 | 0 | 0 | 0 | 1 | -90 | 90 | -0.11635 | -0.029463 | 0.11642 | 0.029502
15 | 13 | 0.72157 | 0.46181 | 1.2117e-09 | 0 | 0 | 0 | 0 | 0 | 1 | -90 | 90 | 0.10038 | 0.025359 | -0.1003 | -0.025308
66 | 63 | 1.2871 | 0.82375 | 2.1614e-09 | 0 | 0 | 0 | 0 | 0 | 1 | -90 | 90 | 0.014482 | 0.0036328 | -0.014479 | -0.003631
12 | 13 | 0.571 | 0.36544 | 9.5886e-10 | 0 | 0 | 0 | 0 | 0 | 1 | -90 | 90 | -0.086297 | -0.02178 | 0.086344 | 0.02181
54 | 55 | 2.8585 | 1.8294 | 4.8002e-09 | 0 | 0 | 0 | 0 | 0 | 1 | -90 | 90 | 0.0067842 | 0.0017 | -0.0067827 | -0.0016995
55 | 56 | 2.3102 | 1.4785 | 3.8794e-09 | 0 | 0 | 0 | 0 | 0 | 1 | -90 | 90 | 0.0048392 | 0.0012124 | -0.0048386 | -0.0012124
56 | 57 | 2.286 | 1.4631 | 3.8389e-09 | 0 | 0 | 0 | 0 | 0 | 1 | -90 | 90 | 0.0035201 | 0.00088191 | -0.0035198 | -0.00088207
46 | 68 | 0.82414 | 0.52745 | 2.7679e-09 | 0 | 0 | 0 | 0 | 0 | 1 | -90 | 90 | -0.11702 | -0.029654 | 0.11715 | 0.029733
68 | 69 | 0.40988 | 0.26232 | 1.3766e-09 | 0 | 0 | 0 | 0 | 0 | 1 | -90 | 90 | -0.11775 | -0.029885 | 0.11782 | 0.029925
63 | 61 | 0.45129 | 0.28883 | 7.5784e-10 | 0 | 0 | 0 | 0 | 0 | 1 | -90 | 90 | 0.013872 | 0.0034789 | -0.013871 | -0.0034783
19 | 20 | 0.87523 | 0.56015 | 1.4698e-09 | 0 | 0 | 0 | 0 | 0 | 1 | -90 | 90 | -0.012187 | -0.0030546 | 0.012188 | 0.0030554
19 | 21 | 0.49291 | 0.31546 | 8.2772e-10 | 0 | 0 | 0 | 0 | 0 | 1 | -90 | 90 | 0.0078191 | 0.0019599 | -0.0078187 | -0.0019598
20 | 22 | 0.62444 | 0.39964 | 1.0486e-09 | 0 | 0 | 0 | 0 | 0 | 1 | -90 | 90 | -0.014454 | -0.0036233 | 0.014456 | 0.0036241
21 | 23 | 2.986 | 1.911 | 5.0143e-09 | 0 | 0 | 0 | 0 | 0 | 1 | -90 | 90 | 0.0078187 | 0.0019598 | -0.0078168 | -0.0019591
22 | 29 | 1.5616 | 0.9994 | 2.6223e-09 | 0 | 0 | 0 | 0 | 0 | 1 | -90 | 90 | -0.01673 | -0.0041941 | 0.016735 | 0.0041968
29 | 45 | 0.26814 | 0.17161 | 9.0056e-10 | 0 | 0 | 0 | 0 | 0 | 1 | -90 | 90 | -0.1456 | -0.036648 | 0.14566 | 0.036687
29 | 28 | 1.2536 | 0.80231 | 2.1051e-09 | 0 | 0 | 0 | 0 | 0 | 1 | -90 | 90 | 0.12887 | 0.032451 | -0.12864 | -0.032309
24 | 30 | 2.8705 | 1.8371 | 4.8203e-09 | 0 | 0 | 0 | 0 | 0 | 1 | -90 | 90 | 0.05529 | 0.013898 | -0.055195 | -0.013838
24 | 27 | 1.5225 | 0.97441 | 2.5567e-09 | 0 | 0 | 0 | 0 | 0 | 1 | -90 | 90 | -0.05529 | -0.013898 | 0.05534 | 0.01393
30 | 52 | 0.90851 | 0.58145 | 1.5256e-09 | 0 | 0 | 0 | 0 | 0 | 1 | -90 | 90 | 0.030383 | 0.0076193 | -0.030374 | -0.0076137
27 | 28 | 0.17115 | 0.10954 | 2.8741e-10 | 0 | 0 | 0 | 0 | 0 | 1 | -90 | 90 | -0.10546 | -0.026492 | 0.10548 | 0.026505
45 | 44 | 0.86942 | 0.55643 | 2.92e-09 | 0 | 0 | 0 | 0 | 0 | 1 | -90 | 90 | -0.17138 | -0.043134 | 0.17166 | 0.043308
52 | 53 | 1.6159 | 1.0342 | 2.7135e-09 | 0 | 0 | 0 | 0 | 0 | 1 | -90 | 90 | 0.015374 | 0.0038545 | -0.01537 | -0.0038521
44 | 40 | 0.29637 | 0.18968 | 9.9536e-10 | 0 | 0 | 0 | 0 | 0 | 1 | -90 | 90 | -0.2152 | -0.05422 | 0.21534 | 0.054314
31 | 32 | 1.0075 | 0.6448 | 3.3837e-09 | 0 | 0 | 0 | 0 | 0 | 1 | -90 | 90 | -0.13161 | -0.033558 | 0.1318 | 0.033679
31 | 33 | 0.14423 | 0.092304 | 4.8439e-10 | 0 | 0 | 0 | 0 | 0 | 1 | -90 | 90 | 0.1294 | 0.033005 | -0.12938 | -0.032988
32 | 34 | 1.7483 | 1.1189 | 5.8719e-09 | 0 | 0 | 0 | 0 | 0 | 1 | -90 | 90 | -0.13557 | -0.034624 | 0.13592 | 0.034846
33 | 35 | 1.8443 | 1.1804 | 3.0971e-09 | 0 | 0 | 0 | 0 | 0 | 1 | -90 | 90 | 0.0022432 | 0.00056193 | -0.0022431 | -0.00056217
33 | 36 | 0.18398 | 0.11775 | 6.179e-10 | 0 | 0 | 0 | 0 | 0 | 1 | -90 | 90 | 0.12713 | 0.032426 | -0.1271 | -0.032405
34 | 38 | 0.18185 | 0.11639 | 6.1076e-10 | 0 | 0 | 0 | 0 | 0 | 1 | -90 | 90 | -0.13688 | -0.035087 | 0.13692 | 0.035111
36 | 64 | 0.41167 | 0.26347 | 1.3826e-09 | 0 | 0 | 0 | 0 | 0 | 1 | -90 | 90 | 0.12532 | 0.03196 | -0.12525 | -0.031915
38 | 37 | 0.92329 | 0.59091 | 3.1009e-09 | 0 | 0 | 0 | 0 | 0 | 1 | -90 | 90 | -0.13927 | -0.035699 | 0.13946 | 0.035822
64 | 65 | 0.78615 | 0.50313 | 2.6403e-09 | 0 | 0 | 0 | 0 | 0 | 1 | -90 | 90 | 0.12348 | 0.031469 | -0.12335 | -0.031386
74 | 75 | 0.032946 | 0.021085 | 5.5325e-11 | 0 | 0 | 0 | 0 | 0 | 1 | -90 | 90 | 0.0018701 | 0.00046871 | -0.0018701 | -0.00046872
74 | 73 | 1.6072 | 1.0286 | 2.6989e-09 | 0 | 0 | 0 | 0 | 0 | 1 | -90 | 90 | -0.0036508 | -0.00091504 | 0.003651 | 0.00091494
73 | 72 | 0.12549 | 0.080311 | 2.1072e-10 | 0 | 0 | 0 | 0 | 0 | 1 | -90 | 90 | -0.0055221 | -0.0013839 | 0.0055221 | 0.0013839
37 | 39 | 0.16739 | 0.10713 | 5.6217e-10 | 0 | 0 | 0 | 0 | 0 | 1 | -90 | 90 | -0.16523 | -0.042281 | 0.16528 | 0.042313
65 | 70 | 0.41172 | 0.2635 | 1.3828e-09 | 0 | 0 | 0 | 0 | 0 | 1 | -90 | 90 | 0.12157 | 0.03094 | -0.1215 | -0.030898
39 | 40 | 1.1998 | 0.76785 | 4.0295e-09 | 0 | 0 | 0 | 0 | 0 | 1 | -90 | 90 | -0.23235 | -0.059122 | 0.23305 | 0.059566
40 | 41 | 0.67581 | 0.43252 | 1.1349e-09 | 0 | 0 | 0 | 0 | 0 | 1 | -90 | 90 | 0.047999 | 0.01205 | -0.047983 | -0.01204
41 | 42 | 3.0094 | 1.926 | 5.0535e-09 | 0 | 0 | 0 | 0 | 0 | 1 | -90 | 90 | 0.029726 | 0.0074644 | -0.029698 | -0.0074468
42 | 43 | 2.1667 | 1.3867 | 3.6384e-09 | 0 | 0 | 0 | 0 | 0 | 1 | -90 | 90 | 0.016459 | 0.0041288 | -0.016453 | -0.0041251
43 | 48 | 2.4002 | 1.5361 | 4.0305e-09 | 0 | 0 | 0 | 0 | 0 | 1 | -90 | 90 | 0.013429 | 0.0033674 | -0.013425 | -0.0033648
48 | 47 | 0.97792 | 0.62587 | 1.6422e-09 | 0 | 0 | 0 | 0 | 0 | 1 | -90 | 90 | 0.01092 | 0.0027371 | -0.010919 | -0.0027364
47 | 49 | 1.8937 | 1.212 | 3.18e-09 | 0 | 0 | 0 | 0 | 0 | 1 | -90 | 90 | 0.0083837 | 0.0021011 | -0.0083823 | -0.0021006
69 | 70 | 0.82476 | 0.52785 | 2.77e-09 | 0 | 0 | 0 | 0 | 0 | 1 | -90 | 90 | -0.11959 | -0.03037 | 0.11972 | 0.030452
57 | 58 | 0.93691 | 0.59962 | 1.5733e-09 | 0 | 0 | 0 | 0 | 0 | 1 | -90 | 90 | 0.0017034 | 0.00042679 | -0.0017033 | -0.00042692
61 | 59 | 1.1893 | 0.76113 | 1.9971e-09 | 0 | 0 | 0 | 0 | 0 | 1 | -90 | 90 | 0.01326 | 0.0033252 | -0.013258 | -0.0033238
49 | 50 | 2.0605 | 1.3187 | 3.4602e-09 | 0 | 0 | 0 | 0 | 0 | 1 | -90 | 90 | 0.0045512 | 0.0011404 | -0.0045508 | -0.0011405
50 | 51 | 0.49968 | 0.3198 | 8.391e-10 | 0 | 0 | 0 | 0 | 0 | 1 | -90 | 90 | 0.0017854 | 0.00044738 | -0.0017854 | -0.00044745
59 | 60 | 0.54293 | 0.34747 | 9.1172e-10 | 0 | 0 | 0 | 0 | 0 | 1 | -90 | 90 | 0.01265 | 0.0031716 | -0.012649 | -0.0031711
60 | 62 | 1.7341 | 1.1098 | 2.9121e-09 | 0 | 0 | 0 | 0 | 0 | 1 | -90 | 90 | 0.010867 | 0.0027243 | -0.010865 | -0.0027231
62 | 71 | 0.19493 | 0.12475 | 3.2734e-10 | 0 | 0 | 0 | 0 | 0 | 1 | -90 | 90 | 0.0090816 | 0.0022762 | -0.0090814 | -0.0022761
71 | 72 | 1.5407 | 0.98603 | 2.5872e-09 | 0 | 0 | 0 | 0 | 0 | 1 | -90 | 90 | 0.0073026 | 0.0018303 | -0.0073016 | -0.0018299