## bus_data
BUS_I | BUS_TYPE | Pd | Qd | Gs | Bs | area | Vm | Va | baseKV | zone | Vmax | Vmin
1 | 1 | 0.0016869 | 0.00042278 | 0 | 0 | 1 | 0.97169 | -0.54623 | 0.4 | 1 | 1.1 | 0.9
2 | 1 | 0.0019025 | 0.00047682 | 0 | 0 | 1 | 0.97148 | -0.55031 | 0.4 | 1 | 1.1 | 0.9
3 | 1 | 0.0017421 | 0.00043661 | 0 | 0 | 1 | 0.9721 | -0.53796 | 0.4 | 1 | 1.1 | 0.9
4 | 1 | 0.0039209 | 0.00098267 | 0 | 0 | 1 | 0.97146 | -0.55075 | 0.4 | 1 | 1.1 | 0.9
5 | 1 | 0.002387 | 0.00059823 | 0 | 0 | 1 | 0.97251 | -0.52996 | 0.4 | 1 | 1.1 | 0.9
6 | 1 | 0 | 0 | 0 | 0 | 1 | 0.97128 | -0.55423 | 0.4 | 1 | 1.1 | 0.9
7 | 1 | 0.0019054 | 0.00047753 | 0 | 0 | 1 | 0.97285 | -0.52314 | 0.4 | 1 | 1.1 | 0.9
127 | 1 | 0.0022824 | 0.00057203 | 0 | 0 | 1 | 0.97113 | -0.5573 | 0.4 | 1 | 1.1 | 0.9
123 | 1 | 0.0016645 | 0.00041716 | 0 | 0 | 1 | 0.97116 | -0.5567 | 0.4 | 1 | 1.1 | 0.9
78 | 1 | 0 | 0 | 0 | 0 | 1 | 0.97343 | -0.51181 | 0.4 | 1 | 1.1 | 0.9
151 | 1 | 0.0046043 | 0.001154 | 0 | 0 | 1 | 0.97094 | -0.56092 | 0.4 | 1 | 1.1 | 0.9
122 | 1 | 0.0020653 | 0.00051762 | 0 | 0 | 1 | 0.97103 | -0.55926 | 0.4 | 1 | 1.1 | 0.9
80 | 1 | 0.00080269 | 0.00020117 | 0 | 0 | 1 | 0.97394 | -0.50165 | 0.4 | 1 | 1.1 | 0.9
76 | 1 | 0.0017032 | 0.00042687 | 0 | 0 | 1 | 0.97325 | -0.51527 | 0.4 | 1 | 1.1 | 0.9
8 | 1 | 0.0023873 | 0.00059832 | 0 | 0 | 1 | 0.97261 | -0.52801 | 0.4 | 1 | 1.1 | 0.9
9 | 1 | 0.0016592 | 0.00041584 | 0 | 0 | 1 | 0.97243 | -0.53146 | 0.4 | 1 | 1.1 | 0.9
10 | 1 | 0.002243 | 0.00056216 | 0 | 0 | 1 | 0.97297 | -0.52091 | 0.4 | 1 | 1.1 | 0.9
11 | 1 | 0.0078684 | 0.001972 | 0 | 0 | 1 | 0.9724 | -0.53223 | 0.4 | 1 | 1.1 | 0.9
12 | 1 | 0.0039384 | 0.00098706 | 0 | 0 | 1 | 0.97336 | -0.51317 | 0.4 | 1 | 1.1 | 0.9
201 | 1 | 0.010102 | 0.0025318 | 0 | 0 | 1 | 0.97127 | -0.55454 | 0.4 | 1 | 1.1 | 0.9
13 | 1 | 0 | 0 | 0 | 0 | 1 | 0.97575 | -0.46613 | 0.4 | 1 | 1.1 | 0.9
23 | 1 | 0.0026796 | 0.00067158 | 0 | 0 | 1 | 0.97582 | -0.46481 | 0.4 | 1 | 1.1 | 0.9
24 | 1 | 0 | 0 | 0 | 0 | 1 | 0.97542 | -0.47267 | 0.4 | 1 | 1.1 | 0.9
20 | 1 | 0.014175 | 0.0035526 | 0 | 0 | 1 | 0.97666 | -0.44832 | 0.4 | 1 | 1.1 | 0.9
27 | 1 | 0 | 0 | 0 | 0 | 1 | 0.97449 | -0.49099 | 0.4 | 1 | 1.1 | 0.9
26 | 1 | 0.0016262 | 0.00040756 | 0 | 0 | 1 | 0.97514 | -0.47812 | 0.4 | 1 | 1.1 | 0.9
14 | 1 | 0.0076821 | 0.0019253 | 0 | 0 | 1 | 0.97986 | -0.38573 | 0.4 | 1 | 1.1 | 0.9
15 | 1 | 0.0028598 | 0.00071672 | 0 | 0 | 1 | 0.97828 | -0.41648 | 0.4 | 1 | 1.1 | 0.9
16 | 1 | 0 | 0 | 0 | 0 | 1 | 0.98341 | -0.31661 | 0.4 | 1 | 1.1 | 0.9
17 | 1 | 0.012404 | 0.0031088 | 0 | 0 | 1 | 0.97717 | -0.4382 | 0.4 | 1 | 1.1 | 0.9
18 | 1 | 0 | 0 | 0 | 0 | 1 | 0.98898 | -0.20919 | 0.4 | 1 | 1.1 | 0.9
19 | 1 | 0.0061243 | 0.0015349 | 0 | 0 | 1 | 0.98334 | -0.3179 | 0.4 | 1 | 1.1 | 0.9
22 | 1 | 0.0059543 | 0.0014923 | 0 | 0 | 1 | 0.99113 | -0.16821 | 0.4 | 1 | 1.1 | 0.9
21 | 1 | 0 | 0 | 0 | 0 | 1 | 0.99395 | -0.11439 | 0.4 | 1 | 1.1 | 0.9
112 | 1 | 0.0027028 | 0.00067739 | 0 | 0 | 1 | 0.99296 | -0.13326 | 0.4 | 1 | 1.1 | 0.9
45 | 1 | 0 | 0 | 0 | 0 | 1 | 0.99601 | -0.075452 | 0.4 | 1 | 1.1 | 0.9
47 | 1 | 0 | 0 | 0 | 0 | 1 | 0.99588 | -0.077892 | 0.4 | 1 | 1.1 | 0.9
48 | 1 | 0.0030722 | 0.00076997 | 0 | 0 | 1 | 0.99554 | -0.084518 | 0.4 | 1 | 1.1 | 0.9
43 | 1 | 0.0010468 | 0.00026236 | 0 | 0 | 1 | 0.99755 | -0.04631 | 0.4 | 1 | 1.1 | 0.9
200 | 1 | 0.008491 | 0.0021281 | 0 | 0 | 1 | 0.97442 | -0.49239 | 0.4 | 1 | 1.1 | 0.9
199 | 1 | 0.0024104 | 0.00060409 | 0 | 0 | 1 | 0.97446 | -0.49166 | 0.4 | 1 | 1.1 | 0.9
25 | 1 | 0.0010186 | 0.00025529 | 0 | 0 | 1 | 0.97513 | -0.47838 | 0.4 | 1 | 1.1 | 0.9
152 | 1 | 0.0025973 | 0.00065094 | 0 | 0 | 1 | 0.97088 | -0.56217 | 0.4 | 1 | 1.1 | 0.9
32 | 1 | 0.003562 | 0.00089272 | 0 | 0 | 1 | 0.98121 | -0.36106 | 0.4 | 1 | 1.1 | 0.9
33 | 1 | 0.0023544 | 0.00059007 | 0 | 0 | 1 | 0.98108 | -0.36369 | 0.4 | 1 | 1.1 | 0.9
34 | 1 | 0 | 0 | 0 | 0 | 1 | 0.98132 | -0.3589 | 0.4 | 1 | 1.1 | 0.9
35 | 1 | 0 | 0 | 0 | 0 | 1 | 0.98164 | -0.3526 | 0.4 | 1 | 1.1 | 0.9
131 | 1 | 0.0050656 | 0.0012696 | 0 | 0 | 1 | 0.98674 | -0.25315 | 0.4 | 1 | 1.1 | 0.9
202 | 1 | 0.0092743 | 0.0023244 | 0 | 0 | 1 | 0.98198 | -0.34588 | 0.4 | 1 | 1.1 | 0.9
50 | 1 | 0.0034925 | 0.00087531 | 0 | 0 | 1 | 0.9873 | -0.24238 | 0.4 | 1 | 1.1 | 0.9
36 | 1 | 0 | 0 | 0 | 0 | 1 | 0.98955 | -0.19866 | 0.4 | 1 | 1.1 | 0.9
38 | 1 | 0.001106 | 0.00027719 | 0 | 0 | 1 | 0.98944 | -0.20097 | 0.4 | 1 | 1.1 | 0.9
39 | 1 | 0 | 0 | 0 | 0 | 1 | 0.9896 | -0.19775 | 0.4 | 1 | 1.1 | 0.9
37 | 1 | 0 | 0 | 0 | 0 | 1 | 0.98798 | -0.2292 | 0.4 | 1 | 1.1 | 0.9
51 | 1 | 0.0043358 | 0.0010867 | 0 | 0 | 1 | 0.98844 | -0.22031 | 0.4 | 1 | 1.1 | 0.9
49 | 1 | 0.00072844 | 0.00018256 | 0 | 0 | 1 | 0.9894 | -0.20162 | 0.4 | 1 | 1.1 | 0.9
130 | 1 | 0.0063797 | 0.0015989 | 0 | 0 | 1 | 0.99013 | -0.18757 | 0.4 | 1 | 1.1 | 0.9
40 | 1 | 0 | 0 | 0 | 0 | 1 | 0.9887 | -0.21509 | 0.4 | 1 | 1.1 | 0.9
129 | 1 | 0.0010803 | 0.00027076 | 0 | 0 | 1 | 0.98921 | -0.20529 | 0.4 | 1 | 1.1 | 0.9
159 | 1 | 0.00053992 | 0.00013532 | 0 | 0 | 1 | 0.98868 | -0.21532 | 0.4 | 1 | 1.1 | 0.9
140 | 1 | 0.00067059 | 0.00016807 | 0 | 0 | 1 | 0.98865 | -0.21591 | 0.4 | 1 | 1.1 | 0.9
160 | 1 | 0.0012783 | 0.00032038 | 0 | 0 | 1 | 0.99084 | -0.17399 | 0.4 | 1 | 1.1 | 0.9
139 | 1 | 0.003666 | 0.00091878 | 0 | 0 | 1 | 0.98779 | -0.23246 | 0.4 | 1 | 1.1 | 0.9
41 | 1 | 0.00059657 | 0.00014952 | 0 | 0 | 1 | 0.99869 | -0.024744 | 0.4 | 1 | 1.1 | 0.9
42 | 1 | 0.0026267 | 0.0006583 | 0 | 0 | 1 | 0.99892 | -0.020276 | 0.4 | 1 | 1.1 | 0.9
44 | 3 | 0.0025416 | 0.00063698 | 0 | 0 | 1 | 1 | 0 | 0.4 | 1 | 1.1 | 0.9
46 | 1 | 0.0006406 | 0.00016055 | 0 | 0 | 1 | 0.9988 | -0.022556 | 0.4 | 1 | 1.1 | 0.9
103 | 1 | 0.0016718 | 0.000419 | 0 | 0 | 1 | 0.9985 | -0.028231 | 0.4 | 1 | 1.1 | 0.9
111 | 1 | 0.0010695 | 0.00026805 | 0 | 0 | 1 | 0.99584 | -0.078645 | 0.4 | 1 | 1.1 | 0.9
64 | 1 | 0.0027568 | 0.00069093 | 0 | 0 | 1 | 0.99582 | -0.079155 | 0.4 | 1 | 1.1 | 0.9
108 | 1 | 0.001978 | 0.00049572 | 0 | 0 | 1 | 0.99424 | -0.10965 | 0.4 | 1 | 1.1 | 0.9
101 | 1 | 0.00064337 | 0.00016124 | 0 | 0 | 1 | 0.99773 | -0.04292 | 0.4 | 1 | 1.1 | 0.9
132 | 1 | 0.00078381 | 0.00019644 | 0 | 0 | 1 | 0.99584 | -0.078698 | 0.4 | 1 | 1.1 | 0.9
62 | 1 | 0 | 0 | 0 | 0 | 1 | 0.99578 | -0.079802 | 0.4 | 1 | 1.1 | 0.9
109 | 1 | 0.0078267 | 0.0019616 | 0 | 0 | 1 | 0.99423 | -0.1099 | 0.4 | 1 | 1.1 | 0.9
60 | 1 | 0.0024829 | 0.00062226 | 0 | 0 | 1 | 0.99571 | -0.081307 | 0.4 | 1 | 1.1 | 0.9
61 | 1 | 0.0021141 | 0.00052983 | 0 | 0 | 1 | 0.99564 | -0.082526 | 0.4 | 1 | 1.1 | 0.9
77 | 1 | 0.0012897 | 0.00032323 | 0 | 0 | 1 | 0.97308 | -0.51874 | 0.4 | 1 | 1.1 | 0.9
79 | 1 | 0.0012277 | 0.00030769 | 0 | 0 | 1 | 0.97296 | -0.52109 | 0.4 | 1 | 1.1 | 0.9
168 | 1 | 0.0045826 | 0.0011485 | 0 | 0 | 1 | 0.97285 | -0.52325 | 0.4 | 1 | 1.1 | 0.9
81 | 1 | 0.0017668 | 0.00044281 | 0 | 0 | 1 | 0.97288 | -0.5226 | 0.4 | 1 | 1.1 | 0.9
169 | 1 | 0.0012263 | 0.00030733 | 0 | 0 | 1 | 0.97283 | -0.52374 | 0.4 | 1 | 1.1 | 0.9
82 | 1 | 0.00080954 | 0.00020289 | 0 | 0 | 1 | 0.97405 | -0.49965 | 0.4 | 1 | 1.1 | 0.9
149 | 1 | 0.0018522 | 0.00046421 | 0 | 0 | 1 | 0.97285 | -0.5232 | 0.4 | 1 | 1.1 | 0.9
133 | 1 | 0.0027103 | 0.00067927 | 0 | 0 | 1 | 0.97419 | -0.49672 | 0.4 | 1 | 1.1 | 0.9
134 | 1 | 0.0030639 | 0.00076788 | 0 | 0 | 1 | 0.97492 | -0.48253 | 0.4 | 1 | 1.1 | 0.9
83 | 1 | 0.0019166 | 0.00048035 | 0 | 0 | 1 | 0.98203 | -0.34365 | 0.4 | 1 | 1.1 | 0.9
84 | 1 | 0.0018884 | 0.00047328 | 0 | 0 | 1 | 0.98028 | -0.37765 | 0.4 | 1 | 1.1 | 0.9
85 | 1 | 0.0047765 | 0.0011971 | 0 | 0 | 1 | 0.9832 | -0.32089 | 0.4 | 1 | 1.1 | 0.9
86 | 1 | 0.0025697 | 0.00064402 | 0 | 0 | 1 | 0.97898 | -0.40283 | 0.4 | 1 | 1.1 | 0.9
87 | 1 | 0 | 0 | 0 | 0 | 1 | 0.9862 | -0.26305 | 0.4 | 1 | 1.1 | 0.9
88 | 1 | 0 | 0 | 0 | 0 | 1 | 0.97663 | -0.44892 | 0.4 | 1 | 1.1 | 0.9
89 | 1 | 0 | 0 | 0 | 0 | 1 | 0.9868 | -0.25153 | 0.4 | 1 | 1.1 | 0.9
90 | 1 | 0.00068267 | 0.00017109 | 0 | 0 | 1 | 0.98618 | -0.26344 | 0.4 | 1 | 1.1 | 0.9
147 | 1 | 0.0065 | 0.0016291 | 0 | 0 | 1 | 0.97646 | -0.45217 | 0.4 | 1 | 1.1 | 0.9
135 | 1 | 0.0018445 | 0.00046227 | 0 | 0 | 1 | 0.9759 | -0.46325 | 0.4 | 1 | 1.1 | 0.9
136 | 1 | 0.00085363 | 0.00021394 | 0 | 0 | 1 | 0.98673 | -0.25279 | 0.4 | 1 | 1.1 | 0.9
148 | 1 | 0.0021002 | 0.00052637 | 0 | 0 | 1 | 0.98614 | -0.26423 | 0.4 | 1 | 1.1 | 0.9
150 | 1 | 0.0014452 | 0.00036221 | 0 | 0 | 1 | 0.97645 | -0.4524 | 0.4 | 1 | 1.1 | 0.9
137 | 1 | 0.0005266 | 0.00013198 | 0 | 0 | 1 | 0.98669 | -0.25369 | 0.4 | 1 | 1.1 | 0.9
98 | 1 | 0.0042427 | 0.0010633 | 0 | 0 | 1 | 0.99657 | -0.064796 | 0.4 | 1 | 1.1 | 0.9
99 | 1 | 0.0010735 | 0.00026905 | 0 | 0 | 1 | 0.99745 | -0.048154 | 0.4 | 1 | 1.1 | 0.9
100 | 1 | 0.0011102 | 0.00027824 | 0 | 0 | 1 | 0.99532 | -0.088487 | 0.4 | 1 | 1.1 | 0.9
102 | 1 | 0.0047506 | 0.0011906 | 0 | 0 | 1 | 0.99482 | -0.098127 | 0.4 | 1 | 1.1 | 0.9
104 | 1 | 0 | 0 | 0 | 0 | 1 | 0.99326 | -0.12767 | 0.4 | 1 | 1.1 | 0.9
164 | 1 | 0.0012027 | 0.00030143 | 0 | 0 | 1 | 0.99317 | -0.12944 | 0.4 | 1 | 1.1 | 0.9
163 | 1 | 0.0016719 | 0.00041901 | 0 | 0 | 1 | 0.99216 | -0.14869 | 0.4 | 1 | 1.1 | 0.9
165 | 1 | 0.0018438 | 0.0004621 | 0 | 0 | 1 | 0.9931 | -0.13082 | 0.4 | 1 | 1.1 | 0.9
161 | 1 | 0 | 0 | 0 | 0 | 1 | 0.99145 | -0.16225 | 0.4 | 1 | 1.1 | 0.9
110 | 1 | 0.00083938 | 0.00021037 | 0 | 0 | 1 | 0.99404 | -0.11345 | 0.4 | 1 | 1.1 | 0.9
113 | 1 | 0.0040429 | 0.0010132 | 0 | 0 | 1 | 0.994 | -0.11429 | 0.4 | 1 | 1.1 | 0.9
124 | 1 | 0 | 0 | 0 | 0 | 1 | 0.97072 | -0.56537 | 0.4 | 1 | 1.1 | 0.9
126 | 1 | 0.0021707 | 0.00054403 | 0 | 0 | 1 | 0.97063 | -0.56703 | 0.4 | 1 | 1.1 | 0.9
128 | 1 | 0.0022208 | 0.00055659 | 0 | 0 | 1 | 0.97063 | -0.5672 | 0.4 | 1 | 1.1 | 0.9
167 | 1 | 0.00078891 | 0.00019772 | 0 | 0 | 1 | 0.97063 | -0.56721 | 0.4 | 1 | 1.1 | 0.9
138 | 1 | 0.0021956 | 0.00055027 | 0 | 0 | 1 | 0.98667 | -0.25411 | 0.4 | 1 | 1.1 | 0.9
162 | 1 | 0.0016092 | 0.00040329 | 0 | 0 | 1 | 0.99142 | -0.16292 | 0.4 | 1 | 1.1 | 0.9

## generator_data
GEN_BUS | PG | QG | QMAX | QMIN | VG | MBASE | GEN_STATUS | PMAX | PMIN
44 | 0.27909 | 0.071744 | 10 | -10 | 1 | 100 | 1 | 10 | 0

## branch_data
F_BUS | T_BUS | BR_R | BR_X | BR_B | RATE_A | RATE_B | RATE_C | TAP | SHIFT | BR_STATUS | ANGMIN | ANGMAX | P_in | Q_in | P_out | Q_out
1 | 2 | 0.71409 | 0.45702 | 1.1991e-09 | 0 | 0 | 0 | 0 | 0 | 1 | -90 | 90 | 0.024232 | 0.0060767 | -0.024227 | -0.0060738
1 | 3 | 1.3514 | 0.86491 | 2.2694e-09 | 0 | 0 | 0 | 0 | 0 | 1 | -90 | 90 | -0.025919 | -0.0064995 | 0.025929 | 0.0065059
2 | 4 | 0.081944 | 0.052444 | 1.3761e-10 | 0 | 0 | 0 | 0 | 0 | 1 | -90 | 90 | 0.022325 | 0.005597 | -0.022324 | -0.0055967
3 | 5 | 1.2252 | 0.78411 | 2.0574e-09 | 0 | 0 | 0 | 0 | 0 | 1 | -90 | 90 | -0.027671 | -0.0069425 | 0.027682 | 0.006949
4 | 6 | 0.79993 | 0.51196 | 1.3433e-09 | 0 | 0 | 0 | 0 | 0 | 1 | -90 | 90 | 0.018403 | 0.004614 | -0.0184 | -0.0046122
5 | 7 | 0.9626 | 0.61607 | 1.6165e-09 | 0 | 0 | 0 | 0 | 0 | 1 | -90 | 90 | -0.030068 | -0.0075473 | 0.030078 | 0.0075534
6 | 127 | 1.3695 | 0.87647 | 2.2997e-09 | 0 | 0 | 0 | 0 | 0 | 1 | -90 | 90 | 0.0094865 | 0.0023779 | -0.0094851 | -0.0023773
6 | 123 | 1.1739 | 0.75132 | 1.9714e-09 | 0 | 0 | 0 | 0 | 0 | 1 | -90 | 90 | 0.0089138 | 0.0022342 | -0.0089128 | -0.0022338
7 | 78 | 1.5062 | 0.96396 | 2.5293e-09 | 0 | 0 | 0 | 0 | 0 | 1 | -90 | 90 | -0.031984 | -0.0080309 | 0.032001 | 0.0080417
127 | 151 | 2.1274 | 1.3615 | 3.5725e-09 | 0 | 0 | 0 | 0 | 0 | 1 | -90 | 90 | 0.0072028 | 0.0018052 | -0.0072015 | -0.0018048
123 | 122 | 1.4918 | 0.95477 | 2.5052e-09 | 0 | 0 | 0 | 0 | 0 | 1 | -90 | 90 | 0.0072484 | 0.0018166 | -0.0072475 | -0.0018162
78 | 80 | 0.94708 | 0.60613 | 1.5904e-09 | 0 | 0 | 0 | 0 | 0 | 1 | -90 | 90 | -0.045655 | -0.011465 | 0.045678 | 0.011479
78 | 76 | 1.0781 | 0.69 | 1.8105e-09 | 0 | 0 | 0 | 0 | 0 | 1 | -90 | 90 | 0.013655 | 0.0034229 | -0.013652 | -0.0034216
151 | 152 | 2.0349 | 1.3023 | 3.4171e-09 | 0 | 0 | 0 | 0 | 0 | 1 | -90 | 90 | 0.0025973 | 0.00065074 | -0.0025972 | -0.00065097
122 | 124 | 4.9848 | 3.1903 | 8.3708e-09 | 0 | 0 | 0 | 0 | 0 | 1 | -90 | 90 | 0.0051822 | 0.0012986 | -0.0051807 | -0.0012984
80 | 82 | 0.18267 | 0.11691 | 3.0676e-10 | 0 | 0 | 0 | 0 | 0 | 1 | -90 | 90 | -0.04648 | -0.01168 | 0.046485 | 0.011683
76 | 77 | 1.2326 | 0.78885 | 2.0698e-09 | 0 | 0 | 0 | 0 | 0 | 1 | -90 | 90 | 0.011949 | 0.0029947 | -0.011947 | -0.0029936
8 | 9 | 0.74467 | 0.47659 | 1.2505e-09 | 0 | 0 | 0 | 0 | 0 | 1 | -90 | 90 | 0.019644 | 0.0049276 | -0.019641 | -0.0049257
8 | 10 | 1.3674 | 0.87513 | 2.2962e-09 | 0 | 0 | 0 | 0 | 0 | 1 | -90 | 90 | -0.022031 | -0.0055259 | 0.022038 | 0.0055305
9 | 11 | 0.18181 | 0.11636 | 3.0531e-10 | 0 | 0 | 0 | 0 | 0 | 1 | -90 | 90 | 0.017981 | 0.0045098 | -0.017981 | -0.0045094
10 | 12 | 1.3547 | 0.86702 | 2.2749e-09 | 0 | 0 | 0 | 0 | 0 | 1 | -90 | 90 | -0.024281 | -0.0060927 | 0.02429 | 0.0060982
11 | 201 | 9.3505 | 5.9843 | 1.5702e-08 | 0 | 0 | 0 | 0 | 0 | 1 | -90 | 90 | 0.010113 | 0.0025373 | -0.010102 | -0.0025319
12 | 13 | 7.0998 | 4.5439 | 1.1923e-08 | 0 | 0 | 0 | 0 | 0 | 1 | -90 | 90 | -0.028229 | -0.0070852 | 0.028292 | 0.0071247
13 | 23 | 0.1354 | 0.086657 | 2.2738e-10 | 0 | 0 | 0 | 0 | 0 | 1 | -90 | 90 | -0.041853 | -0.010526 | 0.041856 | 0.010528
13 | 24 | 2.0575 | 1.3168 | 3.4551e-09 | 0 | 0 | 0 | 0 | 0 | 1 | -90 | 90 | 0.013561 | 0.0034014 | -0.013557 | -0.003399
23 | 20 | 1.5844 | 1.014 | 2.6606e-09 | 0 | 0 | 0 | 0 | 0 | 1 | -90 | 90 | -0.044535 | -0.011199 | 0.044571 | 0.011222
24 | 27 | 7.1589 | 4.5817 | 1.2022e-08 | 0 | 0 | 0 | 0 | 0 | 1 | -90 | 90 | 0.010911 | 0.0027373 | -0.010902 | -0.0027324
24 | 26 | 8.7912 | 5.6263 | 1.4763e-08 | 0 | 0 | 0 | 0 | 0 | 1 | -90 | 90 | 0.0026455 | 0.00066175 | -0.0026448 | -0.00066271
20 | 17 | 0.73911 | 0.47303 | 1.2412e-09 | 0 | 0 | 0 | 0 | 0 | 1 | -90 | 90 | -0.058745 | -0.014774 | 0.058774 | 0.014792
27 | 200 | 0.70219 | 0.4494 | 1.1792e-09 | 0 | 0 | 0 | 0 | 0 | 1 | -90 | 90 | 0.0084914 | 0.0021284 | -0.0084908 | -0.0021281
27 | 199 | 1.1853 | 0.75858 | 1.9904e-09 | 0 | 0 | 0 | 0 | 0 | 1 | -90 | 90 | 0.0024104 | 0.00060398 | -0.0024103 | -0.00060412
26 | 25 | 1.0831 | 0.6932 | 1.8189e-09 | 0 | 0 | 0 | 0 | 0 | 1 | -90 | 90 | 0.0010186 | 0.00025513 | -0.0010186 | -0.0002553
14 | 15 | 1.7883 | 1.1445 | 3.003e-09 | 0 | 0 | 0 | 0 | 0 | 1 | -90 | 90 | 0.07422 | 0.018734 | -0.074111 | -0.018665
14 | 16 | 3.6603 | 2.3426 | 6.1467e-09 | 0 | 0 | 0 | 0 | 0 | 1 | -90 | 90 | -0.081903 | -0.020659 | 0.082175 | 0.020833
15 | 17 | 1.3103 | 0.83862 | 2.2004e-09 | 0 | 0 | 0 | 0 | 0 | 1 | -90 | 90 | 0.071252 | 0.017948 | -0.071178 | -0.017901
16 | 18 | 5.3402 | 3.4177 | 8.9676e-09 | 0 | 0 | 0 | 0 | 0 | 1 | -90 | 90 | -0.088299 | -0.022368 | 0.088758 | 0.02266
16 | 19 | 0.916 | 0.58624 | 1.5382e-09 | 0 | 0 | 0 | 0 | 0 | 1 | -90 | 90 | 0.0061246 | 0.001535 | -0.0061242 | -0.0015349
18 | 22 | 2.0532 | 1.3141 | 6.8958e-09 | 0 | 0 | 0 | 0 | 0 | 1 | -90 | 90 | -0.088758 | -0.02266 | 0.088934 | 0.022772
22 | 112 | 1.6466 | 1.0538 | 5.5303e-09 | 0 | 0 | 0 | 0 | 0 | 1 | -90 | 90 | -0.094888 | -0.024264 | 0.095049 | 0.024366
21 | 112 | 0.86597 | 0.55422 | 2.9084e-09 | 0 | 0 | 0 | 0 | 0 | 1 | -90 | 90 | 0.097841 | 0.025101 | -0.097752 | -0.025044
21 | 45 | 1.7935 | 1.1478 | 6.0235e-09 | 0 | 0 | 0 | 0 | 0 | 1 | -90 | 90 | -0.097841 | -0.025101 | 0.098026 | 0.025218
45 | 47 | 1.1779 | 0.75385 | 1.978e-09 | 0 | 0 | 0 | 0 | 0 | 1 | -90 | 90 | 0.0092093 | 0.0023075 | -0.0092082 | -0.002307
45 | 48 | 2.2684 | 1.4517 | 3.8092e-09 | 0 | 0 | 0 | 0 | 0 | 1 | -90 | 90 | 0.017786 | 0.0044654 | -0.017778 | -0.0044609
45 | 43 | 1.0523 | 0.67349 | 3.5343e-09 | 0 | 0 | 0 | 0 | 0 | 1 | -90 | 90 | -0.12502 | -0.031991 | 0.1252 | 0.032104
47 | 111 | 1.8052 | 1.1553 | 3.0314e-09 | 0 | 0 | 0 | 0 | 0 | 1 | -90 | 90 | 0.0018534 | 0.00046418 | -0.0018533 | -0.00046444
47 | 64 | 0.7631 | 0.48838 | 1.2814e-09 | 0 | 0 | 0 | 0 | 0 | 1 | -90 | 90 | 0.0073548 | 0.0018428 | -0.0073544 | -0.0018426
48 | 108 | 7.589 | 4.857 | 1.2744e-08 | 0 | 0 | 0 | 0 | 0 | 1 | -90 | 90 | 0.014706 | 0.0036909 | -0.014688 | -0.0036809
43 | 41 | 0.77427 | 0.49553 | 2.6004e-09 | 0 | 0 | 0 | 0 | 0 | 1 | -90 | 90 | -0.12624 | -0.032366 | 0.12638 | 0.032451
32 | 33 | 4.8033 | 3.0741 | 8.066e-09 | 0 | 0 | 0 | 0 | 0 | 1 | -90 | 90 | 0.0023547 | 0.00058949 | -0.0023544 | -0.00059008
32 | 34 | 1.5753 | 1.0082 | 2.6454e-09 | 0 | 0 | 0 | 0 | 0 | 1 | -90 | 90 | -0.0059166 | -0.0014822 | 0.0059172 | 0.0014824
34 | 35 | 4.5974 | 2.9423 | 7.7203e-09 | 0 | 0 | 0 | 0 | 0 | 1 | -90 | 90 | -0.0059172 | -0.0014824 | 0.005919 | 0.0014827
35 | 202 | 4.9027 | 3.1378 | 8.233e-09 | 0 | 0 | 0 | 0 | 0 | 1 | -90 | 90 | -0.005919 | -0.0014827 | 0.0059209 | 0.0014832
131 | 202 | 26.4927 | 16.9554 | 4.4488e-08 | 0 | 0 | 0 | 0 | 0 | 1 | -90 | 90 | 0.015263 | 0.0038464 | -0.015195 | -0.0038075
131 | 50 | 2.3201 | 1.4848 | 3.896e-09 | 0 | 0 | 0 | 0 | 0 | 1 | -90 | 90 | -0.020328 | -0.0051159 | 0.020339 | 0.0051222
50 | 37 | 2.4245 | 1.5517 | 4.0714e-09 | 0 | 0 | 0 | 0 | 0 | 1 | -90 | 90 | -0.023831 | -0.0059975 | 0.023846 | 0.0060068
36 | 38 | 5.5113 | 3.5273 | 9.255e-09 | 0 | 0 | 0 | 0 | 0 | 1 | -90 | 90 | 0.0018347 | 0.00045836 | -0.0018345 | -0.00045913
36 | 39 | 2.1729 | 1.3907 | 3.6489e-09 | 0 | 0 | 0 | 0 | 0 | 1 | -90 | 90 | -0.0018347 | -0.00045835 | 0.0018347 | 0.00045805
38 | 49 | 3.8754 | 2.4802 | 6.5078e-09 | 0 | 0 | 0 | 0 | 0 | 1 | -90 | 90 | 0.00072846 | 0.00018194 | -0.00072843 | -0.00018256
39 | 130 | 0.38483 | 0.24629 | 1.2925e-09 | 0 | 0 | 0 | 0 | 0 | 1 | -90 | 90 | -0.11739 | -0.02988 | 0.11744 | 0.029917
39 | 40 | 0.89244 | 0.57116 | 2.9973e-09 | 0 | 0 | 0 | 0 | 0 | 1 | -90 | 90 | 0.086248 | 0.022033 | -0.086176 | -0.021987
39 | 129 | 1.1323 | 0.72468 | 1.9015e-09 | 0 | 0 | 0 | 0 | 0 | 1 | -90 | 90 | 0.029303 | 0.0073895 | -0.029293 | -0.007383
37 | 51 | 1.6376 | 1.0481 | 2.7501e-09 | 0 | 0 | 0 | 0 | 0 | 1 | -90 | 90 | -0.023846 | -0.0060067 | 0.023856 | 0.006013
51 | 129 | 2.3425 | 1.4992 | 3.9337e-09 | 0 | 0 | 0 | 0 | 0 | 1 | -90 | 90 | -0.028192 | -0.0070996 | 0.028212 | 0.0071122
130 | 160 | 0.48722 | 0.31182 | 1.6364e-09 | 0 | 0 | 0 | 0 | 0 | 1 | -90 | 90 | -0.12382 | -0.031516 | 0.1239 | 0.031568
40 | 159 | 1.9247 | 1.2318 | 3.2321e-09 | 0 | 0 | 0 | 0 | 0 | 1 | -90 | 90 | 0.00053993 | 0.00013501 | -0.00053992 | -0.00013532
40 | 140 | 0.042482 | 0.027188 | 1.4268e-10 | 0 | 0 | 0 | 0 | 0 | 1 | -90 | 90 | 0.085636 | 0.021852 | -0.085633 | -0.02185
140 | 139 | 0.86312 | 0.5524 | 2.8988e-09 | 0 | 0 | 0 | 0 | 0 | 1 | -90 | 90 | 0.084962 | 0.021682 | -0.084894 | -0.021639
160 | 161 | 0.41725 | 0.26704 | 1.4013e-09 | 0 | 0 | 0 | 0 | 0 | 1 | -90 | 90 | -0.12518 | -0.031888 | 0.12525 | 0.031933
139 | 89 | 1.0373 | 0.66388 | 3.4838e-09 | 0 | 0 | 0 | 0 | 0 | 1 | -90 | 90 | 0.081228 | 0.02072 | -0.081154 | -0.020672
41 | 42 | 0.15983 | 0.10229 | 5.3681e-10 | 0 | 0 | 0 | 0 | 0 | 1 | -90 | 90 | -0.12697 | -0.0326 | 0.127 | 0.032618
42 | 44 | 0.71149 | 0.45536 | 2.3896e-09 | 0 | 0 | 0 | 0 | 0 | 1 | -90 | 90 | -0.12963 | -0.033276 | 0.12976 | 0.033358
44 | 46 | 0.69968 | 0.44779 | 2.3499e-09 | 0 | 0 | 0 | 0 | 0 | 1 | -90 | 90 | 0.14679 | 0.037749 | -0.14663 | -0.037647
46 | 103 | 0.17654 | 0.11298 | 5.929e-10 | 0 | 0 | 0 | 0 | 0 | 1 | -90 | 90 | 0.14599 | 0.037486 | -0.14595 | -0.03746
103 | 101 | 0.46188 | 0.2956 | 1.5512e-09 | 0 | 0 | 0 | 0 | 0 | 1 | -90 | 90 | 0.14428 | 0.037041 | -0.14418 | -0.036976
111 | 132 | 0.30055 | 0.19235 | 5.0471e-10 | 0 | 0 | 0 | 0 | 0 | 1 | -90 | 90 | 0.00078381 | 0.00019639 | -0.00078381 | -0.00019644
64 | 62 | 0.62578 | 0.4005 | 1.0509e-09 | 0 | 0 | 0 | 0 | 0 | 1 | -90 | 90 | 0.0045975 | 0.0011517 | -0.0045974 | -0.0011517
108 | 109 | 0.09011 | 0.057671 | 1.5132e-10 | 0 | 0 | 0 | 0 | 0 | 1 | -90 | 90 | 0.01271 | 0.0031852 | -0.01271 | -0.0031851
101 | 99 | 0.16513 | 0.10569 | 5.5461e-10 | 0 | 0 | 0 | 0 | 0 | 1 | -90 | 90 | 0.14353 | 0.036814 | -0.1435 | -0.036791
62 | 60 | 1.4541 | 0.93064 | 2.4419e-09 | 0 | 0 | 0 | 0 | 0 | 1 | -90 | 90 | 0.0045974 | 0.0011517 | -0.004597 | -0.0011517
109 | 110 | 3.2206 | 2.0612 | 5.4083e-09 | 0 | 0 | 0 | 0 | 0 | 1 | -90 | 90 | 0.0048832 | 0.0012236 | -0.0048824 | -0.0012236
60 | 61 | 2.5634 | 1.6406 | 4.3046e-09 | 0 | 0 | 0 | 0 | 0 | 1 | -90 | 90 | 0.0021142 | 0.00052949 | -0.0021141 | -0.00052983
77 | 79 | 2.0506 | 1.3124 | 3.4436e-09 | 0 | 0 | 0 | 0 | 0 | 1 | -90 | 90 | 0.0048475 | 0.0012145 | -0.0048469 | -0.0012145
77 | 168 | 3.2898 | 2.1055 | 5.5245e-09 | 0 | 0 | 0 | 0 | 0 | 1 | -90 | 90 | 0.0058099 | 0.0014559 | -0.0058087 | -0.0014556
79 | 81 | 1.7757 | 1.1365 | 2.9819e-09 | 0 | 0 | 0 | 0 | 0 | 1 | -90 | 90 | 0.0036193 | 0.00090676 | -0.003619 | -0.00090688
168 | 169 | 1.6917 | 1.0827 | 2.8408e-09 | 0 | 0 | 0 | 0 | 0 | 1 | -90 | 90 | 0.0012263 | 0.00030709 | -0.0012262 | -0.00030734
81 | 149 | 1.3732 | 0.87886 | 2.306e-09 | 0 | 0 | 0 | 0 | 0 | 1 | -90 | 90 | 0.0018522 | 0.00046405 | -0.0018522 | -0.00046423
82 | 133 | 0.26438 | 0.1692 | 4.4397e-10 | 0 | 0 | 0 | 0 | 0 | 1 | -90 | 90 | -0.047294 | -0.011885 | 0.047301 | 0.01189
133 | 134 | 1.2095 | 0.77408 | 2.0311e-09 | 0 | 0 | 0 | 0 | 0 | 1 | -90 | 90 | -0.050011 | -0.012569 | 0.050045 | 0.01259
134 | 135 | 1.5523 | 0.99346 | 2.6067e-09 | 0 | 0 | 0 | 0 | 0 | 1 | -90 | 90 | -0.053109 | -0.013358 | 0.053158 | 0.013389
83 | 84 | 2.1821 | 1.3965 | 3.6643e-09 | 0 | 0 | 0 | 0 | 0 | 1 | -90 | 90 | 0.067774 | 0.017194 | -0.067663 | -0.017123
83 | 85 | 1.4242 | 0.9115 | 2.3916e-09 | 0 | 0 | 0 | 0 | 0 | 1 | -90 | 90 | -0.06969 | -0.017674 | 0.069767 | 0.017723
84 | 86 | 1.6572 | 1.0606 | 2.7828e-09 | 0 | 0 | 0 | 0 | 0 | 1 | -90 | 90 | 0.065775 | 0.01665 | -0.065695 | -0.0166
85 | 87 | 3.3998 | 2.1759 | 5.7092e-09 | 0 | 0 | 0 | 0 | 0 | 1 | -90 | 90 | -0.074543 | -0.01892 | 0.074751 | 0.019052
86 | 88 | 3.1468 | 2.0139 | 5.2843e-09 | 0 | 0 | 0 | 0 | 0 | 1 | -90 | 90 | 0.063126 | 0.015956 | -0.062986 | -0.015867
87 | 89 | 0.65547 | 0.4195 | 1.1007e-09 | 0 | 0 | 0 | 0 | 0 | 1 | -90 | 90 | -0.077534 | -0.019749 | 0.077577 | 0.019777
87 | 90 | 0.60478 | 0.38706 | 1.0156e-09 | 0 | 0 | 0 | 0 | 0 | 1 | -90 | 90 | 0.002783 | 0.00069719 | -0.002783 | -0.00069725
88 | 147 | 1.7475 | 1.1184 | 2.9345e-09 | 0 | 0 | 0 | 0 | 0 | 1 | -90 | 90 | 0.0079463 | 0.0019917 | -0.0079451 | -0.0019912
88 | 135 | 1.1162 | 0.71436 | 1.8744e-09 | 0 | 0 | 0 | 0 | 0 | 1 | -90 | 90 | 0.05504 | 0.013875 | -0.055002 | -0.013852
89 | 136 | 1.5468 | 0.98996 | 2.5975e-09 | 0 | 0 | 0 | 0 | 0 | 1 | -90 | 90 | 0.0035762 | 0.00089581 | -0.003576 | -0.00089593
90 | 148 | 1.6421 | 1.0509 | 2.7575e-09 | 0 | 0 | 0 | 0 | 0 | 1 | -90 | 90 | 0.0021003 | 0.00052616 | -0.0021002 | -0.00052638
147 | 150 | 0.68578 | 0.4389 | 1.1516e-09 | 0 | 0 | 0 | 0 | 0 | 1 | -90 | 90 | 0.0014452 | 0.00036212 | -0.0014452 | -0.00036222
136 | 137 | 1.4372 | 0.91982 | 2.4135e-09 | 0 | 0 | 0 | 0 | 0 | 1 | -90 | 90 | 0.0027224 | 0.00068199 | -0.0027222 | -0.00068215
137 | 138 | 0.83587 | 0.53496 | 1.4037e-09 | 0 | 0 | 0 | 0 | 0 | 1 | -90 | 90 | 0.0021956 | 0.00055017 | -0.0021956 | -0.00055028
98 | 99 | 0.52852 | 0.33825 | 1.7751e-09 | 0 | 0 | 0 | 0 | 0 | 1 | -90 | 90 | -0.14231 | -0.036449 | 0.14242 | 0.036522
98 | 100 | 0.77419 | 0.49548 | 2.6001e-09 | 0 | 0 | 0 | 0 | 0 | 1 | -90 | 90 | 0.13807 | 0.035386 | -0.13791 | -0.035284
100 | 102 | 0.31703 | 0.2029 | 1.0648e-09 | 0 | 0 | 0 | 0 | 0 | 1 | -90 | 90 | 0.1368 | 0.035006 | -0.13673 | -0.034965
102 | 104 | 1.005 | 0.64321 | 3.3754e-09 | 0 | 0 | 0 | 0 | 0 | 1 | -90 | 90 | 0.13198 | 0.033775 | -0.1318 | -0.033655
104 | 164 | 2.5734 | 1.647 | 4.3215e-09 | 0 | 0 | 0 | 0 | 0 | 1 | -90 | 90 | 0.0030469 | 0.0007628 | -0.0030466 | -0.00076306
104 | 163 | 0.73018 | 0.46731 | 2.4523e-09 | 0 | 0 | 0 | 0 | 0 | 1 | -90 | 90 | 0.12875 | 0.032892 | -0.12862 | -0.032808
164 | 165 | 3.2873 | 2.1039 | 5.5203e-09 | 0 | 0 | 0 | 0 | 0 | 1 | -90 | 90 | 0.0018439 | 0.00046163 | -0.0018438 | -0.0004621
163 | 161 | 0.47674 | 0.30512 | 1.6012e-09 | 0 | 0 | 0 | 0 | 0 | 1 | -90 | 90 | 0.12695 | 0.032389 | -0.12686 | -0.032336
161 | 162 | 1.8326 | 1.1728 | 3.0774e-09 | 0 | 0 | 0 | 0 | 0 | 1 | -90 | 90 | 0.0016092 | 0.00040302 | -0.0016092 | -0.00040329
110 | 113 | 0.92019 | 0.58892 | 1.5452e-09 | 0 | 0 | 0 | 0 | 0 | 1 | -90 | 90 | 0.004043 | 0.0010132 | -0.0040429 | -0.0010132
124 | 126 | 1.3492 | 0.86351 | 2.2657e-09 | 0 | 0 | 0 | 0 | 0 | 1 | -90 | 90 | 0.0051807 | 0.0012984 | -0.0051803 | -0.0012984
126 | 128 | 0.24513 | 0.15689 | 4.1165e-10 | 0 | 0 | 0 | 0 | 0 | 1 | -90 | 90 | 0.0030097 | 0.00075432 | -0.0030096 | -0.00075434
128 | 167 | 0.045746 | 0.029277 | 7.6819e-11 | 0 | 0 | 0 | 0 | 0 | 1 | -90 | 90 | 0.00078888 | 0.00019772 | -0.00078888 | -0.00019773