## bus_data
BUS_I | BUS_TYPE | Pd | Qd | Gs | Bs | area | Vm | Va | baseKV | zone | Vmax | Vmin
1 | 1 | 0.0045996 | 0.0011528 | 0 | 0 | 1 | 0.97383 | -0.50327 | 0.4 | 1 | 1.1 | 0.9
2 | 1 | 0.0038384 | 0.000962 | 0 | 0 | 1 | 0.97349 | -0.50996 | 0.4 | 1 | 1.1 | 0.9
3 | 1 | 0 | 0 | 0 | 0 | 1 | 0.97408 | -0.49839 | 0.4 | 1 | 1.1 | 0.9
4 | 1 | 0.0033292 | 0.00083437 | 0 | 0 | 1 | 0.97346 | -0.51074 | 0.4 | 1 | 1.1 | 0.9
5 | 1 | 0 | 0 | 0 | 0 | 1 | 0.97462 | -0.48783 | 0.4 | 1 | 1.1 | 0.9
56 | 1 | 0.0015991 | 0.00040077 | 0 | 0 | 1 | 0.99754 | -0.046397 | 0.4 | 1 | 1.1 | 0.9
58 | 3 | 0.0010083 | 0.0002527 | 0 | 0 | 1 | 1 | 0 | 0.4 | 1 | 1.1 | 0.9
30 | 1 | 0 | 0 | 0 | 0 | 1 | 0.99672 | -0.061792 | 0.4 | 1 | 1.1 | 0.9
18 | 1 | 0.0043297 | 0.0010851 | 0 | 0 | 1 | 0.9734 | -0.51178 | 0.4 | 1 | 1.1 | 0.9
7 | 1 | 0 | 0 | 0 | 0 | 1 | 0.97541 | -0.47223 | 0.4 | 1 | 1.1 | 0.9
14 | 1 | 0.011806 | 0.0029588 | 0 | 0 | 1 | 0.97429 | -0.49427 | 0.4 | 1 | 1.1 | 0.9
11 | 1 | 0 | 0 | 0 | 0 | 1 | 0.97434 | -0.49321 | 0.4 | 1 | 1.1 | 0.9
113 | 1 | 0.011852 | 0.0029704 | 0 | 0 | 1 | 0.97425 | -0.49505 | 0.4 | 1 | 1.1 | 0.9
17 | 1 | 0 | 0 | 0 | 0 | 1 | 0.97387 | -0.50257 | 0.4 | 1 | 1.1 | 0.9
10 | 1 | 0 | 0 | 0 | 0 | 1 | 0.97452 | -0.48981 | 0.4 | 1 | 1.1 | 0.9
115 | 1 | 0.011971 | 0.0030003 | 0 | 0 | 1 | 0.97424 | -0.49529 | 0.4 | 1 | 1.1 | 0.9
9 | 1 | 0 | 0 | 0 | 0 | 1 | 0.97468 | -0.48664 | 0.4 | 1 | 1.1 | 0.9
114 | 1 | 0.012003 | 0.0030083 | 0 | 0 | 1 | 0.97434 | -0.49331 | 0.4 | 1 | 1.1 | 0.9
13 | 1 | 0 | 0 | 0 | 0 | 1 | 0.97696 | -0.44174 | 0.4 | 1 | 1.1 | 0.9
6 | 1 | 0.01181 | 0.0029598 | 0 | 0 | 1 | 0.9749 | -0.48234 | 0.4 | 1 | 1.1 | 0.9
45 | 1 | 0 | 0 | 0 | 0 | 1 | 0.98713 | -0.24428 | 0.4 | 1 | 1.1 | 0.9
24 | 1 | 0 | 0 | 0 | 0 | 1 | 0.98168 | -0.34956 | 0.4 | 1 | 1.1 | 0.9
43 | 1 | 0.0088457 | 0.0022169 | 0 | 0 | 1 | 0.98879 | -0.21256 | 0.4 | 1 | 1.1 | 0.9
8 | 1 | 0 | 0 | 0 | 0 | 1 | 0.97478 | -0.48454 | 0.4 | 1 | 1.1 | 0.9
25 | 1 | 0.0096949 | 0.0024298 | 0 | 0 | 1 | 0.97457 | -0.48885 | 0.4 | 1 | 1.1 | 0.9
12 | 1 | 0 | 0 | 0 | 0 | 1 | 0.97786 | -0.4242 | 0.4 | 1 | 1.1 | 0.9
15 | 1 | 0.011824 | 0.0029635 | 0 | 0 | 1 | 0.97824 | -0.41673 | 0.4 | 1 | 1.1 | 0.9
16 | 1 | 0.019581 | 0.0049075 | 0 | 0 | 1 | 0.97669 | -0.44716 | 0.4 | 1 | 1.1 | 0.9
23 | 1 | 0.005489 | 0.0013757 | 0 | 0 | 1 | 0.98068 | -0.36904 | 0.4 | 1 | 1.1 | 0.9
112 | 1 | 0.011887 | 0.0029792 | 0 | 0 | 1 | 0.97365 | -0.50688 | 0.4 | 1 | 1.1 | 0.9
22 | 1 | 0 | 0 | 0 | 0 | 1 | 0.97348 | -0.51023 | 0.4 | 1 | 1.1 | 0.9
111 | 1 | 0.018181 | 0.0045565 | 0 | 0 | 1 | 0.97316 | -0.51649 | 0.4 | 1 | 1.1 | 0.9
20 | 1 | 0 | 0 | 0 | 0 | 1 | 0.97249 | -0.52982 | 0.4 | 1 | 1.1 | 0.9
59 | 1 | 0.0014457 | 0.00036233 | 0 | 0 | 1 | 0.99855 | -0.027397 | 0.4 | 1 | 1.1 | 0.9
19 | 1 | 0.0053687 | 0.0013455 | 0 | 0 | 1 | 0.97157 | -0.54799 | 0.4 | 1 | 1.1 | 0.9
21 | 1 | 0.017392 | 0.0043589 | 0 | 0 | 1 | 0.97149 | -0.54944 | 0.4 | 1 | 1.1 | 0.9
26 | 1 | 0.001099 | 0.00027543 | 0 | 0 | 1 | 0.99459 | -0.10216 | 0.4 | 1 | 1.1 | 0.9
27 | 1 | 0.0018003 | 0.00045119 | 0 | 0 | 1 | 0.99409 | -0.11152 | 0.4 | 1 | 1.1 | 0.9
28 | 1 | 0.0029805 | 0.00074697 | 0 | 0 | 1 | 0.99529 | -0.088935 | 0.4 | 1 | 1.1 | 0.9
29 | 1 | 0.0018201 | 0.00045615 | 0 | 0 | 1 | 0.99373 | -0.11833 | 0.4 | 1 | 1.1 | 0.9
46 | 1 | 0.0060444 | 0.0015149 | 0 | 0 | 1 | 0.99239 | -0.14393 | 0.4 | 1 | 1.1 | 0.9
57 | 1 | 0.00070904 | 0.0001777 | 0 | 0 | 1 | 0.99594 | -0.076801 | 0.4 | 1 | 1.1 | 0.9
44 | 1 | 0.0027906 | 0.00069939 | 0 | 0 | 1 | 0.99031 | -0.18347 | 0.4 | 1 | 1.1 | 0.9
60 | 1 | 0.00097544 | 0.00024447 | 0 | 0 | 1 | 0.99577 | -0.080217 | 0.4 | 1 | 1.1 | 0.9
31 | 1 | 0.0013561 | 0.00033987 | 0 | 0 | 1 | 0.97124 | -0.55492 | 0.4 | 1 | 1.1 | 0.9
32 | 1 | 0.0013796 | 0.00034575 | 0 | 0 | 1 | 0.97143 | -0.55118 | 0.4 | 1 | 1.1 | 0.9
33 | 1 | 0.00062765 | 0.0001573 | 0 | 0 | 1 | 0.97122 | -0.55536 | 0.4 | 1 | 1.1 | 0.9
34 | 1 | 0 | 0 | 0 | 0 | 1 | 0.97169 | -0.5461 | 0.4 | 1 | 1.1 | 0.9
35 | 1 | 0.00059556 | 0.00014926 | 0 | 0 | 1 | 0.97118 | -0.55617 | 0.4 | 1 | 1.1 | 0.9
42 | 1 | 0 | 0 | 0 | 0 | 1 | 0.97208 | -0.53835 | 0.4 | 1 | 1.1 | 0.9
109 | 1 | 0.0039181 | 0.00098197 | 0 | 0 | 1 | 0.97102 | -0.55923 | 0.4 | 1 | 1.1 | 0.9
39 | 1 | 0.00094719 | 0.00023739 | 0 | 0 | 1 | 0.97219 | -0.53606 | 0.4 | 1 | 1.1 | 0.9
36 | 1 | 0.0034532 | 0.00086545 | 0 | 0 | 1 | 0.97248 | -0.53044 | 0.4 | 1 | 1.1 | 0.9
37 | 1 | 0.0010561 | 0.00026468 | 0 | 0 | 1 | 0.97245 | -0.53093 | 0.4 | 1 | 1.1 | 0.9
38 | 1 | 0 | 0 | 0 | 0 | 1 | 0.97291 | -0.52196 | 0.4 | 1 | 1.1 | 0.9
40 | 1 | 0.0047858 | 0.0011994 | 0 | 0 | 1 | 0.97287 | -0.52259 | 0.4 | 1 | 1.1 | 0.9
41 | 1 | 0.0012008 | 0.00030096 | 0 | 0 | 1 | 0.97352 | -0.50976 | 0.4 | 1 | 1.1 | 0.9
105 | 1 | 0 | 0 | 0 | 0 | 1 | 0.97284 | -0.5233 | 0.4 | 1 | 1.1 | 0.9
102 | 1 | 0 | 0 | 0 | 0 | 1 | 0.97444 | -0.49168 | 0.4 | 1 | 1.1 | 0.9
101 | 1 | 0.0025447 | 0.00063775 | 0 | 0 | 1 | 0.97282 | -0.52358 | 0.4 | 1 | 1.1 | 0.9
108 | 1 | 0.0023474 | 0.00058832 | 0 | 0 | 1 | 0.97433 | -0.49398 | 0.4 | 1 | 1.1 | 0.9
100 | 1 | 0.0011067 | 0.00027737 | 0 | 0 | 1 | 0.9752 | -0.47674 | 0.4 | 1 | 1.1 | 0.9
47 | 1 | 0.0019289 | 0.00048342 | 0 | 0 | 1 | 0.99363 | -0.12152 | 0.4 | 1 | 1.1 | 0.9
48 | 1 | 0.0039802 | 0.00099752 | 0 | 0 | 1 | 0.99363 | -0.12141 | 0.4 | 1 | 1.1 | 0.9
49 | 1 | 0.0035022 | 0.00087772 | 0 | 0 | 1 | 0.99351 | -0.12373 | 0.4 | 1 | 1.1 | 0.9
50 | 1 | 0.0019155 | 0.00048008 | 0 | 0 | 1 | 0.99372 | -0.11972 | 0.4 | 1 | 1.1 | 0.9
51 | 1 | 0.0054862 | 0.001375 | 0 | 0 | 1 | 0.9935 | -0.12389 | 0.4 | 1 | 1.1 | 0.9
53 | 1 | 0.0037782 | 0.0009469 | 0 | 0 | 1 | 0.99376 | -0.11901 | 0.4 | 1 | 1.1 | 0.9
52 | 1 | 0.0019223 | 0.00048176 | 0 | 0 | 1 | 0.99403 | -0.11369 | 0.4 | 1 | 1.1 | 0.9
54 | 1 | 0.0039717 | 0.00099539 | 0 | 0 | 1 | 0.99404 | -0.11347 | 0.4 | 1 | 1.1 | 0.9
55 | 1 | 0.0019197 | 0.00048112 | 0 | 0 | 1 | 0.9942 | -0.11046 | 0.4 | 1 | 1.1 | 0.9
110 | 1 | 0.0019124 | 0.0004793 | 0 | 0 | 1 | 0.99427 | -0.10911 | 0.4 | 1 | 1.1 | 0.9
62 | 1 | 0.002392 | 0.0005995 | 0 | 0 | 1 | 0.99472 | -0.1003 | 0.4 | 1 | 1.1 | 0.9
61 | 1 | 0.0010197 | 0.00025555 | 0 | 0 | 1 | 0.99529 | -0.089467 | 0.4 | 1 | 1.1 | 0.9
63 | 1 | 0.00084169 | 0.00021095 | 0 | 0 | 1 | 0.99853 | -0.027696 | 0.4 | 1 | 1.1 | 0.9
64 | 1 | 0.003608 | 0.00090426 | 0 | 0 | 1 | 0.99756 | -0.046091 | 0.4 | 1 | 1.1 | 0.9
65 | 1 | 0 | 0 | 0 | 0 | 1 | 0.99554 | -0.084278 | 0.4 | 1 | 1.1 | 0.9
66 | 1 | 0.0015102 | 0.00037848 | 0 | 0 | 1 | 0.99523 | -0.090157 | 0.4 | 1 | 1.1 | 0.9
67 | 1 | 0.010005 | 0.0025075 | 0 | 0 | 1 | 0.99289 | -0.13447 | 0.4 | 1 | 1.1 | 0.9
68 | 1 | 0.0023082 | 0.00057849 | 0 | 0 | 1 | 0.99486 | -0.097368 | 0.4 | 1 | 1.1 | 0.9
70 | 1 | 0 | 0 | 0 | 0 | 1 | 0.99064 | -0.17746 | 0.4 | 1 | 1.1 | 0.9
69 | 1 | 0.0021566 | 0.00054049 | 0 | 0 | 1 | 0.99471 | -0.10031 | 0.4 | 1 | 1.1 | 0.9
71 | 1 | 0 | 0 | 0 | 0 | 1 | 0.9894 | -0.20117 | 0.4 | 1 | 1.1 | 0.9
72 | 1 | 0.0038038 | 0.00095333 | 0 | 0 | 1 | 0.99454 | -0.10351 | 0.4 | 1 | 1.1 | 0.9
73 | 1 | 0.0088782 | 0.0022251 | 0 | 0 | 1 | 0.99438 | -0.10661 | 0.4 | 1 | 1.1 | 0.9
107 | 1 | 0.0078227 | 0.0019605 | 0 | 0 | 1 | 0.98685 | -0.25008 | 0.4 | 1 | 1.1 | 0.9
106 | 1 | 0 | 0 | 0 | 0 | 1 | 0.98526 | -0.28079 | 0.4 | 1 | 1.1 | 0.9
74 | 1 | 0.003182 | 0.00079749 | 0 | 0 | 1 | 0.97374 | -0.50545 | 0.4 | 1 | 1.1 | 0.9
75 | 1 | 0.0028212 | 0.00070706 | 0 | 0 | 1 | 0.97371 | -0.50594 | 0.4 | 1 | 1.1 | 0.9
76 | 1 | 0.00066413 | 0.00016645 | 0 | 0 | 1 | 0.97464 | -0.4877 | 0.4 | 1 | 1.1 | 0.9
77 | 1 | 0.0025195 | 0.00063145 | 0 | 0 | 1 | 0.97331 | -0.51387 | 0.4 | 1 | 1.1 | 0.9
78 | 1 | 0.0032961 | 0.00082609 | 0 | 0 | 1 | 0.97468 | -0.48697 | 0.4 | 1 | 1.1 | 0.9
79 | 1 | 0.0022552 | 0.00056521 | 0 | 0 | 1 | 0.97276 | -0.52466 | 0.4 | 1 | 1.1 | 0.9
85 | 1 | 0.0042098 | 0.0010551 | 0 | 0 | 1 | 0.97648 | -0.45164 | 0.4 | 1 | 1.1 | 0.9
80 | 1 | 0.0022673 | 0.00056824 | 0 | 0 | 1 | 0.97238 | -0.5322 | 0.4 | 1 | 1.1 | 0.9
86 | 1 | 0.0012815 | 0.00032117 | 0 | 0 | 1 | 0.97723 | -0.43691 | 0.4 | 1 | 1.1 | 0.9
87 | 1 | 0 | 0 | 0 | 0 | 1 | 0.97204 | -0.5389 | 0.4 | 1 | 1.1 | 0.9
88 | 1 | 0 | 0 | 0 | 0 | 1 | 0.97143 | -0.55108 | 0.4 | 1 | 1.1 | 0.9
81 | 1 | 0.002174 | 0.00054485 | 0 | 0 | 1 | 0.97048 | -0.5698 | 0.4 | 1 | 1.1 | 0.9
82 | 1 | 0.0045094 | 0.0011302 | 0 | 0 | 1 | 0.97056 | -0.5683 | 0.4 | 1 | 1.1 | 0.9
83 | 1 | 0.0010247 | 0.00025683 | 0 | 0 | 1 | 0.97048 | -0.56993 | 0.4 | 1 | 1.1 | 0.9
84 | 1 | 0.0033849 | 0.00084834 | 0 | 0 | 1 | 0.97072 | -0.56502 | 0.4 | 1 | 1.1 | 0.9
89 | 1 | 0.0034351 | 0.00086093 | 0 | 0 | 1 | 0.97108 | -0.558 | 0.4 | 1 | 1.1 | 0.9
96 | 1 | 0 | 0 | 0 | 0 | 1 | 0.97751 | -0.43142 | 0.4 | 1 | 1.1 | 0.9
97 | 1 | 0 | 0 | 0 | 0 | 1 | 0.97716 | -0.43828 | 0.4 | 1 | 1.1 | 0.9
95 | 1 | 0.0019276 | 0.00048311 | 0 | 0 | 1 | 0.9787 | -0.40811 | 0.4 | 1 | 1.1 | 0.9
90 | 1 | 0.0061771 | 0.0015481 | 0 | 0 | 1 | 0.98184 | -0.34691 | 0.4 | 1 | 1.1 | 0.9
91 | 1 | 0.0046576 | 0.0011673 | 0 | 0 | 1 | 0.98122 | -0.35899 | 0.4 | 1 | 1.1 | 0.9
92 | 1 | 0.0045087 | 0.00113 | 0 | 0 | 1 | 0.98238 | -0.33652 | 0.4 | 1 | 1.1 | 0.9
93 | 1 | 0.0018824 | 0.00047179 | 0 | 0 | 1 | 0.98 | -0.38279 | 0.4 | 1 | 1.1 | 0.9
94 | 1 | 0.0044067 | 0.0011044 | 0 | 0 | 1 | 0.98337 | -0.31728 | 0.4 | 1 | 1.1 | 0.9
103 | 1 | 0.0012263 | 0.00030733 | 0 | 0 | 1 | 0.98383 | -0.30841 | 0.4 | 1 | 1.1 | 0.9
104 | 1 | 0.00088519 | 0.00022185 | 0 | 0 | 1 | 0.98386 | -0.30779 | 0.4 | 1 | 1.1 | 0.9
98 | 1 | 0.00058397 | 0.00014636 | 0 | 0 | 1 | 0.97561 | -0.46876 | 0.4 | 1 | 1.1 | 0.9
99 | 1 | 0.028402 | 0.0071183 | 0 | 0 | 1 | 0.97542 | -0.47243 | 0.4 | 1 | 1.1 | 0.9

## generator_data
GEN_BUS | PG | QG | QMAX | QMIN | VG | MBASE | GEN_STATUS | PMAX | PMIN
58 | 0.40529 | 0.10448 | 10 | -10 | 1 | 100 | 1 | 10 | 0

## branch_data
F_BUS | T_BUS | BR_R | BR_X | BR_B | RATE_A | RATE_B | RATE_C | TAP | SHIFT | BR_STATUS | ANGMIN | ANGMAX | P_in | Q_in | P_out | Q_out
1 | 2 | 2.4714 | 1.5817 | 4.1502e-09 | 0 | 0 | 0 | 0 | 0 | 1 | -90 | 90 | 0.011501 | 0.0028836 | -0.011497 | -0.0028817
1 | 3 | 1.2912 | 0.82634 | 2.1682e-09 | 0 | 0 | 0 | 0 | 0 | 1 | -90 | 90 | -0.016101 | -0.0040365 | 0.016104 | 0.0040387
2 | 4 | 0.42926 | 0.27473 | 7.2084e-10 | 0 | 0 | 0 | 0 | 0 | 1 | -90 | 90 | 0.0076592 | 0.0019197 | -0.0076589 | -0.0019196
3 | 5 | 2.7899 | 1.7855 | 4.685e-09 | 0 | 0 | 0 | 0 | 0 | 1 | -90 | 90 | -0.016104 | -0.0040386 | 0.016112 | 0.0040434
4 | 18 | 1.0238 | 0.65526 | 1.7193e-09 | 0 | 0 | 0 | 0 | 0 | 1 | -90 | 90 | 0.0043298 | 0.0010851 | -0.0043296 | -0.0010852
5 | 7 | 2.3831 | 1.5252 | 4.0018e-09 | 0 | 0 | 0 | 0 | 0 | 1 | -90 | 90 | -0.027922 | -0.0070043 | 0.027943 | 0.0070172
5 | 14 | 2.3209 | 1.4854 | 3.8975e-09 | 0 | 0 | 0 | 0 | 0 | 1 | -90 | 90 | 0.011809 | 0.0029609 | -0.011806 | -0.002959
56 | 58 | 0.87392 | 0.55931 | 4.4026e-09 | 0 | 0 | 0 | 0 | 0 | 1 | -90 | 90 | -0.24139 | -0.062057 | 0.24193 | 0.062406
56 | 30 | 0.29099 | 0.18623 | 1.466e-09 | 0 | 0 | 0 | 0 | 0 | 1 | -90 | 90 | 0.23979 | 0.061656 | -0.23961 | -0.061542
58 | 59 | 0.76918 | 0.49227 | 3.875e-09 | 0 | 0 | 0 | 0 | 0 | 1 | -90 | 90 | 0.16234 | 0.041826 | -0.16213 | -0.041688
30 | 57 | 1.8856 | 1.2068 | 3.1665e-09 | 0 | 0 | 0 | 0 | 0 | 1 | -90 | 90 | 0.035503 | 0.0089311 | -0.035478 | -0.0089151
30 | 28 | 0.60238 | 0.38552 | 3.0347e-09 | 0 | 0 | 0 | 0 | 0 | 1 | -90 | 90 | 0.20411 | 0.052611 | -0.20384 | -0.052439
7 | 13 | 0.94314 | 0.60361 | 4.7513e-09 | 0 | 0 | 0 | 0 | 0 | 1 | -90 | 90 | -0.13829 | -0.034746 | 0.13849 | 0.034874
7 | 6 | 2.0048 | 1.2831 | 3.3666e-09 | 0 | 0 | 0 | 0 | 0 | 1 | -90 | 90 | 0.021517 | 0.0053975 | -0.021507 | -0.0053912
7 | 9 | 0.6927 | 0.44333 | 3.4897e-09 | 0 | 0 | 0 | 0 | 0 | 1 | -90 | 90 | 0.088833 | 0.022331 | -0.088772 | -0.022293
11 | 113 | 0.66 | 0.4224 | 1.1083e-09 | 0 | 0 | 0 | 0 | 0 | 1 | -90 | 90 | 0.011853 | 0.0029711 | -0.011852 | -0.0029705
11 | 17 | 0.7532 | 0.48205 | 3.7945e-09 | 0 | 0 | 0 | 0 | 0 | 1 | -90 | 90 | 0.052916 | 0.013295 | -0.052892 | -0.01328
11 | 10 | 0.224 | 0.14336 | 1.1285e-09 | 0 | 0 | 0 | 0 | 0 | 1 | -90 | 90 | -0.064768 | -0.016266 | 0.064779 | 0.016273
17 | 112 | 1.5405 | 0.9859 | 2.5869e-09 | 0 | 0 | 0 | 0 | 0 | 1 | -90 | 90 | 0.011889 | 0.0029806 | -0.011887 | -0.0029793
17 | 22 | 0.79492 | 0.50875 | 2.6698e-09 | 0 | 0 | 0 | 0 | 0 | 1 | -90 | 90 | 0.041003 | 0.0103 | -0.040988 | -0.01029
10 | 115 | 1.9484 | 1.247 | 3.2718e-09 | 0 | 0 | 0 | 0 | 0 | 1 | -90 | 90 | 0.011974 | 0.0030021 | -0.011971 | -0.0030004
10 | 9 | 0.17617 | 0.11275 | 8.8752e-10 | 0 | 0 | 0 | 0 | 0 | 1 | -90 | 90 | -0.076753 | -0.019275 | 0.076765 | 0.019282
9 | 114 | 2.3681 | 1.5156 | 3.9767e-09 | 0 | 0 | 0 | 0 | 0 | 1 | -90 | 90 | 0.012007 | 0.0030105 | -0.012003 | -0.0030084
13 | 16 | 1.1833 | 0.75729 | 1.987e-09 | 0 | 0 | 0 | 0 | 0 | 1 | -90 | 90 | 0.019586 | 0.0049107 | -0.019581 | -0.0049076
13 | 12 | 0.47638 | 0.30488 | 2.3999e-09 | 0 | 0 | 0 | 0 | 0 | 1 | -90 | 90 | -0.15808 | -0.039785 | 0.15821 | 0.039869
6 | 8 | 0.96556 | 0.61796 | 1.6214e-09 | 0 | 0 | 0 | 0 | 0 | 1 | -90 | 90 | 0.0096977 | 0.0024313 | -0.0096966 | -0.0024308
45 | 24 | 2.6135 | 1.6726 | 1.3166e-08 | 0 | 0 | 0 | 0 | 0 | 1 | -90 | 90 | 0.17703 | 0.045169 | -0.17614 | -0.044597
45 | 43 | 0.79302 | 0.50753 | 3.9951e-09 | 0 | 0 | 0 | 0 | 0 | 1 | -90 | 90 | -0.17703 | -0.045168 | 0.1773 | 0.045342
24 | 23 | 0.48062 | 0.3076 | 2.4213e-09 | 0 | 0 | 0 | 0 | 0 | 1 | -90 | 90 | 0.17614 | 0.044597 | -0.17597 | -0.044492
43 | 44 | 0.69465 | 0.44458 | 3.4995e-09 | 0 | 0 | 0 | 0 | 0 | 1 | -90 | 90 | -0.18615 | -0.047558 | 0.18641 | 0.047726
8 | 25 | 1.8925 | 1.2112 | 3.1781e-09 | 0 | 0 | 0 | 0 | 0 | 1 | -90 | 90 | 0.0096966 | 0.0024308 | -0.0096947 | -0.0024299
12 | 15 | 0.20306 | 0.12996 | 1.023e-09 | 0 | 0 | 0 | 0 | 0 | 1 | -90 | 90 | -0.15821 | -0.039869 | 0.15827 | 0.039905
15 | 23 | 1.21 | 0.77442 | 6.0959e-09 | 0 | 0 | 0 | 0 | 0 | 1 | -90 | 90 | -0.17009 | -0.042869 | 0.17048 | 0.043117
22 | 111 | 1.463 | 0.9363 | 2.4567e-09 | 0 | 0 | 0 | 0 | 0 | 1 | -90 | 90 | 0.018186 | 0.0045599 | -0.01818 | -0.0045567
22 | 20 | 3.6519 | 2.3372 | 6.1325e-09 | 0 | 0 | 0 | 0 | 0 | 1 | -90 | 90 | 0.022802 | 0.0057305 | -0.022781 | -0.0057174
20 | 19 | 3.3824 | 2.1647 | 5.6799e-09 | 0 | 0 | 0 | 0 | 0 | 1 | -90 | 90 | 0.022781 | 0.0057175 | -0.022761 | -0.0057054
59 | 63 | 0.0084587 | 0.0054136 | 4.2613e-11 | 0 | 0 | 0 | 0 | 0 | 1 | -90 | 90 | 0.16068 | 0.041325 | -0.16068 | -0.041324
19 | 21 | 0.35228 | 0.22546 | 5.9157e-10 | 0 | 0 | 0 | 0 | 0 | 1 | -90 | 90 | 0.017393 | 0.0043598 | -0.017392 | -0.0043591
26 | 27 | 0.21129 | 0.13523 | 1.0645e-09 | 0 | 0 | 0 | 0 | 0 | 1 | -90 | 90 | 0.19963 | 0.051334 | -0.19954 | -0.051276
26 | 28 | 0.29724 | 0.19024 | 1.4975e-09 | 0 | 0 | 0 | 0 | 0 | 1 | -90 | 90 | -0.20073 | -0.051609 | 0.20086 | 0.051692
27 | 29 | 0.15511 | 0.09927 | 7.8141e-10 | 0 | 0 | 0 | 0 | 0 | 1 | -90 | 90 | 0.19774 | 0.050825 | -0.19767 | -0.050783
29 | 46 | 0.58726 | 0.37584 | 2.9585e-09 | 0 | 0 | 0 | 0 | 0 | 1 | -90 | 90 | 0.19585 | 0.050327 | -0.19561 | -0.050172
46 | 44 | 0.93337 | 0.59736 | 4.7021e-09 | 0 | 0 | 0 | 0 | 0 | 1 | -90 | 90 | 0.18957 | 0.048657 | -0.1892 | -0.048425
57 | 60 | 0.43752 | 0.28001 | 7.3472e-10 | 0 | 0 | 0 | 0 | 0 | 1 | -90 | 90 | 0.034768 | 0.0087374 | -0.034763 | -0.0087339
60 | 61 | 1.2182 | 0.77965 | 2.0457e-09 | 0 | 0 | 0 | 0 | 0 | 1 | -90 | 90 | 0.033787 | 0.0084894 | -0.033772 | -0.0084801
31 | 32 | 2.431 | 1.5559 | 4.0823e-09 | 0 | 0 | 0 | 0 | 0 | 1 | -90 | 90 | -0.0064981 | -0.0016283 | 0.0064992 | 0.0016287
31 | 33 | 0.36338 | 0.23256 | 6.1021e-10 | 0 | 0 | 0 | 0 | 0 | 1 | -90 | 90 | 0.005142 | 0.0012884 | -0.0051419 | -0.0012884
32 | 34 | 2.7319 | 1.7484 | 4.5876e-09 | 0 | 0 | 0 | 0 | 0 | 1 | -90 | 90 | -0.0078787 | -0.0019745 | 0.0078807 | 0.0019752
33 | 35 | 0.75713 | 0.48456 | 1.2714e-09 | 0 | 0 | 0 | 0 | 0 | 1 | -90 | 90 | 0.0045143 | 0.0011311 | -0.0045141 | -0.0011311
34 | 42 | 4.1624 | 2.6639 | 6.9898e-09 | 0 | 0 | 0 | 0 | 0 | 1 | -90 | 90 | -0.0078807 | -0.0019752 | 0.0078836 | 0.0019764
35 | 109 | 3.3 | 2.112 | 5.5415e-09 | 0 | 0 | 0 | 0 | 0 | 1 | -90 | 90 | 0.0039185 | 0.00098186 | -0.003918 | -0.00098202
42 | 39 | 1.2299 | 0.78716 | 2.0654e-09 | 0 | 0 | 0 | 0 | 0 | 1 | -90 | 90 | -0.0078836 | -0.0019764 | 0.0078844 | 0.0019768
39 | 37 | 2.4628 | 1.5762 | 4.1356e-09 | 0 | 0 | 0 | 0 | 0 | 1 | -90 | 90 | -0.0088316 | -0.0022142 | 0.0088338 | 0.0022152
36 | 37 | 0.21055 | 0.13475 | 3.5356e-10 | 0 | 0 | 0 | 0 | 0 | 1 | -90 | 90 | 0.0098901 | 0.00248 | -0.0098898 | -0.0024799
36 | 38 | 2.6929 | 1.7235 | 4.5221e-09 | 0 | 0 | 0 | 0 | 0 | 1 | -90 | 90 | -0.013343 | -0.0033455 | 0.013349 | 0.0033485
38 | 40 | 0.36272 | 0.23214 | 6.0911e-10 | 0 | 0 | 0 | 0 | 0 | 1 | -90 | 90 | 0.0073306 | 0.0018372 | -0.0073303 | -0.0018371
38 | 41 | 2.5066 | 1.6042 | 4.2093e-09 | 0 | 0 | 0 | 0 | 0 | 1 | -90 | 90 | -0.020679 | -0.0051856 | 0.020691 | 0.0051929
40 | 105 | 1.1844 | 0.75801 | 1.9889e-09 | 0 | 0 | 0 | 0 | 0 | 1 | -90 | 90 | 0.0025447 | 0.00063759 | -0.0025446 | -0.00063773
41 | 102 | 3.5138 | 2.2488 | 5.9006e-09 | 0 | 0 | 0 | 0 | 0 | 1 | -90 | 90 | -0.021892 | -0.0054939 | 0.021911 | 0.0055054
105 | 101 | 0.45909 | 0.29382 | 7.7094e-10 | 0 | 0 | 0 | 0 | 0 | 1 | -90 | 90 | 0.0025446 | 0.00063773 | -0.0025446 | -0.00063778
102 | 108 | 4.1702 | 2.6689 | 7.0029e-09 | 0 | 0 | 0 | 0 | 0 | 1 | -90 | 90 | 0.0023476 | 0.00058784 | -0.0023474 | -0.00058834
102 | 100 | 2.6275 | 1.6816 | 4.4123e-09 | 0 | 0 | 0 | 0 | 0 | 1 | -90 | 90 | -0.024258 | -0.0060932 | 0.024276 | 0.0061039
100 | 99 | 0.7256 | 0.46438 | 1.2185e-09 | 0 | 0 | 0 | 0 | 0 | 1 | -90 | 90 | -0.025382 | -0.0063812 | 0.025388 | 0.0063845
47 | 48 | 0.04258 | 0.027251 | 7.1504e-11 | 0 | 0 | 0 | 0 | 0 | 1 | -90 | 90 | -0.010918 | -0.0027366 | 0.010918 | 0.0027366
47 | 49 | 1.0878 | 0.69616 | 1.8266e-09 | 0 | 0 | 0 | 0 | 0 | 1 | -90 | 90 | 0.0089894 | 0.0022531 | -0.0089884 | -0.0022527
48 | 50 | 0.50398 | 0.32255 | 8.4631e-10 | 0 | 0 | 0 | 0 | 0 | 1 | -90 | 90 | -0.014898 | -0.0037341 | 0.0149 | 0.0037348
49 | 51 | 0.12895 | 0.082528 | 2.1654e-10 | 0 | 0 | 0 | 0 | 0 | 1 | -90 | 90 | 0.0054863 | 0.001375 | -0.0054862 | -0.001375
50 | 53 | 0.18491 | 0.11834 | 3.1052e-10 | 0 | 0 | 0 | 0 | 0 | 1 | -90 | 90 | -0.016815 | -0.0042149 | 0.016816 | 0.0042152
53 | 52 | 1.1441 | 0.73222 | 1.9212e-09 | 0 | 0 | 0 | 0 | 0 | 1 | -90 | 90 | -0.020594 | -0.0051621 | 0.020599 | 0.0051653
52 | 54 | 0.042937 | 0.02748 | 7.2103e-11 | 0 | 0 | 0 | 0 | 0 | 1 | -90 | 90 | -0.022521 | -0.005647 | 0.022522 | 0.0056472
54 | 55 | 0.50418 | 0.32267 | 8.4665e-10 | 0 | 0 | 0 | 0 | 0 | 1 | -90 | 90 | -0.026493 | -0.0066426 | 0.026497 | 0.0066449
55 | 110 | 0.21089 | 0.13497 | 3.5415e-10 | 0 | 0 | 0 | 0 | 0 | 1 | -90 | 90 | -0.028417 | -0.007126 | 0.028419 | 0.0071272
110 | 62 | 1.2878 | 0.8242 | 2.1626e-09 | 0 | 0 | 0 | 0 | 0 | 1 | -90 | 90 | -0.030331 | -0.0076065 | 0.030344 | 0.0076144
62 | 61 | 1.4697 | 0.9406 | 2.468e-09 | 0 | 0 | 0 | 0 | 0 | 1 | -90 | 90 | -0.032736 | -0.0082139 | 0.032753 | 0.0082245
63 | 64 | 0.52269 | 0.33452 | 2.6332e-09 | 0 | 0 | 0 | 0 | 0 | 1 | -90 | 90 | 0.15984 | 0.041113 | -0.1597 | -0.041022
64 | 65 | 1.1073 | 0.70864 | 3.7188e-09 | 0 | 0 | 0 | 0 | 0 | 1 | -90 | 90 | 0.15609 | 0.040117 | -0.1558 | -0.039933
65 | 66 | 1.3991 | 0.89545 | 2.3495e-09 | 0 | 0 | 0 | 0 | 0 | 1 | -90 | 90 | 0.018673 | 0.0046853 | -0.018668 | -0.0046822
65 | 67 | 1.649 | 1.0554 | 2.7692e-09 | 0 | 0 | 0 | 0 | 0 | 1 | -90 | 90 | 0.13713 | 0.035248 | -0.13679 | -0.035034
66 | 68 | 1.8662 | 1.1944 | 3.1339e-09 | 0 | 0 | 0 | 0 | 0 | 1 | -90 | 90 | 0.017158 | 0.0043037 | -0.017152 | -0.0043002
67 | 70 | 1.5179 | 0.97145 | 2.5489e-09 | 0 | 0 | 0 | 0 | 0 | 1 | -90 | 90 | 0.12679 | 0.032527 | -0.12652 | -0.032359
68 | 69 | 0.87783 | 0.56181 | 1.4741e-09 | 0 | 0 | 0 | 0 | 0 | 1 | -90 | 90 | 0.014844 | 0.0037217 | -0.014842 | -0.0037206
70 | 71 | 0.83446 | 0.53405 | 1.4013e-09 | 0 | 0 | 0 | 0 | 0 | 1 | -90 | 90 | 0.12652 | 0.032359 | -0.12638 | -0.032266
69 | 72 | 1.1213 | 0.71761 | 1.8829e-09 | 0 | 0 | 0 | 0 | 0 | 1 | -90 | 90 | 0.012685 | 0.0031801 | -0.012683 | -0.003179
71 | 107 | 1.7145 | 1.0973 | 2.879e-09 | 0 | 0 | 0 | 0 | 0 | 1 | -90 | 90 | 0.12638 | 0.032266 | -0.12608 | -0.032076
72 | 73 | 1.5469 | 0.99002 | 2.5977e-09 | 0 | 0 | 0 | 0 | 0 | 1 | -90 | 90 | 0.0088795 | 0.0022257 | -0.0088782 | -0.0022251
107 | 106 | 1.1436 | 0.73188 | 1.9204e-09 | 0 | 0 | 0 | 0 | 0 | 1 | -90 | 90 | 0.11826 | 0.030115 | -0.11808 | -0.030004
106 | 104 | 1.0025 | 0.64162 | 1.6835e-09 | 0 | 0 | 0 | 0 | 0 | 1 | -90 | 90 | 0.11808 | 0.030004 | -0.11793 | -0.029906
74 | 75 | 0.084787 | 0.054264 | 1.4238e-10 | 0 | 0 | 0 | 0 | 0 | 1 | -90 | 90 | 0.024438 | 0.0061405 | -0.024438 | -0.0061402
74 | 76 | 2.7381 | 1.7524 | 4.598e-09 | 0 | 0 | 0 | 0 | 0 | 1 | -90 | 90 | -0.02762 | -0.006938 | 0.027644 | 0.0069526
75 | 77 | 1.5615 | 0.99938 | 2.6222e-09 | 0 | 0 | 0 | 0 | 0 | 1 | -90 | 90 | 0.021617 | 0.0054331 | -0.021608 | -0.0054281
76 | 78 | 0.11 | 0.070402 | 1.8473e-10 | 0 | 0 | 0 | 0 | 0 | 1 | -90 | 90 | -0.028308 | -0.007119 | 0.028309 | 0.0071196
77 | 79 | 2.4045 | 1.5389 | 4.0378e-09 | 0 | 0 | 0 | 0 | 0 | 1 | -90 | 90 | 0.019089 | 0.0047966 | -0.019079 | -0.0047907
78 | 85 | 4.7786 | 3.0583 | 8.0245e-09 | 0 | 0 | 0 | 0 | 0 | 1 | -90 | 90 | -0.031605 | -0.0079457 | 0.031658 | 0.0079791
79 | 80 | 1.9021 | 1.2173 | 3.1941e-09 | 0 | 0 | 0 | 0 | 0 | 1 | -90 | 90 | 0.016824 | 0.0042255 | -0.016818 | -0.0042219
85 | 86 | 1.7615 | 1.1273 | 2.958e-09 | 0 | 0 | 0 | 0 | 0 | 1 | -90 | 90 | -0.035868 | -0.0090342 | 0.035893 | 0.0090501
80 | 87 | 1.9517 | 1.2491 | 3.2774e-09 | 0 | 0 | 0 | 0 | 0 | 1 | -90 | 90 | 0.014551 | 0.0036537 | -0.014546 | -0.003651
86 | 96 | 0.63518 | 0.40652 | 1.0666e-09 | 0 | 0 | 0 | 0 | 0 | 1 | -90 | 90 | -0.037175 | -0.0093712 | 0.037185 | 0.0093774
87 | 88 | 3.5485 | 2.271 | 5.9589e-09 | 0 | 0 | 0 | 0 | 0 | 1 | -90 | 90 | 0.014546 | 0.003651 | -0.014538 | -0.0036462
88 | 89 | 2.0149 | 1.2895 | 3.3835e-09 | 0 | 0 | 0 | 0 | 0 | 1 | -90 | 90 | 0.014538 | 0.0036462 | -0.014533 | -0.0036435
81 | 82 | 1.9752 | 1.2641 | 3.3169e-09 | 0 | 0 | 0 | 0 | 0 | 1 | -90 | 90 | -0.0031986 | -0.00080163 | 0.0031988 | 0.00080146
81 | 83 | 0.53951 | 0.34529 | 9.0598e-10 | 0 | 0 | 0 | 0 | 0 | 1 | -90 | 90 | 0.0010247 | 0.00025676 | -0.0010247 | -0.00025684
82 | 84 | 1.7958 | 1.1493 | 3.0156e-09 | 0 | 0 | 0 | 0 | 0 | 1 | -90 | 90 | -0.0077081 | -0.0019317 | 0.0077093 | 0.0019322
84 | 89 | 2.6735 | 1.711 | 4.4895e-09 | 0 | 0 | 0 | 0 | 0 | 1 | -90 | 90 | -0.011094 | -0.0027805 | 0.011098 | 0.0027825
96 | 97 | 0.54094 | 0.3462 | 9.0838e-10 | 0 | 0 | 0 | 0 | 0 | 1 | -90 | 90 | 0.05448 | 0.013717 | -0.054462 | -0.013705
96 | 95 | 1.094 | 0.70014 | 1.8371e-09 | 0 | 0 | 0 | 0 | 0 | 1 | -90 | 90 | -0.091664 | -0.023094 | 0.091767 | 0.023159
97 | 98 | 2.3977 | 1.5345 | 4.0263e-09 | 0 | 0 | 0 | 0 | 0 | 1 | -90 | 90 | 0.054462 | 0.013706 | -0.054383 | -0.013655
95 | 93 | 1.1669 | 0.74679 | 1.9595e-09 | 0 | 0 | 0 | 0 | 0 | 1 | -90 | 90 | -0.093694 | -0.023642 | 0.093808 | 0.023715
90 | 91 | 0.52255 | 0.33443 | 8.775e-10 | 0 | 0 | 0 | 0 | 0 | 1 | -90 | 90 | 0.10052 | 0.025461 | -0.10046 | -0.025424
90 | 92 | 0.42357 | 0.27108 | 7.1129e-10 | 0 | 0 | 0 | 0 | 0 | 1 | -90 | 90 | -0.10669 | -0.027009 | 0.10675 | 0.027043
91 | 93 | 1.0783 | 0.6901 | 1.8107e-09 | 0 | 0 | 0 | 0 | 0 | 1 | -90 | 90 | 0.0958 | 0.024256 | -0.095691 | -0.024187
92 | 94 | 0.75391 | 0.4825 | 1.266e-09 | 0 | 0 | 0 | 0 | 0 | 1 | -90 | 90 | -0.11125 | -0.028173 | 0.11136 | 0.028239
94 | 103 | 0.33489 | 0.21433 | 5.6238e-10 | 0 | 0 | 0 | 0 | 0 | 1 | -90 | 90 | -0.11576 | -0.029343 | 0.11581 | 0.029375
103 | 104 | 0.022859 | 0.01463 | 3.8386e-11 | 0 | 0 | 0 | 0 | 0 | 1 | -90 | 90 | -0.11704 | -0.029682 | 0.11704 | 0.029684
98 | 99 | 0.29147 | 0.18654 | 4.8945e-10 | 0 | 0 | 0 | 0 | 0 | 1 | -90 | 90 | 0.053799 | 0.013509 | -0.053789 | -0.013503