## bus_data
BUS_I | BUS_TYPE | Pd | Qd | Gs | Bs | area | Vm | Va | baseKV | zone | Vmax | Vmin
103 | 1 | 0.00093204 | 0.00023359 | 0 | 0 | 1 | 0.98356 | -0.31637 | 0.4 | 1 | 1.1 | 0.9
104 | 1 | 0.0028814 | 0.00072214 | 0 | 0 | 1 | 0.98358 | -0.31588 | 0.4 | 1 | 1.1 | 0.9
105 | 1 | 0.00063373 | 0.00015883 | 0 | 0 | 1 | 0.98367 | -0.31424 | 0.4 | 1 | 1.1 | 0.9
106 | 1 | 0.00076159 | 0.00019087 | 0 | 0 | 1 | 0.9837 | -0.31362 | 0.4 | 1 | 1.1 | 0.9
107 | 1 | 0.0011492 | 0.000288 | 0 | 0 | 1 | 0.98378 | -0.31199 | 0.4 | 1 | 1.1 | 0.9
108 | 1 | 0 | 0 | 0 | 0 | 1 | 0.98454 | -0.29715 | 0.4 | 1 | 1.1 | 0.9
157 | 1 | 0 | 0 | 0 | 0 | 1 | 0.98262 | -0.33479 | 0.4 | 1 | 1.1 | 0.9
118 | 1 | 0.0021432 | 0.00053713 | 0 | 0 | 1 | 0.98729 | -0.24376 | 0.4 | 1 | 1.1 | 0.9
109 | 1 | 0 | 0 | 0 | 0 | 1 | 0.99516 | -0.091932 | 0.4 | 1 | 1.1 | 0.9
110 | 1 | 0.0020906 | 0.00052395 | 0 | 0 | 1 | 0.99193 | -0.1539 | 0.4 | 1 | 1.1 | 0.9
111 | 3 | 0.0040671 | 0.0010193 | 0 | 0 | 1 | 1 | 0 | 0.4 | 1 | 1.1 | 0.9
131 | 1 | 0.0022667 | 0.00056808 | 0 | 0 | 1 | 0.99166 | -0.15907 | 0.4 | 1 | 1.1 | 0.9
130 | 1 | 0.0026518 | 0.0006646 | 0 | 0 | 1 | 0.9913 | -0.16603 | 0.4 | 1 | 1.1 | 0.9
159 | 1 | 0.0057424 | 0.0014392 | 0 | 0 | 1 | 0.99828 | -0.032481 | 0.4 | 1 | 1.1 | 0.9
112 | 1 | 0.0028446 | 0.00071294 | 0 | 0 | 1 | 0.98862 | -0.218 | 0.4 | 1 | 1.1 | 0.9
113 | 1 | 0.0025513 | 0.00063942 | 0 | 0 | 1 | 0.98926 | -0.20549 | 0.4 | 1 | 1.1 | 0.9
114 | 1 | 0.0022135 | 0.00055476 | 0 | 0 | 1 | 0.98804 | -0.22911 | 0.4 | 1 | 1.1 | 0.9
115 | 1 | 0.0044214 | 0.0011081 | 0 | 0 | 1 | 0.98934 | -0.20402 | 0.4 | 1 | 1.1 | 0.9
116 | 1 | 0.0022163 | 0.00055547 | 0 | 0 | 1 | 0.98754 | -0.23891 | 0.4 | 1 | 1.1 | 0.9
117 | 1 | 0.0024908 | 0.00062426 | 0 | 0 | 1 | 0.98987 | -0.19375 | 0.4 | 1 | 1.1 | 0.9
119 | 1 | 0.0043155 | 0.0010816 | 0 | 0 | 1 | 0.99016 | -0.1881 | 0.4 | 1 | 1.1 | 0.9
129 | 1 | 0.0045189 | 0.0011325 | 0 | 0 | 1 | 0.99076 | -0.17662 | 0.4 | 1 | 1.1 | 0.9
120 | 1 | 0.0014062 | 0.00035243 | 0 | 0 | 1 | 0.97973 | -0.39074 | 0.4 | 1 | 1.1 | 0.9
121 | 1 | 0.0020405 | 0.0005114 | 0 | 0 | 1 | 0.97976 | -0.3903 | 0.4 | 1 | 1.1 | 0.9
122 | 1 | 0.006734 | 0.0016877 | 0 | 0 | 1 | 0.97965 | -0.39232 | 0.4 | 1 | 1.1 | 0.9
123 | 1 | 0.0018321 | 0.00045916 | 0 | 0 | 1 | 0.97996 | -0.38627 | 0.4 | 1 | 1.1 | 0.9
124 | 1 | 0.0021818 | 0.00054682 | 0 | 0 | 1 | 0.98 | -0.38553 | 0.4 | 1 | 1.1 | 0.9
125 | 1 | 0.0026212 | 0.00065694 | 0 | 0 | 1 | 0.9803 | -0.37966 | 0.4 | 1 | 1.1 | 0.9
126 | 1 | 0.0022292 | 0.00055868 | 0 | 0 | 1 | 0.98036 | -0.37845 | 0.4 | 1 | 1.1 | 0.9
127 | 1 | 0.0034192 | 0.00085694 | 0 | 0 | 1 | 0.98069 | -0.37189 | 0.4 | 1 | 1.1 | 0.9
128 | 1 | 0.0018964 | 0.00047529 | 0 | 0 | 1 | 0.98078 | -0.37023 | 0.4 | 1 | 1.1 | 0.9
143 | 1 | 0.0038011 | 0.00095265 | 0 | 0 | 1 | 0.98117 | -0.36266 | 0.4 | 1 | 1.1 | 0.9
132 | 1 | 0.0045434 | 0.0011387 | 0 | 0 | 1 | 0.99065 | -0.17845 | 0.4 | 1 | 1.1 | 0.9
151 | 1 | 0.0011333 | 0.00028404 | 0 | 0 | 1 | 0.98867 | -0.21667 | 0.4 | 1 | 1.1 | 0.9
133 | 1 | 0.0025759 | 0.00064558 | 0 | 0 | 1 | 0.98354 | -0.31634 | 0.4 | 1 | 1.1 | 0.9
134 | 1 | 0.0018003 | 0.0004512 | 0 | 0 | 1 | 0.98293 | -0.32821 | 0.4 | 1 | 1.1 | 0.9
135 | 1 | 0.0022082 | 0.00055343 | 0 | 0 | 1 | 0.98408 | -0.30578 | 0.4 | 1 | 1.1 | 0.9
136 | 1 | 0.0016773 | 0.00042037 | 0 | 0 | 1 | 0.98261 | -0.33438 | 0.4 | 1 | 1.1 | 0.9
137 | 1 | 0.0016994 | 0.00042592 | 0 | 0 | 1 | 0.98458 | -0.296 | 0.4 | 1 | 1.1 | 0.9
138 | 1 | 0.0020223 | 0.00050684 | 0 | 0 | 1 | 0.98224 | -0.34158 | 0.4 | 1 | 1.1 | 0.9
139 | 1 | 0.0032102 | 0.00080455 | 0 | 0 | 1 | 0.98485 | -0.2908 | 0.4 | 1 | 1.1 | 0.9
140 | 1 | 0.0015513 | 0.00038879 | 0 | 0 | 1 | 0.98192 | -0.34787 | 0.4 | 1 | 1.1 | 0.9
153 | 1 | 0.0041313 | 0.0010354 | 0 | 0 | 1 | 0.98557 | -0.27681 | 0.4 | 1 | 1.1 | 0.9
141 | 1 | 0.0019169 | 0.00048043 | 0 | 0 | 1 | 0.9817 | -0.35213 | 0.4 | 1 | 1.1 | 0.9
142 | 1 | 0.0024456 | 0.00061292 | 0 | 0 | 1 | 0.98143 | -0.3575 | 0.4 | 1 | 1.1 | 0.9
144 | 1 | 0.0038069 | 0.0009541 | 0 | 0 | 1 | 0.99561 | -0.08315 | 0.4 | 1 | 1.1 | 0.9
145 | 1 | 0.0035807 | 0.0008974 | 0 | 0 | 1 | 0.99519 | -0.091092 | 0.4 | 1 | 1.1 | 0.9
146 | 1 | 0.0012498 | 0.00031322 | 0 | 0 | 1 | 0.99629 | -0.070246 | 0.4 | 1 | 1.1 | 0.9
147 | 1 | 0 | 0 | 0 | 0 | 1 | 0.99495 | -0.095657 | 0.4 | 1 | 1.1 | 0.9
148 | 1 | 0.0010121 | 0.00025366 | 0 | 0 | 1 | 0.99645 | -0.067344 | 0.4 | 1 | 1.1 | 0.9
149 | 1 | 0.0039934 | 0.0010008 | 0 | 0 | 1 | 0.99379 | -0.11772 | 0.4 | 1 | 1.1 | 0.9
150 | 1 | 0.0062706 | 0.0015716 | 0 | 0 | 1 | 0.99649 | -0.066507 | 0.4 | 1 | 1.1 | 0.9
156 | 1 | 0.0059569 | 0.0014929 | 0 | 0 | 1 | 0.99219 | -0.1482 | 0.4 | 1 | 1.1 | 0.9
160 | 1 | 0.0012871 | 0.00032259 | 0 | 0 | 1 | 0.99739 | -0.049489 | 0.4 | 1 | 1.1 | 0.9
152 | 1 | 0 | 0 | 0 | 0 | 1 | 0.98685 | -0.25193 | 0.4 | 1 | 1.1 | 0.9
154 | 1 | 0.0010349 | 0.00025937 | 0 | 0 | 1 | 0.98677 | -0.25348 | 0.4 | 1 | 1.1 | 0.9
155 | 1 | 0.0010113 | 0.00025345 | 0 | 0 | 1 | 0.98672 | -0.25447 | 0.4 | 1 | 1.1 | 0.9
161 | 1 | 0.0010353 | 0.00025948 | 0 | 0 | 1 | 0.98667 | -0.25536 | 0.4 | 1 | 1.1 | 0.9
218 | 1 | 0.0023758 | 0.00059542 | 0 | 0 | 1 | 0.9843 | -0.29962 | 0.4 | 1 | 1.1 | 0.9
158 | 1 | 0 | 0 | 0 | 0 | 1 | 0.98196 | -0.34771 | 0.4 | 1 | 1.1 | 0.9
180 | 1 | 0.002916 | 0.00073082 | 0 | 0 | 1 | 0.98186 | -0.34965 | 0.4 | 1 | 1.1 | 0.9
162 | 1 | 0.0010371 | 0.00025991 | 0 | 0 | 1 | 0.98654 | -0.25795 | 0.4 | 1 | 1.1 | 0.9
167 | 1 | 0.0010088 | 0.00025284 | 0 | 0 | 1 | 0.98651 | -0.25867 | 0.4 | 1 | 1.1 | 0.9
163 | 1 | 0.0022596 | 0.00056632 | 0 | 0 | 1 | 0.98623 | -0.26396 | 0.4 | 1 | 1.1 | 0.9
164 | 1 | 0.0023917 | 0.00059943 | 0 | 0 | 1 | 0.98622 | -0.26419 | 0.4 | 1 | 1.1 | 0.9
165 | 1 | 0 | 0 | 0 | 0 | 1 | 0.98636 | -0.26158 | 0.4 | 1 | 1.1 | 0.9
166 | 1 | 0.0023357 | 0.00058538 | 0 | 0 | 1 | 0.98615 | -0.26551 | 0.4 | 1 | 1.1 | 0.9
169 | 1 | 0.00092359 | 0.00023147 | 0 | 0 | 1 | 0.98054 | -0.37543 | 0.4 | 1 | 1.1 | 0.9
170 | 1 | 0.00054294 | 0.00013607 | 0 | 0 | 1 | 0.98052 | -0.3758 | 0.4 | 1 | 1.1 | 0.9
171 | 1 | 0.001412 | 0.00035387 | 0 | 0 | 1 | 0.98054 | -0.37537 | 0.4 | 1 | 1.1 | 0.9
172 | 1 | 0.00022478 | 5.6335e-05 | 0 | 0 | 1 | 0.98059 | -0.37454 | 0.4 | 1 | 1.1 | 0.9
173 | 1 | 0.00098315 | 0.0002464 | 0 | 0 | 1 | 0.98063 | -0.37361 | 0.4 | 1 | 1.1 | 0.9
174 | 1 | 0.00037834 | 9.4822e-05 | 0 | 0 | 1 | 0.98065 | -0.37327 | 0.4 | 1 | 1.1 | 0.9
175 | 1 | 0 | 0 | 0 | 0 | 1 | 0.98067 | -0.37283 | 0.4 | 1 | 1.1 | 0.9
176 | 1 | 0.0016509 | 0.00041375 | 0 | 0 | 1 | 0.98082 | -0.36988 | 0.4 | 1 | 1.1 | 0.9
177 | 1 | 0.00069472 | 0.00017411 | 0 | 0 | 1 | 0.98066 | -0.37306 | 0.4 | 1 | 1.1 | 0.9
179 | 1 | 0.00048215 | 0.00012084 | 0 | 0 | 1 | 0.98175 | -0.35182 | 0.4 | 1 | 1.1 | 0.9
178 | 1 | 0.00024031 | 6.0227e-05 | 0 | 0 | 1 | 0.98065 | -0.37324 | 0.4 | 1 | 1.1 | 0.9
185 | 1 | 0.0010959 | 0.00027465 | 0 | 0 | 1 | 0.97229 | -0.53432 | 0.4 | 1 | 1.1 | 0.9
187 | 1 | 0.00044497 | 0.00011152 | 0 | 0 | 1 | 0.97238 | -0.53263 | 0.4 | 1 | 1.1 | 0.9
189 | 1 | 0.00042909 | 0.00010754 | 0 | 0 | 1 | 0.97238 | -0.5326 | 0.4 | 1 | 1.1 | 0.9
190 | 1 | 0.00025405 | 6.3672e-05 | 0 | 0 | 1 | 0.97241 | -0.53206 | 0.4 | 1 | 1.1 | 0.9
191 | 1 | 0.00041829 | 0.00010483 | 0 | 0 | 1 | 0.97244 | -0.53149 | 0.4 | 1 | 1.1 | 0.9
192 | 1 | 0.00077251 | 0.00019361 | 0 | 0 | 1 | 0.97245 | -0.53123 | 0.4 | 1 | 1.1 | 0.9
193 | 1 | 0 | 0 | 0 | 0 | 1 | 0.97248 | -0.53056 | 0.4 | 1 | 1.1 | 0.9
194 | 1 | 0.0013641 | 0.00034188 | 0 | 0 | 1 | 0.9719 | -0.542 | 0.4 | 1 | 1.1 | 0.9
195 | 1 | 0.00094957 | 0.00023798 | 0 | 0 | 1 | 0.97287 | -0.52297 | 0.4 | 1 | 1.1 | 0.9
200 | 1 | 0.0040744 | 0.0010211 | 0 | 0 | 1 | 0.9719 | -0.54203 | 0.4 | 1 | 1.1 | 0.9
196 | 1 | 0.0022871 | 0.0005732 | 0 | 0 | 1 | 0.97392 | -0.50218 | 0.4 | 1 | 1.1 | 0.9
197 | 1 | 0 | 0 | 0 | 0 | 1 | 0.97426 | -0.49543 | 0.4 | 1 | 1.1 | 0.9
198 | 1 | 0.002073 | 0.00051954 | 0 | 0 | 1 | 0.97475 | -0.48595 | 0.4 | 1 | 1.1 | 0.9
199 | 1 | 0.0046351 | 0.0011617 | 0 | 0 | 1 | 0.97416 | -0.49745 | 0.4 | 1 | 1.1 | 0.9
201 | 1 | 0 | 0 | 0 | 0 | 1 | 0.97623 | -0.4568 | 0.4 | 1 | 1.1 | 0.9
203 | 1 | 0.0010263 | 0.00025722 | 0 | 0 | 1 | 0.97168 | -0.54653 | 0.4 | 1 | 1.1 | 0.9
202 | 1 | 0.00054324 | 0.00013615 | 0 | 0 | 1 | 0.97665 | -0.44856 | 0.4 | 1 | 1.1 | 0.9
211 | 1 | 0.001987 | 0.000498 | 0 | 0 | 1 | 0.97741 | -0.43368 | 0.4 | 1 | 1.1 | 0.9
204 | 1 | 0.00217 | 0.00054386 | 0 | 0 | 1 | 0.97167 | -0.54673 | 0.4 | 1 | 1.1 | 0.9
205 | 1 | 0.00098569 | 0.00024704 | 0 | 0 | 1 | 0.97154 | -0.54922 | 0.4 | 1 | 1.1 | 0.9
206 | 1 | 0.0043441 | 0.0010887 | 0 | 0 | 1 | 0.97152 | -0.54953 | 0.4 | 1 | 1.1 | 0.9
207 | 1 | 0.0014631 | 0.00036669 | 0 | 0 | 1 | 0.97136 | -0.5527 | 0.4 | 1 | 1.1 | 0.9
208 | 1 | 0.003568 | 0.00089423 | 0 | 0 | 1 | 0.97121 | -0.55586 | 0.4 | 1 | 1.1 | 0.9
209 | 1 | 0.00097066 | 0.00024327 | 0 | 0 | 1 | 0.97104 | -0.55906 | 0.4 | 1 | 1.1 | 0.9
212 | 1 | 0.00041952 | 0.00010514 | 0 | 0 | 1 | 0.97798 | -0.42251 | 0.4 | 1 | 1.1 | 0.9
213 | 1 | 0.0012418 | 0.00031121 | 0 | 0 | 1 | 0.98116 | -0.36047 | 0.4 | 1 | 1.1 | 0.9
214 | 1 | 0.0018697 | 0.00046859 | 0 | 0 | 1 | 0.98159 | -0.35206 | 0.4 | 1 | 1.1 | 0.9
215 | 1 | 0.0010734 | 0.00026903 | 0 | 0 | 1 | 0.98324 | -0.32024 | 0.4 | 1 | 1.1 | 0.9
216 | 1 | 0.0037654 | 0.00094369 | 0 | 0 | 1 | 0.98373 | -0.3106 | 0.4 | 1 | 1.1 | 0.9
217 | 1 | 0.00059363 | 0.00014878 | 0 | 0 | 1 | 0.9839 | -0.30746 | 0.4 | 1 | 1.1 | 0.9

## generator_data
GEN_BUS | PG | QG | QMAX | QMIN | VG | MBASE | GEN_STATUS | PMAX | PMIN
111 | 0.20984 | 0.053702 | 10 | -10 | 1 | 100 | 1 | 10 | 0

## branch_data
F_BUS | T_BUS | BR_R | BR_X | BR_B | RATE_A | RATE_B | RATE_C | TAP | SHIFT | BR_STATUS | ANGMIN | ANGMAX | P_in | Q_in | P_out | Q_out
103 | 104 | 2.2737 | 1.4552 | 3.8182e-09 | 0 | 0 | 0 | 0 | 0 | 1 | -90 | 90 | -0.00093204 | -0.00023359 | 0.00093206 | 0.00023324
104 | 105 | 1.8611 | 1.1911 | 3.1252e-09 | 0 | 0 | 0 | 0 | 0 | 1 | -90 | 90 | -0.0038134 | -0.00095538 | 0.0038137 | 0.00095527
105 | 106 | 0.60723 | 0.38863 | 1.0197e-09 | 0 | 0 | 0 | 0 | 0 | 1 | -90 | 90 | -0.0044474 | -0.0011141 | 0.0044476 | 0.0011141
106 | 107 | 1.3549 | 0.86714 | 2.2752e-09 | 0 | 0 | 0 | 0 | 0 | 1 | -90 | 90 | -0.0052091 | -0.001305 | 0.0052095 | 0.001305
107 | 108 | 3.8297 | 2.451 | 6.431e-09 | 0 | 0 | 0 | 0 | 0 | 1 | -90 | 90 | -0.016834 | -0.0042223 | 0.016846 | 0.0042293
107 | 157 | 9.442 | 6.0429 | 1.5856e-08 | 0 | 0 | 0 | 0 | 0 | 1 | -90 | 90 | 0.010476 | 0.0026293 | -0.010464 | -0.0026235
108 | 118 | 13.8194 | 8.8444 | 2.3206e-08 | 0 | 0 | 0 | 0 | 0 | 1 | -90 | 90 | -0.016846 | -0.0042293 | 0.016889 | 0.0042545
157 | 158 | 5.3431 | 3.4196 | 8.9725e-09 | 0 | 0 | 0 | 0 | 0 | 1 | -90 | 90 | 0.010464 | 0.0026235 | -0.010458 | -0.0026203
118 | 116 | 1.117 | 0.71488 | 1.8758e-09 | 0 | 0 | 0 | 0 | 0 | 1 | -90 | 90 | -0.019032 | -0.0047917 | 0.019037 | 0.0047943
109 | 110 | 2.2334 | 1.4293 | 3.7504e-09 | 0 | 0 | 0 | 0 | 0 | 1 | -90 | 90 | 0.12389 | 0.031488 | -0.12353 | -0.031253
109 | 111 | 3.3402 | 2.1377 | 5.6091e-09 | 0 | 0 | 0 | 0 | 0 | 1 | -90 | 90 | -0.12389 | -0.031488 | 0.12445 | 0.03184
110 | 131 | 0.31028 | 0.19858 | 5.2104e-10 | 0 | 0 | 0 | 0 | 0 | 1 | -90 | 90 | 0.074035 | 0.018774 | -0.074017 | -0.018762
110 | 130 | 1.1328 | 0.72499 | 1.9023e-09 | 0 | 0 | 0 | 0 | 0 | 1 | -90 | 90 | 0.047399 | 0.011955 | -0.047372 | -0.011937
111 | 159 | 1.8133 | 1.1605 | 6.0902e-09 | 0 | 0 | 0 | 0 | 0 | 1 | -90 | 90 | 0.08133 | 0.020842 | -0.081202 | -0.020761
131 | 132 | 1.1985 | 0.76704 | 2.0126e-09 | 0 | 0 | 0 | 0 | 0 | 1 | -90 | 90 | 0.07175 | 0.018194 | -0.071684 | -0.018152
130 | 129 | 1.0456 | 0.6692 | 1.7559e-09 | 0 | 0 | 0 | 0 | 0 | 1 | -90 | 90 | 0.04472 | 0.011273 | -0.044698 | -0.011258
159 | 160 | 1.0202 | 0.6529 | 3.4262e-09 | 0 | 0 | 0 | 0 | 0 | 1 | -90 | 90 | 0.07546 | 0.019322 | -0.075398 | -0.019282
112 | 113 | 2.0894 | 1.3372 | 3.5087e-09 | 0 | 0 | 0 | 0 | 0 | 1 | -90 | 90 | -0.026334 | -0.0066311 | 0.026349 | 0.0066409
112 | 114 | 2.0768 | 1.3292 | 3.4875e-09 | 0 | 0 | 0 | 0 | 0 | 1 | -90 | 90 | 0.023489 | 0.0059182 | -0.023477 | -0.0059106
113 | 115 | 0.22398 | 0.14335 | 3.7612e-10 | 0 | 0 | 0 | 0 | 0 | 1 | -90 | 90 | -0.028901 | -0.0072803 | 0.028903 | 0.0072816
114 | 116 | 2.0237 | 1.2952 | 3.3984e-09 | 0 | 0 | 0 | 0 | 0 | 1 | -90 | 90 | 0.021263 | 0.0053558 | -0.021253 | -0.0053498
115 | 117 | 1.3571 | 0.86857 | 2.279e-09 | 0 | 0 | 0 | 0 | 0 | 1 | -90 | 90 | -0.033324 | -0.0083897 | 0.033341 | 0.0083999
117 | 119 | 0.69431 | 0.44436 | 1.1659e-09 | 0 | 0 | 0 | 0 | 0 | 1 | -90 | 90 | -0.035831 | -0.0090242 | 0.035841 | 0.0090303
119 | 129 | 1.2616 | 0.80741 | 2.1185e-09 | 0 | 0 | 0 | 0 | 0 | 1 | -90 | 90 | -0.040157 | -0.010112 | 0.040179 | 0.010126
120 | 121 | 0.23388 | 0.14968 | 3.9275e-10 | 0 | 0 | 0 | 0 | 0 | 1 | -90 | 90 | -0.0081406 | -0.0020403 | 0.0081408 | 0.0020404
120 | 122 | 1.0136 | 0.6487 | 1.7021e-09 | 0 | 0 | 0 | 0 | 0 | 1 | -90 | 90 | 0.0067344 | 0.0016879 | -0.0067339 | -0.0016877
121 | 123 | 1.7005 | 1.0883 | 2.8556e-09 | 0 | 0 | 0 | 0 | 0 | 1 | -90 | 90 | -0.010181 | -0.0025518 | 0.010183 | 0.0025528
123 | 124 | 0.26609 | 0.1703 | 4.4683e-10 | 0 | 0 | 0 | 0 | 0 | 1 | -90 | 90 | -0.012015 | -0.0030119 | 0.012016 | 0.0030122
124 | 125 | 1.7818 | 1.1404 | 2.9922e-09 | 0 | 0 | 0 | 0 | 0 | 1 | -90 | 90 | -0.014198 | -0.003559 | 0.014201 | 0.0035613
125 | 126 | 0.30865 | 0.19754 | 5.1831e-10 | 0 | 0 | 0 | 0 | 0 | 1 | -90 | 90 | -0.016823 | -0.0042182 | 0.016824 | 0.0042188
126 | 127 | 1.4846 | 0.95012 | 2.493e-09 | 0 | 0 | 0 | 0 | 0 | 1 | -90 | 90 | -0.019053 | -0.0047775 | 0.019059 | 0.004781
127 | 128 | 0.3179 | 0.20345 | 5.3383e-10 | 0 | 0 | 0 | 0 | 0 | 1 | -90 | 90 | -0.022478 | -0.005638 | 0.02248 | 0.0056391
128 | 143 | 1.3409 | 0.85821 | 2.2518e-09 | 0 | 0 | 0 | 0 | 0 | 1 | -90 | 90 | -0.024376 | -0.0061144 | 0.024385 | 0.0061198
143 | 142 | 0.79038 | 0.50584 | 1.3273e-09 | 0 | 0 | 0 | 0 | 0 | 1 | -90 | 90 | -0.028186 | -0.0070724 | 0.028193 | 0.0070767
132 | 151 | 2.5171 | 1.611 | 4.227e-09 | 0 | 0 | 0 | 0 | 0 | 1 | -90 | 90 | 0.06714 | 0.017013 | -0.067017 | -0.016935
151 | 152 | 2.3534 | 1.5061 | 3.9519e-09 | 0 | 0 | 0 | 0 | 0 | 1 | -90 | 90 | 0.065884 | 0.016651 | -0.065773 | -0.01658
133 | 134 | 1.2985 | 0.83106 | 2.1806e-09 | 0 | 0 | 0 | 0 | 0 | 1 | -90 | 90 | 0.039677 | 0.0099818 | -0.039655 | -0.0099676
133 | 135 | 1.0871 | 0.69573 | 1.8255e-09 | 0 | 0 | 0 | 0 | 0 | 1 | -90 | 90 | -0.042253 | -0.010627 | 0.042275 | 0.010641
134 | 136 | 0.70767 | 0.45291 | 1.1884e-09 | 0 | 0 | 0 | 0 | 0 | 1 | -90 | 90 | 0.037855 | 0.0095164 | -0.037843 | -0.0095094
135 | 137 | 0.95759 | 0.61286 | 1.6081e-09 | 0 | 0 | 0 | 0 | 0 | 1 | -90 | 90 | -0.044483 | -0.011194 | 0.044504 | 0.011207
136 | 138 | 0.86312 | 0.5524 | 1.4494e-09 | 0 | 0 | 0 | 0 | 0 | 1 | -90 | 90 | 0.036166 | 0.009089 | -0.036154 | -0.0090812
137 | 139 | 0.49046 | 0.3139 | 8.2362e-10 | 0 | 0 | 0 | 0 | 0 | 1 | -90 | 90 | -0.046203 | -0.011633 | 0.046215 | 0.011641
138 | 140 | 0.79719 | 0.5102 | 1.3387e-09 | 0 | 0 | 0 | 0 | 0 | 1 | -90 | 90 | 0.034131 | 0.0085743 | -0.034121 | -0.0085679
139 | 153 | 1.2349 | 0.79035 | 2.0738e-09 | 0 | 0 | 0 | 0 | 0 | 1 | -90 | 90 | -0.049425 | -0.012445 | 0.049458 | 0.012466
140 | 141 | 0.56569 | 0.36204 | 9.4994e-10 | 0 | 0 | 0 | 0 | 0 | 1 | -90 | 90 | 0.03257 | 0.0081791 | -0.032563 | -0.008175
153 | 152 | 2.031 | 1.2999 | 3.4106e-09 | 0 | 0 | 0 | 0 | 0 | 1 | -90 | 90 | -0.053589 | -0.013501 | 0.053653 | 0.013542
141 | 142 | 0.75841 | 0.48538 | 1.2736e-09 | 0 | 0 | 0 | 0 | 0 | 1 | -90 | 90 | 0.030646 | 0.0076946 | -0.030639 | -0.0076897
144 | 145 | 0.58033 | 0.37141 | 1.9491e-09 | 0 | 0 | 0 | 0 | 0 | 1 | -90 | 90 | 0.061657 | 0.015795 | -0.061633 | -0.01578
144 | 146 | 0.88834 | 0.56854 | 2.9835e-09 | 0 | 0 | 0 | 0 | 0 | 1 | -90 | 90 | -0.065464 | -0.016749 | 0.065505 | 0.016775
145 | 147 | 0.35422 | 0.2267 | 1.1896e-09 | 0 | 0 | 0 | 0 | 0 | 1 | -90 | 90 | 0.058053 | 0.014883 | -0.05804 | -0.014874
146 | 148 | 0.19614 | 0.12553 | 6.5876e-10 | 0 | 0 | 0 | 0 | 0 | 1 | -90 | 90 | -0.066755 | -0.017088 | 0.066764 | 0.017094
147 | 149 | 1.7095 | 1.0941 | 5.7415e-09 | 0 | 0 | 0 | 0 | 0 | 1 | -90 | 90 | 0.05804 | 0.014874 | -0.057978 | -0.014835
148 | 150 | 0.05573 | 0.035667 | 1.8717e-10 | 0 | 0 | 0 | 0 | 0 | 1 | -90 | 90 | -0.067776 | -0.017348 | 0.067779 | 0.01735
149 | 156 | 2.5323 | 1.6207 | 8.5047e-09 | 0 | 0 | 0 | 0 | 0 | 1 | -90 | 90 | 0.053985 | 0.013835 | -0.053905 | -0.013784
150 | 160 | 1.0369 | 0.66359 | 3.4823e-09 | 0 | 0 | 0 | 0 | 0 | 1 | -90 | 90 | -0.07405 | -0.018921 | 0.074111 | 0.01896
156 | 218 | 14.0329 | 8.9811 | 4.713e-08 | 0 | 0 | 0 | 0 | 0 | 1 | -90 | 90 | 0.047948 | 0.012292 | -0.047599 | -0.012073
152 | 154 | 0.55831 | 0.35732 | 9.3756e-10 | 0 | 0 | 0 | 0 | 0 | 1 | -90 | 90 | 0.01212 | 0.003038 | -0.012119 | -0.0030376
154 | 155 | 0.38759 | 0.24806 | 6.5088e-10 | 0 | 0 | 0 | 0 | 0 | 1 | -90 | 90 | 0.011084 | 0.0027782 | -0.011083 | -0.0027779
155 | 161 | 0.38767 | 0.24811 | 6.51e-10 | 0 | 0 | 0 | 0 | 0 | 1 | -90 | 90 | 0.010072 | 0.0025245 | -0.010072 | -0.0025243
161 | 162 | 1.2499 | 0.79994 | 2.0989e-09 | 0 | 0 | 0 | 0 | 0 | 1 | -90 | 90 | 0.0090363 | 0.0022648 | -0.0090351 | -0.0022643
218 | 217 | 0.75841 | 0.48538 | 2.5471e-09 | 0 | 0 | 0 | 0 | 0 | 1 | -90 | 90 | 0.045223 | 0.011477 | -0.045206 | -0.011467
158 | 180 | 0.79956 | 0.51172 | 1.3427e-09 | 0 | 0 | 0 | 0 | 0 | 1 | -90 | 90 | 0.010458 | 0.0026203 | -0.010457 | -0.0026198
180 | 179 | 1.244 | 0.79616 | 2.089e-09 | 0 | 0 | 0 | 0 | 0 | 1 | -90 | 90 | 0.0075408 | 0.001889 | -0.00754 | -0.0018887
162 | 167 | 0.39127 | 0.25041 | 6.5704e-10 | 0 | 0 | 0 | 0 | 0 | 1 | -90 | 90 | 0.0079981 | 0.0020044 | -0.0079978 | -0.0020042
167 | 165 | 1.8168 | 1.1628 | 3.051e-09 | 0 | 0 | 0 | 0 | 0 | 1 | -90 | 90 | 0.006989 | 0.0017514 | -0.006988 | -0.0017511
163 | 164 | 0.21886 | 0.14007 | 3.6753e-10 | 0 | 0 | 0 | 0 | 0 | 1 | -90 | 90 | 0.0047276 | 0.0011845 | -0.0047275 | -0.0011845
163 | 165 | 1.4829 | 0.94904 | 2.4902e-09 | 0 | 0 | 0 | 0 | 0 | 1 | -90 | 90 | -0.0069872 | -0.0017508 | 0.006988 | 0.0017511
164 | 166 | 2.4631 | 1.5764 | 4.1362e-09 | 0 | 0 | 0 | 0 | 0 | 1 | -90 | 90 | 0.0023358 | 0.00058507 | -0.0023357 | -0.00058538
169 | 170 | 3.0067 | 1.9243 | 5.049e-09 | 0 | 0 | 0 | 0 | 0 | 1 | -90 | 90 | 0.00054294 | 0.0001356 | -0.00054293 | -0.00013608
169 | 171 | 0.15446 | 0.098857 | 2.5939e-10 | 0 | 0 | 0 | 0 | 0 | 1 | -90 | 90 | -0.0014665 | -0.00036707 | 0.0014665 | 0.00036705
171 | 172 | 1.2528 | 0.80177 | 2.1037e-09 | 0 | 0 | 0 | 0 | 0 | 1 | -90 | 90 | -0.0028785 | -0.00072093 | 0.0028786 | 0.0007208
172 | 173 | 1.2862 | 0.82316 | 2.1599e-09 | 0 | 0 | 0 | 0 | 0 | 1 | -90 | 90 | -0.0031034 | -0.00077714 | 0.0031035 | 0.00077702
173 | 174 | 0.35509 | 0.22726 | 5.9629e-10 | 0 | 0 | 0 | 0 | 0 | 1 | -90 | 90 | -0.0040866 | -0.0010234 | 0.0040867 | 0.0010234
174 | 175 | 0.42366 | 0.27114 | 7.1144e-10 | 0 | 0 | 0 | 0 | 0 | 1 | -90 | 90 | -0.0044651 | -0.0011182 | 0.0044651 | 0.0011182
175 | 176 | 2.3578 | 1.509 | 3.9593e-09 | 0 | 0 | 0 | 0 | 0 | 1 | -90 | 90 | -0.0054002 | -0.0013519 | 0.0054009 | 0.001352
175 | 177 | 1.0639 | 0.68089 | 1.7866e-09 | 0 | 0 | 0 | 0 | 0 | 1 | -90 | 90 | 0.00093503 | 0.00023366 | -0.00093502 | -0.00023383
176 | 179 | 11.0421 | 7.0669 | 1.8543e-08 | 0 | 0 | 0 | 0 | 0 | 1 | -90 | 90 | -0.0070518 | -0.0017657 | 0.0070579 | 0.0017678
177 | 178 | 3.1941 | 2.0442 | 5.3638e-09 | 0 | 0 | 0 | 0 | 0 | 1 | -90 | 90 | 0.00024031 | 5.9713e-05 | -0.00024031 | -6.0228e-05
185 | 187 | 6.5196 | 4.1726 | 1.0948e-08 | 0 | 0 | 0 | 0 | 0 | 1 | -90 | 90 | -0.0010958 | -0.00027466 | 0.0010959 | 0.00027368
187 | 189 | 0.082342 | 0.052699 | 1.3827e-10 | 0 | 0 | 0 | 0 | 0 | 1 | -90 | 90 | -0.0015409 | -0.00038521 | 0.0015409 | 0.0003852
189 | 190 | 1.1716 | 0.74982 | 1.9674e-09 | 0 | 0 | 0 | 0 | 0 | 1 | -90 | 90 | -0.00197 | -0.00049274 | 0.00197 | 0.00049259
190 | 191 | 1.077 | 0.68928 | 1.8086e-09 | 0 | 0 | 0 | 0 | 0 | 1 | -90 | 90 | -0.0022241 | -0.00055626 | 0.0022241 | 0.00055613
191 | 192 | 0.41745 | 0.26716 | 7.01e-10 | 0 | 0 | 0 | 0 | 0 | 1 | -90 | 90 | -0.0026424 | -0.00066097 | 0.0026424 | 0.00066092
192 | 193 | 0.8264 | 0.52889 | 1.3877e-09 | 0 | 0 | 0 | 0 | 0 | 1 | -90 | 90 | -0.0034149 | -0.00085454 | 0.003415 | 0.00085448
193 | 194 | 2.4257 | 1.5524 | 4.0734e-09 | 0 | 0 | 0 | 0 | 0 | 1 | -90 | 90 | 0.019983 | 0.0050116 | -0.019972 | -0.005005
193 | 195 | 1.3759 | 0.8806 | 2.3106e-09 | 0 | 0 | 0 | 0 | 0 | 1 | -90 | 90 | -0.023398 | -0.0058661 | 0.023407 | 0.0058713
194 | 200 | 0.006199 | 0.0039674 | 1.041e-11 | 0 | 0 | 0 | 0 | 0 | 1 | -90 | 90 | 0.018608 | 0.0046632 | -0.018608 | -0.0046631
195 | 196 | 3.6283 | 2.3221 | 6.0928e-09 | 0 | 0 | 0 | 0 | 0 | 1 | -90 | 90 | -0.024356 | -0.0061092 | 0.02438 | 0.0061241
200 | 203 | 1.3112 | 0.83917 | 2.2019e-09 | 0 | 0 | 0 | 0 | 0 | 1 | -90 | 90 | 0.014534 | 0.003642 | -0.014531 | -0.0036402
196 | 197 | 1.078 | 0.68989 | 1.8102e-09 | 0 | 0 | 0 | 0 | 0 | 1 | -90 | 90 | -0.026668 | -0.0066973 | 0.026676 | 0.0067027
197 | 198 | 1.2902 | 0.82572 | 2.1666e-09 | 0 | 0 | 0 | 0 | 0 | 1 | -90 | 90 | -0.031312 | -0.0078643 | 0.031326 | 0.0078732
197 | 199 | 1.8589 | 1.1897 | 3.1216e-09 | 0 | 0 | 0 | 0 | 0 | 1 | -90 | 90 | 0.0046355 | 0.0011617 | -0.004635 | -0.0011617
198 | 201 | 3.7287 | 2.3864 | 1.2523e-08 | 0 | 0 | 0 | 0 | 0 | 1 | -90 | 90 | -0.033399 | -0.0083927 | 0.033445 | 0.0084213
201 | 202 | 1.0558 | 0.6757 | 3.5459e-09 | 0 | 0 | 0 | 0 | 0 | 1 | -90 | 90 | -0.033445 | -0.0084213 | 0.033458 | 0.0084293
203 | 204 | 0.063445 | 0.040604 | 1.0654e-10 | 0 | 0 | 0 | 0 | 0 | 1 | -90 | 90 | 0.013505 | 0.0033829 | -0.013504 | -0.0033829
202 | 211 | 1.8795 | 1.2029 | 6.3123e-09 | 0 | 0 | 0 | 0 | 0 | 1 | -90 | 90 | -0.034002 | -0.0085655 | 0.034026 | 0.0085804
211 | 212 | 1.3333 | 0.85334 | 4.4781e-09 | 0 | 0 | 0 | 0 | 0 | 1 | -90 | 90 | -0.036013 | -0.0090784 | 0.036032 | 0.0090902
204 | 205 | 0.92831 | 0.59412 | 1.5589e-09 | 0 | 0 | 0 | 0 | 0 | 1 | -90 | 90 | 0.011334 | 0.002839 | -0.011333 | -0.0028383
205 | 206 | 0.12733 | 0.081494 | 2.1383e-10 | 0 | 0 | 0 | 0 | 0 | 1 | -90 | 90 | 0.010347 | 0.0025912 | -0.010347 | -0.0025911
206 | 207 | 2.2312 | 1.428 | 3.7468e-09 | 0 | 0 | 0 | 0 | 0 | 1 | -90 | 90 | 0.0060033 | 0.0015023 | -0.0060024 | -0.0015021
207 | 208 | 2.9389 | 1.8809 | 4.9352e-09 | 0 | 0 | 0 | 0 | 0 | 1 | -90 | 90 | 0.0045394 | 0.0011354 | -0.0045387 | -0.0011354
208 | 209 | 13.9067 | 8.9003 | 2.3353e-08 | 0 | 0 | 0 | 0 | 0 | 1 | -90 | 90 | 0.00097077 | 0.00024117 | -0.00097063 | -0.00024328
212 | 213 | 7.3512 | 4.7048 | 2.4689e-08 | 0 | 0 | 0 | 0 | 0 | 1 | -90 | 90 | -0.036452 | -0.0091953 | 0.03656 | 0.0092624
213 | 214 | 0.9667 | 0.61869 | 3.2467e-09 | 0 | 0 | 0 | 0 | 0 | 1 | -90 | 90 | -0.037802 | -0.0095736 | 0.037817 | 0.009583
214 | 215 | 3.4924 | 2.2352 | 1.1729e-08 | 0 | 0 | 0 | 0 | 0 | 1 | -90 | 90 | -0.039687 | -0.010052 | 0.039748 | 0.010089
215 | 216 | 1.0313 | 0.66003 | 3.4636e-09 | 0 | 0 | 0 | 0 | 0 | 1 | -90 | 90 | -0.040821 | -0.010358 | 0.04084 | 0.01037
216 | 217 | 0.3082 | 0.19725 | 1.0351e-09 | 0 | 0 | 0 | 0 | 0 | 1 | -90 | 90 | -0.044606 | -0.011314 | 0.044612 | 0.011318