## bus_data
BUS_I | BUS_TYPE | Pd | Qd | Gs | Bs | area | Vm | Va | baseKV | zone | Vmax | Vmin
1 | 1 | 0.027451 | 0.0068799 | 0 | 0 | 1 | 0.98994 | -0.19218 | 0.4 | 1 | 1.1 | 0.9
2 | 1 | 0 | 0 | 0 | 0 | 1 | 0.98969 | -0.19702 | 0.4 | 1 | 1.1 | 0.9
3 | 1 | 0 | 0 | 0 | 0 | 1 | 0.99037 | -0.18384 | 0.4 | 1 | 1.1 | 0.9
4 | 1 | 0 | 0 | 0 | 0 | 1 | 0.98929 | -0.20468 | 0.4 | 1 | 1.1 | 0.9
5 | 1 | 0 | 0 | 0 | 0 | 1 | 0.99205 | -0.15126 | 0.4 | 1 | 1.1 | 0.9
105 | 1 | 0.0039395 | 0.00098734 | 0 | 0 | 1 | 0.97775 | -0.4279 | 0.4 | 1 | 1.1 | 0.9
108 | 1 | 0.0039127 | 0.00098062 | 0 | 0 | 1 | 0.97695 | -0.44362 | 0.4 | 1 | 1.1 | 0.9
92 | 1 | 0 | 0 | 0 | 0 | 1 | 0.97941 | -0.39538 | 0.4 | 1 | 1.1 | 0.9
107 | 1 | 0.00050479 | 0.00012651 | 0 | 0 | 1 | 0.97877 | -0.40784 | 0.4 | 1 | 1.1 | 0.9
117 | 1 | 0.00050443 | 0.00012642 | 0 | 0 | 1 | 0.97859 | -0.41136 | 0.4 | 1 | 1.1 | 0.9
104 | 1 | 0.001948 | 0.00048823 | 0 | 0 | 1 | 0.97925 | -0.39847 | 0.4 | 1 | 1.1 | 0.9
10 | 1 | 0.017549 | 0.0043982 | 0 | 0 | 1 | 0.9892 | -0.20644 | 0.4 | 1 | 1.1 | 0.9
115 | 1 | 0.0037546 | 0.000941 | 0 | 0 | 1 | 0.97671 | -0.44827 | 0.4 | 1 | 1.1 | 0.9
114 | 1 | 0.0039167 | 0.00098161 | 0 | 0 | 1 | 0.97647 | -0.45286 | 0.4 | 1 | 1.1 | 0.9
113 | 1 | 0.00096441 | 0.00024171 | 0 | 0 | 1 | 0.97553 | -0.47134 | 0.4 | 1 | 1.1 | 0.9
118 | 1 | 0.00066063 | 0.00016557 | 0 | 0 | 1 | 0.97855 | -0.41219 | 0.4 | 1 | 1.1 | 0.9
98 | 1 | 0.00079722 | 0.0001998 | 0 | 0 | 1 | 0.97702 | -0.44228 | 0.4 | 1 | 1.1 | 0.9
7 | 1 | 0 | 0 | 0 | 0 | 1 | 0.99384 | -0.11694 | 0.4 | 1 | 1.1 | 0.9
139 | 1 | 0.022213 | 0.0055671 | 0 | 0 | 1 | 0.99099 | -0.17152 | 0.4 | 1 | 1.1 | 0.9
119 | 1 | 0.00054996 | 0.00013783 | 0 | 0 | 1 | 0.97853 | -0.41255 | 0.4 | 1 | 1.1 | 0.9
6 | 1 | 0.004423 | 0.0011085 | 0 | 0 | 1 | 0.99056 | -0.17981 | 0.4 | 1 | 1.1 | 0.9
8 | 1 | 0 | 0 | 0 | 0 | 1 | 0.99059 | -0.17915 | 0.4 | 1 | 1.1 | 0.9
62 | 1 | 0.0022023 | 0.00055194 | 0 | 0 | 1 | 0.99329 | -0.12759 | 0.4 | 1 | 1.1 | 0.9
61 | 1 | 0.0026191 | 0.00065641 | 0 | 0 | 1 | 0.99654 | -0.065535 | 0.4 | 1 | 1.1 | 0.9
137 | 1 | 0.0033702 | 0.00084466 | 0 | 0 | 1 | 0.99068 | -0.1775 | 0.4 | 1 | 1.1 | 0.9
63 | 1 | 0.0018217 | 0.00045657 | 0 | 0 | 1 | 0.99327 | -0.12801 | 0.4 | 1 | 1.1 | 0.9
60 | 1 | 0.0041733 | 0.0010459 | 0 | 0 | 1 | 0.99906 | -0.017753 | 0.4 | 1 | 1.1 | 0.9
9 | 1 | 0.0012118 | 0.00030371 | 0 | 0 | 1 | 0.98949 | -0.20033 | 0.4 | 1 | 1.1 | 0.9
138 | 1 | 0.0033945 | 0.00085075 | 0 | 0 | 1 | 0.99013 | -0.18806 | 0.4 | 1 | 1.1 | 0.9
89 | 1 | 0 | 0 | 0 | 0 | 1 | 0.98695 | -0.24912 | 0.4 | 1 | 1.1 | 0.9
91 | 1 | 0.0033912 | 0.00084992 | 0 | 0 | 1 | 0.98689 | -0.25028 | 0.4 | 1 | 1.1 | 0.9
87 | 1 | 0.0039047 | 0.0009786 | 0 | 0 | 1 | 0.98662 | -0.2555 | 0.4 | 1 | 1.1 | 0.9
11 | 1 | 0.0050241 | 0.0012592 | 0 | 0 | 1 | 0.97297 | -0.52185 | 0.4 | 1 | 1.1 | 0.9
110 | 1 | 0.016494 | 0.0041338 | 0 | 0 | 1 | 0.97315 | -0.51825 | 0.4 | 1 | 1.1 | 0.9
100 | 1 | 0.00074174 | 0.0001859 | 0 | 0 | 1 | 0.97572 | -0.46789 | 0.4 | 1 | 1.1 | 0.9
116 | 1 | 0.00050664 | 0.00012698 | 0 | 0 | 1 | 0.97571 | -0.46794 | 0.4 | 1 | 1.1 | 0.9
99 | 1 | 0.004882 | 0.0012235 | 0 | 0 | 1 | 0.97603 | -0.4616 | 0.4 | 1 | 1.1 | 0.9
111 | 1 | 0.0038934 | 0.00097577 | 0 | 0 | 1 | 0.97546 | -0.47281 | 0.4 | 1 | 1.1 | 0.9
109 | 1 | 0.014383 | 0.0036048 | 0 | 0 | 1 | 0.97397 | -0.50219 | 0.4 | 1 | 1.1 | 0.9
131 | 1 | 0.0096185 | 0.0024106 | 0 | 0 | 1 | 0.97345 | -0.51252 | 0.4 | 1 | 1.1 | 0.9
120 | 1 | 0.0009089 | 0.00022779 | 0 | 0 | 1 | 0.97852 | -0.4129 | 0.4 | 1 | 1.1 | 0.9
112 | 1 | 0.0069606 | 0.0017445 | 0 | 0 | 1 | 0.97312 | -0.51888 | 0.4 | 1 | 1.1 | 0.9
129 | 1 | 0.0011521 | 0.00028876 | 0 | 0 | 1 | 0.97288 | -0.52392 | 0.4 | 1 | 1.1 | 0.9
13 | 1 | 0 | 0 | 0 | 0 | 1 | 0.99749 | -0.048322 | 0.4 | 1 | 1.1 | 0.9
121 | 1 | 0.0025433 | 0.00063741 | 0 | 0 | 1 | 0.99745 | -0.049028 | 0.4 | 1 | 1.1 | 0.9
66 | 1 | 0.0023119 | 0.00057943 | 0 | 0 | 1 | 0.99752 | -0.047734 | 0.4 | 1 | 1.1 | 0.9
130 | 1 | 0.001152 | 0.00028871 | 0 | 0 | 1 | 0.97285 | -0.52452 | 0.4 | 1 | 1.1 | 0.9
65 | 1 | 0.0030623 | 0.00076749 | 0 | 0 | 1 | 0.99761 | -0.045886 | 0.4 | 1 | 1.1 | 0.9
14 | 1 | 0.0061896 | 0.0015513 | 0 | 0 | 1 | 0.98428 | -0.30191 | 0.4 | 1 | 1.1 | 0.9
15 | 1 | 0.0036407 | 0.00091245 | 0 | 0 | 1 | 0.98462 | -0.29523 | 0.4 | 1 | 1.1 | 0.9
16 | 1 | 0 | 0 | 0 | 0 | 1 | 0.98424 | -0.30261 | 0.4 | 1 | 1.1 | 0.9
17 | 1 | 0 | 0 | 0 | 0 | 1 | 0.98488 | -0.29024 | 0.4 | 1 | 1.1 | 0.9
18 | 1 | 0.0054228 | 0.0013591 | 0 | 0 | 1 | 0.98407 | -0.30601 | 0.4 | 1 | 1.1 | 0.9
20 | 1 | 0.0038334 | 0.00096074 | 0 | 0 | 1 | 0.98515 | -0.28491 | 0.4 | 1 | 1.1 | 0.9
22 | 1 | 0.0032009 | 0.00080223 | 0 | 0 | 1 | 0.98397 | -0.30804 | 0.4 | 1 | 1.1 | 0.9
19 | 1 | 0.0048463 | 0.0012146 | 0 | 0 | 1 | 0.9788 | -0.40881 | 0.4 | 1 | 1.1 | 0.9
23 | 1 | 0 | 0 | 0 | 0 | 1 | 0.97894 | -0.40598 | 0.4 | 1 | 1.1 | 0.9
50 | 1 | 0.0055805 | 0.0013986 | 0 | 0 | 1 | 0.9855 | -0.27813 | 0.4 | 1 | 1.1 | 0.9
21 | 1 | 0 | 0 | 0 | 0 | 1 | 0.98758 | -0.23791 | 0.4 | 1 | 1.1 | 0.9
74 | 1 | 0 | 0 | 0 | 0 | 1 | 0.98804 | -0.22883 | 0.4 | 1 | 1.1 | 0.9
86 | 1 | 0.0021753 | 0.00054519 | 0 | 0 | 1 | 0.98738 | -0.24179 | 0.4 | 1 | 1.1 | 0.9
76 | 1 | 0.0021044 | 0.0005274 | 0 | 0 | 1 | 0.98389 | -0.30961 | 0.4 | 1 | 1.1 | 0.9
134 | 1 | 0 | 0 | 0 | 0 | 1 | 0.97901 | -0.40459 | 0.4 | 1 | 1.1 | 0.9
49 | 1 | 0.0081563 | 0.0020442 | 0 | 0 | 1 | 0.98609 | -0.26655 | 0.4 | 1 | 1.1 | 0.9
73 | 1 | 0.0030755 | 0.00077079 | 0 | 0 | 1 | 0.98832 | -0.22356 | 0.4 | 1 | 1.1 | 0.9
85 | 1 | 0.0016964 | 0.00042515 | 0 | 0 | 1 | 0.98732 | -0.24292 | 0.4 | 1 | 1.1 | 0.9
75 | 1 | 0.0019813 | 0.00049656 | 0 | 0 | 1 | 0.98385 | -0.31028 | 0.4 | 1 | 1.1 | 0.9
135 | 1 | 0.0023696 | 0.00059387 | 0 | 0 | 1 | 0.97908 | -0.40338 | 0.4 | 1 | 1.1 | 0.9
48 | 1 | 0 | 0 | 0 | 0 | 1 | 0.97996 | -0.38607 | 0.4 | 1 | 1.1 | 0.9
132 | 1 | 0 | 0 | 0 | 0 | 1 | 0.97935 | -0.39797 | 0.4 | 1 | 1.1 | 0.9
47 | 1 | 0.00823 | 0.0020626 | 0 | 0 | 1 | 0.98018 | -0.38177 | 0.4 | 1 | 1.1 | 0.9
24 | 1 | 0.0033033 | 0.0008279 | 0 | 0 | 1 | 0.98351 | -0.31663 | 0.4 | 1 | 1.1 | 0.9
25 | 1 | 0 | 0 | 0 | 0 | 1 | 0.98369 | -0.31314 | 0.4 | 1 | 1.1 | 0.9
26 | 1 | 0 | 0 | 0 | 0 | 1 | 0.98324 | -0.32196 | 0.4 | 1 | 1.1 | 0.9
27 | 1 | 0 | 0 | 0 | 0 | 1 | 0.98193 | -0.34744 | 0.4 | 1 | 1.1 | 0.9
28 | 1 | 0.0046928 | 0.0011761 | 0 | 0 | 1 | 0.98489 | -0.28972 | 0.4 | 1 | 1.1 | 0.9
29 | 1 | 0.0016613 | 0.00041636 | 0 | 0 | 1 | 0.98321 | -0.32255 | 0.4 | 1 | 1.1 | 0.9
30 | 1 | 0.0043174 | 0.001082 | 0 | 0 | 1 | 0.98318 | -0.32318 | 0.4 | 1 | 1.1 | 0.9
31 | 1 | 0.0076755 | 0.0019237 | 0 | 0 | 1 | 0.98087 | -0.3682 | 0.4 | 1 | 1.1 | 0.9
32 | 1 | 0.0029986 | 0.00075152 | 0 | 0 | 1 | 0.98184 | -0.34926 | 0.4 | 1 | 1.1 | 0.9
33 | 1 | 0.0057475 | 0.0014405 | 0 | 0 | 1 | 0.98508 | -0.28609 | 0.4 | 1 | 1.1 | 0.9
34 | 1 | 0.004304 | 0.0010787 | 0 | 0 | 1 | 0.98317 | -0.32325 | 0.4 | 1 | 1.1 | 0.9
39 | 1 | 0.0076872 | 0.0019266 | 0 | 0 | 1 | 0.98029 | -0.37954 | 0.4 | 1 | 1.1 | 0.9
35 | 1 | 0.0049587 | 0.0012428 | 0 | 0 | 1 | 0.98162 | -0.35362 | 0.4 | 1 | 1.1 | 0.9
40 | 1 | 0.0017902 | 0.00044866 | 0 | 0 | 1 | 0.98627 | -0.26302 | 0.4 | 1 | 1.1 | 0.9
36 | 1 | 0 | 0 | 0 | 0 | 1 | 0.98159 | -0.35416 | 0.4 | 1 | 1.1 | 0.9
41 | 1 | 0.013723 | 0.0034394 | 0 | 0 | 1 | 0.98699 | -0.24915 | 0.4 | 1 | 1.1 | 0.9
37 | 1 | 0.0038327 | 0.00096055 | 0 | 0 | 1 | 0.98153 | -0.35526 | 0.4 | 1 | 1.1 | 0.9
38 | 1 | 0.00561 | 0.001406 | 0 | 0 | 1 | 0.97929 | -0.39923 | 0.4 | 1 | 1.1 | 0.9
123 | 1 | 0 | 0 | 0 | 0 | 1 | 0.97934 | -0.3983 | 0.4 | 1 | 1.1 | 0.9
136 | 1 | 0.0075131 | 0.001883 | 0 | 0 | 1 | 0.97926 | -0.39969 | 0.4 | 1 | 1.1 | 0.9
42 | 1 | 0 | 0 | 0 | 0 | 1 | 0.98756 | -0.2381 | 0.4 | 1 | 1.1 | 0.9
43 | 1 | 0.0017648 | 0.00044229 | 0 | 0 | 1 | 0.98706 | -0.24773 | 0.4 | 1 | 1.1 | 0.9
44 | 1 | 0.013761 | 0.0034488 | 0 | 0 | 1 | 0.98908 | -0.20855 | 0.4 | 1 | 1.1 | 0.9
45 | 1 | 0.0046133 | 0.0011562 | 0 | 0 | 1 | 0.98686 | -0.25171 | 0.4 | 1 | 1.1 | 0.9
46 | 1 | 0.001738 | 0.00043558 | 0 | 0 | 1 | 0.98936 | -0.20315 | 0.4 | 1 | 1.1 | 0.9
69 | 1 | 0 | 0 | 0 | 0 | 1 | 0.99016 | -0.18783 | 0.4 | 1 | 1.1 | 0.9
71 | 1 | 0.0045087 | 0.00113 | 0 | 0 | 1 | 0.9896 | -0.19867 | 0.4 | 1 | 1.1 | 0.9
68 | 1 | 0 | 0 | 0 | 0 | 1 | 0.99125 | -0.16674 | 0.4 | 1 | 1.1 | 0.9
133 | 1 | 0.0026027 | 0.0006523 | 0 | 0 | 1 | 0.97912 | -0.40244 | 0.4 | 1 | 1.1 | 0.9
51 | 1 | 0.0024003 | 0.00060156 | 0 | 0 | 1 | 0.99792 | -0.040032 | 0.4 | 1 | 1.1 | 0.9
52 | 1 | 0.007295 | 0.0018283 | 0 | 0 | 1 | 0.99772 | -0.043845 | 0.4 | 1 | 1.1 | 0.9
53 | 1 | 0 | 0 | 0 | 0 | 1 | 0.99802 | -0.038017 | 0.4 | 1 | 1.1 | 0.9
54 | 1 | 0.0019531 | 0.0004895 | 0 | 0 | 1 | 0.99833 | -0.032159 | 0.4 | 1 | 1.1 | 0.9
55 | 1 | 0.0013968 | 0.00035008 | 0 | 0 | 1 | 0.99783 | -0.041721 | 0.4 | 1 | 1.1 | 0.9
56 | 1 | 0.0019169 | 0.00048042 | 0 | 0 | 1 | 0.99882 | -0.022573 | 0.4 | 1 | 1.1 | 0.9
57 | 1 | 0.0031356 | 0.00078586 | 0 | 0 | 1 | 0.99776 | -0.043101 | 0.4 | 1 | 1.1 | 0.9
58 | 1 | 0.0044504 | 0.0011154 | 0 | 0 | 1 | 0.99932 | -0.013011 | 0.4 | 1 | 1.1 | 0.9
64 | 1 | 0.0022078 | 0.00055332 | 0 | 0 | 1 | 0.99767 | -0.04488 | 0.4 | 1 | 1.1 | 0.9
59 | 3 | 0.0017445 | 0.00043722 | 0 | 0 | 1 | 1 | 0 | 0.4 | 1 | 1.1 | 0.9
67 | 1 | 0.0025628 | 0.00064229 | 0 | 0 | 1 | 0.9922 | -0.14852 | 0.4 | 1 | 1.1 | 0.9
70 | 1 | 0.0043091 | 0.00108 | 0 | 0 | 1 | 0.99121 | -0.16757 | 0.4 | 1 | 1.1 | 0.9
72 | 1 | 0.0030453 | 0.00076322 | 0 | 0 | 1 | 0.9889 | -0.21218 | 0.4 | 1 | 1.1 | 0.9
78 | 1 | 0 | 0 | 0 | 0 | 1 | 0.98632 | -0.26247 | 0.4 | 1 | 1.1 | 0.9
84 | 1 | 0 | 0 | 0 | 0 | 1 | 0.98644 | -0.26012 | 0.4 | 1 | 1.1 | 0.9
124 | 1 | 0.0012559 | 0.00031475 | 0 | 0 | 1 | 0.98626 | -0.26364 | 0.4 | 1 | 1.1 | 0.9
126 | 1 | 0.0025595 | 0.00064147 | 0 | 0 | 1 | 0.9864 | -0.26091 | 0.4 | 1 | 1.1 | 0.9
82 | 1 | 0.0016188 | 0.00040572 | 0 | 0 | 1 | 0.98653 | -0.25838 | 0.4 | 1 | 1.1 | 0.9
125 | 1 | 0.0038568 | 0.0009666 | 0 | 0 | 1 | 0.98618 | -0.26509 | 0.4 | 1 | 1.1 | 0.9
79 | 1 | 0.0023203 | 0.00058151 | 0 | 0 | 1 | 0.9868 | -0.25306 | 0.4 | 1 | 1.1 | 0.9
80 | 1 | 0.0025265 | 0.00063321 | 0 | 0 | 1 | 0.98662 | -0.25651 | 0.4 | 1 | 1.1 | 0.9
81 | 1 | 0.0023135 | 0.00057982 | 0 | 0 | 1 | 0.9869 | -0.25099 | 0.4 | 1 | 1.1 | 0.9
83 | 1 | 0.0024368 | 0.00061072 | 0 | 0 | 1 | 0.9871 | -0.24726 | 0.4 | 1 | 1.1 | 0.9
88 | 1 | 0.0085954 | 0.0021542 | 0 | 0 | 1 | 0.98389 | -0.30827 | 0.4 | 1 | 1.1 | 0.9
90 | 1 | 0.0067218 | 0.0016846 | 0 | 0 | 1 | 0.98181 | -0.34852 | 0.4 | 1 | 1.1 | 0.9
101 | 1 | 0.0086161 | 0.0021594 | 0 | 0 | 1 | 0.9791 | -0.40154 | 0.4 | 1 | 1.1 | 0.9
102 | 1 | 0.00375 | 0.00093984 | 0 | 0 | 1 | 0.979 | -0.40346 | 0.4 | 1 | 1.1 | 0.9
96 | 1 | 0.0010625 | 0.0002663 | 0 | 0 | 1 | 0.97693 | -0.44399 | 0.4 | 1 | 1.1 | 0.9
97 | 1 | 0 | 0 | 0 | 0 | 1 | 0.97638 | -0.45487 | 0.4 | 1 | 1.1 | 0.9
103 | 1 | 0.0037494 | 0.00093969 | 0 | 0 | 1 | 0.979 | -0.40351 | 0.4 | 1 | 1.1 | 0.9
106 | 1 | 0.003892 | 0.00097542 | 0 | 0 | 1 | 0.97899 | -0.40354 | 0.4 | 1 | 1.1 | 0.9

## generator_data
GEN_BUS | PG | QG | QMAX | QMIN | VG | MBASE | GEN_STATUS | PMAX | PMIN
59 | 0.46232 | 0.11837 | 10 | -10 | 1 | 100 | 1 | 10 | 0

## branch_data
F_BUS | T_BUS | BR_R | BR_X | BR_B | RATE_A | RATE_B | RATE_C | TAP | SHIFT | BR_STATUS | ANGMIN | ANGMAX | P_in | Q_in | P_out | Q_out
1 | 2 | 1.2117 | 0.77551 | 2.0348e-09 | 0 | 0 | 0 | 0 | 0 | 1 | -90 | 90 | 0.017561 | 0.0044052 | -0.017557 | -0.0044028
1 | 3 | 0.81496 | 0.52158 | 1.3685e-09 | 0 | 0 | 0 | 0 | 0 | 1 | -90 | 90 | -0.045012 | -0.011285 | 0.04503 | 0.011296
2 | 4 | 1.9145 | 1.2253 | 3.215e-09 | 0 | 0 | 0 | 0 | 0 | 1 | -90 | 90 | 0.017557 | 0.0044028 | -0.01755 | -0.004399
3 | 5 | 3.1879 | 2.0402 | 5.3533e-09 | 0 | 0 | 0 | 0 | 0 | 1 | -90 | 90 | -0.04503 | -0.011296 | 0.0451 | 0.011341
4 | 10 | 0.44034 | 0.28181 | 7.3944e-10 | 0 | 0 | 0 | 0 | 0 | 1 | -90 | 90 | 0.01755 | 0.004399 | -0.017549 | -0.0043982
5 | 7 | 0.72042 | 0.46107 | 4.8391e-09 | 0 | 0 | 0 | 0 | 0 | 1 | -90 | 90 | -0.21245 | -0.054002 | 0.2128 | 0.054227
5 | 139 | 0.53955 | 0.34531 | 3.6242e-09 | 0 | 0 | 0 | 0 | 0 | 1 | -90 | 90 | 0.16735 | 0.042661 | -0.16719 | -0.042557
105 | 108 | 1.1353 | 0.72657 | 1.9064e-09 | 0 | 0 | 0 | 0 | 0 | 1 | -90 | 90 | 0.059499 | 0.014987 | -0.059455 | -0.014959
105 | 92 | 2.2072 | 1.4126 | 3.7065e-09 | 0 | 0 | 0 | 0 | 0 | 1 | -90 | 90 | -0.063439 | -0.015974 | 0.063538 | 0.016037
108 | 115 | 0.35851 | 0.22945 | 6.0204e-10 | 0 | 0 | 0 | 0 | 0 | 1 | -90 | 90 | 0.055542 | 0.013978 | -0.05553 | -0.01397
92 | 104 | 0.53216 | 0.34058 | 8.9364e-10 | 0 | 0 | 0 | 0 | 0 | 1 | -90 | 90 | 0.025084 | 0.0063142 | -0.02508 | -0.0063119
92 | 101 | 1.3242 | 0.84746 | 2.2236e-09 | 0 | 0 | 0 | 0 | 0 | 1 | -90 | 90 | 0.020014 | 0.0050186 | -0.020008 | -0.005015
92 | 90 | 1.8654 | 1.1938 | 3.1324e-09 | 0 | 0 | 0 | 0 | 0 | 1 | -90 | 90 | -0.10864 | -0.02737 | 0.10888 | 0.027526
107 | 117 | 0.66915 | 0.42826 | 1.1237e-09 | 0 | 0 | 0 | 0 | 0 | 1 | -90 | 90 | 0.022617 | 0.0056908 | -0.022613 | -0.0056885
107 | 104 | 1.7447 | 1.1166 | 2.9299e-09 | 0 | 0 | 0 | 0 | 0 | 1 | -90 | 90 | -0.023122 | -0.0058173 | 0.023132 | 0.0058237
117 | 118 | 1.6811 | 1.0759 | 2.8229e-09 | 0 | 0 | 0 | 0 | 0 | 1 | -90 | 90 | 0.0021196 | 0.00053058 | -0.0021195 | -0.0005308
117 | 98 | 6.6492 | 4.2555 | 1.1166e-08 | 0 | 0 | 0 | 0 | 0 | 1 | -90 | 90 | 0.019989 | 0.0050315 | -0.01996 | -0.0050137
115 | 114 | 0.38024 | 0.24335 | 6.3852e-10 | 0 | 0 | 0 | 0 | 0 | 1 | -90 | 90 | 0.051775 | 0.013029 | -0.051764 | -0.013022
114 | 113 | 1.6531 | 1.058 | 2.7761e-09 | 0 | 0 | 0 | 0 | 0 | 1 | -90 | 90 | 0.047847 | 0.01204 | -0.047805 | -0.012014
113 | 111 | 0.13432 | 0.085964 | 2.2556e-10 | 0 | 0 | 0 | 0 | 0 | 1 | -90 | 90 | 0.04684 | 0.011772 | -0.046837 | -0.01177
118 | 119 | 1.0771 | 0.68931 | 1.8087e-09 | 0 | 0 | 0 | 0 | 0 | 1 | -90 | 90 | 0.0014589 | 0.00036523 | -0.0014589 | -0.00036538
98 | 96 | 0.38216 | 0.24458 | 6.4175e-10 | 0 | 0 | 0 | 0 | 0 | 1 | -90 | 90 | 0.019162 | 0.0048139 | -0.019161 | -0.004813
7 | 62 | 0.23061 | 0.14759 | 1.549e-09 | 0 | 0 | 0 | 0 | 0 | 1 | -90 | 90 | 0.20586 | 0.052251 | -0.20575 | -0.052184
7 | 61 | 0.55037 | 0.35224 | 3.6969e-09 | 0 | 0 | 0 | 0 | 0 | 1 | -90 | 90 | -0.41866 | -0.10648 | 0.4197 | 0.10714
139 | 137 | 0.1836 | 0.11751 | 1.2333e-09 | 0 | 0 | 0 | 0 | 0 | 1 | -90 | 90 | 0.14497 | 0.03699 | -0.14493 | -0.036963
119 | 120 | 1.6191 | 1.0362 | 2.7189e-09 | 0 | 0 | 0 | 0 | 0 | 1 | -90 | 90 | 0.0009089 | 0.00022755 | -0.00090888 | -0.0002278
6 | 8 | 0.64877 | 0.41521 | 1.0895e-09 | 0 | 0 | 0 | 0 | 0 | 1 | -90 | 90 | -0.004423 | -0.0011085 | 0.0044231 | 0.0011085
8 | 137 | 1.6414 | 1.0505 | 2.7564e-09 | 0 | 0 | 0 | 0 | 0 | 1 | -90 | 90 | -0.0044231 | -0.0011085 | 0.0044235 | 0.0011084
62 | 63 | 0.0092073 | 0.0058927 | 6.1846e-11 | 0 | 0 | 0 | 0 | 0 | 1 | -90 | 90 | 0.20355 | 0.051632 | -0.20355 | -0.051629
61 | 60 | 0.51098 | 0.32703 | 3.4323e-09 | 0 | 0 | 0 | 0 | 0 | 1 | -90 | 90 | -0.42232 | -0.1078 | 0.4233 | 0.10842
137 | 138 | 0.34259 | 0.21926 | 2.3012e-09 | 0 | 0 | 0 | 0 | 0 | 1 | -90 | 90 | 0.13714 | 0.03501 | -0.13707 | -0.034966
63 | 67 | 0.45288 | 0.28985 | 3.0421e-09 | 0 | 0 | 0 | 0 | 0 | 1 | -90 | 90 | 0.20173 | 0.051173 | -0.20153 | -0.051046
60 | 59 | 0.18863 | 0.12072 | 1.267e-09 | 0 | 0 | 0 | 0 | 0 | 1 | -90 | 90 | -0.42747 | -0.10947 | 0.42784 | 0.10971
9 | 138 | 0.40803 | 0.26114 | 2.7408e-09 | 0 | 0 | 0 | 0 | 0 | 1 | -90 | 90 | -0.1336 | -0.034064 | 0.13367 | 0.034115
9 | 89 | 1.6315 | 1.0442 | 5.4796e-09 | 0 | 0 | 0 | 0 | 0 | 1 | -90 | 90 | 0.13238 | 0.033761 | -0.13207 | -0.033562
89 | 91 | 1.4943 | 0.95634 | 2.5093e-09 | 0 | 0 | 0 | 0 | 0 | 1 | -90 | 90 | 0.0033914 | 0.0008498 | -0.0033912 | -0.00084992
89 | 87 | 0.21854 | 0.13987 | 3.6699e-10 | 0 | 0 | 0 | 0 | 0 | 1 | -90 | 90 | 0.12868 | 0.032713 | -0.12864 | -0.032687
87 | 88 | 1.8577 | 1.1889 | 3.1195e-09 | 0 | 0 | 0 | 0 | 0 | 1 | -90 | 90 | 0.12474 | 0.031709 | -0.12442 | -0.031507
11 | 110 | 3.0407 | 1.9461 | 5.1062e-09 | 0 | 0 | 0 | 0 | 0 | 1 | -90 | 90 | -0.005024 | -0.0012592 | 0.0050248 | 0.0012593
110 | 112 | 0.38325 | 0.24528 | 6.4359e-10 | 0 | 0 | 0 | 0 | 0 | 1 | -90 | 90 | 0.0069606 | 0.0017446 | -0.0069604 | -0.0017445
110 | 109 | 2.3967 | 1.5339 | 4.0248e-09 | 0 | 0 | 0 | 0 | 0 | 1 | -90 | 90 | -0.028479 | -0.0071378 | 0.028501 | 0.0071514
100 | 116 | 0.019522 | 0.012494 | 3.2783e-11 | 0 | 0 | 0 | 0 | 0 | 1 | -90 | 90 | 0.012456 | 0.003126 | -0.012456 | -0.003126
100 | 99 | 2.0337 | 1.3015 | 3.415e-09 | 0 | 0 | 0 | 0 | 0 | 1 | -90 | 90 | -0.013197 | -0.0033119 | 0.013201 | 0.0033141
116 | 131 | 15.9006 | 10.1764 | 2.6701e-08 | 0 | 0 | 0 | 0 | 0 | 1 | -90 | 90 | 0.011949 | 0.002999 | -0.011924 | -0.0029853
99 | 97 | 1.5924 | 1.0192 | 2.6741e-09 | 0 | 0 | 0 | 0 | 0 | 1 | -90 | 90 | -0.018083 | -0.0045376 | 0.018089 | 0.0045411
111 | 109 | 2.9189 | 1.8681 | 4.9016e-09 | 0 | 0 | 0 | 0 | 0 | 1 | -90 | 90 | 0.042944 | 0.010794 | -0.042884 | -0.010756
131 | 129 | 20.9628 | 13.4162 | 3.5202e-08 | 0 | 0 | 0 | 0 | 0 | 1 | -90 | 90 | 0.0023053 | 0.00057462 | -0.0023041 | -0.00057715
129 | 130 | 2.2092 | 1.4139 | 3.7098e-09 | 0 | 0 | 0 | 0 | 0 | 1 | -90 | 90 | 0.001152 | 0.00028839 | -0.0011519 | -0.00028872
13 | 121 | 1.2371 | 0.79177 | 2.0775e-09 | 0 | 0 | 0 | 0 | 0 | 1 | -90 | 90 | 0.0025434 | 0.00063726 | -0.0025433 | -0.00063741
13 | 66 | 1.0302 | 0.65932 | 1.73e-09 | 0 | 0 | 0 | 0 | 0 | 1 | -90 | 90 | -0.0025434 | -0.00063726 | 0.0025435 | 0.00063713
66 | 65 | 1.6973 | 1.0863 | 2.8502e-09 | 0 | 0 | 0 | 0 | 0 | 1 | -90 | 90 | -0.0048554 | -0.0012166 | 0.0048558 | 0.0012166
65 | 64 | 0.56709 | 0.36294 | 9.523e-10 | 0 | 0 | 0 | 0 | 0 | 1 | -90 | 90 | -0.0079182 | -0.001984 | 0.0079185 | 0.0019842
14 | 15 | 1.535 | 0.98241 | 2.5777e-09 | 0 | 0 | 0 | 0 | 0 | 1 | -90 | 90 | -0.018902 | -0.0047379 | 0.018908 | 0.0047415
14 | 16 | 0.23835 | 0.15254 | 4.0025e-10 | 0 | 0 | 0 | 0 | 0 | 1 | -90 | 90 | 0.012713 | 0.0031866 | -0.012712 | -0.0031864
15 | 17 | 0.96241 | 0.61594 | 1.6161e-09 | 0 | 0 | 0 | 0 | 0 | 1 | -90 | 90 | -0.022549 | -0.005654 | 0.022554 | 0.0056572
16 | 18 | 1.1612 | 0.74315 | 1.9499e-09 | 0 | 0 | 0 | 0 | 0 | 1 | -90 | 90 | 0.012712 | 0.0031864 | -0.01271 | -0.0031853
17 | 20 | 1.0289 | 0.65851 | 1.7278e-09 | 0 | 0 | 0 | 0 | 0 | 1 | -90 | 90 | -0.022554 | -0.0056572 | 0.02256 | 0.0056607
18 | 22 | 1.208 | 0.77309 | 2.0285e-09 | 0 | 0 | 0 | 0 | 0 | 1 | -90 | 90 | 0.0072876 | 0.0018262 | -0.0072869 | -0.0018259
20 | 50 | 1.118 | 0.71549 | 1.8774e-09 | 0 | 0 | 0 | 0 | 0 | 1 | -90 | 90 | -0.026394 | -0.0066215 | 0.026402 | 0.0066268
22 | 76 | 1.6677 | 1.0673 | 2.8004e-09 | 0 | 0 | 0 | 0 | 0 | 1 | -90 | 90 | 0.004086 | 0.0010237 | -0.0040857 | -0.0010238
19 | 23 | 2.5092 | 1.6059 | 4.2137e-09 | 0 | 0 | 0 | 0 | 0 | 1 | -90 | 90 | -0.0048462 | -0.0012146 | 0.0048469 | 0.0012146
23 | 134 | 1.2328 | 0.789 | 2.0702e-09 | 0 | 0 | 0 | 0 | 0 | 1 | -90 | 90 | -0.0048469 | -0.0012146 | 0.0048472 | 0.0012146
50 | 49 | 1.5783 | 1.0101 | 2.6503e-09 | 0 | 0 | 0 | 0 | 0 | 1 | -90 | 90 | -0.031983 | -0.0080254 | 0.032 | 0.0080364
21 | 74 | 1.7444 | 1.1164 | 2.9293e-09 | 0 | 0 | 0 | 0 | 0 | 1 | -90 | 90 | -0.022778 | -0.0057137 | 0.022788 | 0.0057198
21 | 86 | 0.74634 | 0.47766 | 1.2533e-09 | 0 | 0 | 0 | 0 | 0 | 1 | -90 | 90 | 0.022778 | 0.0057137 | -0.022774 | -0.0057112
74 | 73 | 1.013 | 0.64834 | 1.7012e-09 | 0 | 0 | 0 | 0 | 0 | 1 | -90 | 90 | -0.022788 | -0.0057198 | 0.022794 | 0.0057233
86 | 85 | 0.24037 | 0.15384 | 4.0365e-10 | 0 | 0 | 0 | 0 | 0 | 1 | -90 | 90 | 0.020598 | 0.005166 | -0.020597 | -0.0051653
76 | 75 | 1.4773 | 0.94547 | 2.4808e-09 | 0 | 0 | 0 | 0 | 0 | 1 | -90 | 90 | 0.0019813 | 0.00049636 | -0.0019813 | -0.00049656
134 | 135 | 1.0684 | 0.68378 | 1.7941e-09 | 0 | 0 | 0 | 0 | 0 | 1 | -90 | 90 | -0.0048472 | -0.0012146 | 0.0048475 | 0.0012146
49 | 45 | 1.6136 | 1.0327 | 2.7097e-09 | 0 | 0 | 0 | 0 | 0 | 1 | -90 | 90 | -0.040157 | -0.010081 | 0.040185 | 0.010099
73 | 72 | 1.9285 | 1.2342 | 3.2384e-09 | 0 | 0 | 0 | 0 | 0 | 1 | -90 | 90 | -0.025869 | -0.006494 | 0.025883 | 0.0065027
85 | 83 | 1.0034 | 0.64218 | 1.685e-09 | 0 | 0 | 0 | 0 | 0 | 1 | -90 | 90 | 0.018901 | 0.0047401 | -0.018897 | -0.0047378
135 | 133 | 0.56214 | 0.35977 | 9.4399e-10 | 0 | 0 | 0 | 0 | 0 | 1 | -90 | 90 | -0.007217 | -0.0018085 | 0.0072173 | 0.0018086
48 | 132 | 2.2312 | 1.428 | 3.7467e-09 | 0 | 0 | 0 | 0 | 0 | 1 | -90 | 90 | 0.022959 | 0.0057593 | -0.022946 | -0.0057513
48 | 47 | 0.80587 | 0.51576 | 1.3533e-09 | 0 | 0 | 0 | 0 | 0 | 1 | -90 | 90 | -0.022959 | -0.0057593 | 0.022964 | 0.0057622
132 | 133 | 1.9579 | 1.253 | 3.2878e-09 | 0 | 0 | 0 | 0 | 0 | 1 | -90 | 90 | 0.0098221 | 0.002462 | -0.00982 | -0.0024609
132 | 123 | 0.10984 | 0.0703 | 1.8446e-10 | 0 | 0 | 0 | 0 | 0 | 1 | -90 | 90 | 0.013124 | 0.0032894 | -0.013124 | -0.0032893
47 | 39 | 0.30794 | 0.19708 | 5.1712e-10 | 0 | 0 | 0 | 0 | 0 | 1 | -90 | 90 | -0.031194 | -0.0078248 | 0.031197 | 0.0078269
24 | 25 | 1.1135 | 0.71267 | 1.8699e-09 | 0 | 0 | 0 | 0 | 0 | 1 | -90 | 90 | -0.013589 | -0.0034063 | 0.013591 | 0.0034076
24 | 26 | 2.2458 | 1.4373 | 3.7713e-09 | 0 | 0 | 0 | 0 | 0 | 1 | -90 | 90 | 0.010286 | 0.0025784 | -0.010283 | -0.0025771
25 | 27 | 2.5455 | 1.6292 | 4.2747e-09 | 0 | 0 | 0 | 0 | 0 | 1 | -90 | 90 | 0.058516 | 0.014737 | -0.05842 | -0.014676
25 | 28 | 1.4144 | 0.90524 | 2.3752e-09 | 0 | 0 | 0 | 0 | 0 | 1 | -90 | 90 | -0.072107 | -0.018144 | 0.072188 | 0.018196
26 | 29 | 0.4266 | 0.27302 | 7.1638e-10 | 0 | 0 | 0 | 0 | 0 | 1 | -90 | 90 | 0.0059655 | 0.0014951 | -0.0059654 | -0.001495
26 | 30 | 1.2194 | 0.7804 | 2.0477e-09 | 0 | 0 | 0 | 0 | 0 | 1 | -90 | 90 | 0.0043176 | 0.001082 | -0.0043173 | -0.001082
27 | 31 | 1.9259 | 1.2326 | 3.2341e-09 | 0 | 0 | 0 | 0 | 0 | 1 | -90 | 90 | 0.046627 | 0.01172 | -0.046581 | -0.01169
27 | 32 | 0.66599 | 0.42623 | 1.1184e-09 | 0 | 0 | 0 | 0 | 0 | 1 | -90 | 90 | 0.011793 | 0.0029561 | -0.011792 | -0.0029556
28 | 33 | 0.20566 | 0.13162 | 3.4536e-10 | 0 | 0 | 0 | 0 | 0 | 1 | -90 | 90 | -0.07688 | -0.019372 | 0.076894 | 0.01938
29 | 34 | 0.70366 | 0.45034 | 1.1816e-09 | 0 | 0 | 0 | 0 | 0 | 1 | -90 | 90 | 0.0043041 | 0.0010787 | -0.0043039 | -0.0010787
31 | 39 | 1.2578 | 0.80498 | 2.1122e-09 | 0 | 0 | 0 | 0 | 0 | 1 | -90 | 90 | 0.038905 | 0.0097668 | -0.038884 | -0.0097535
32 | 35 | 2.1434 | 1.3718 | 3.5993e-09 | 0 | 0 | 0 | 0 | 0 | 1 | -90 | 90 | 0.0087934 | 0.0022041 | -0.0087915 | -0.0022032
33 | 40 | 1.2203 | 0.78098 | 2.0492e-09 | 0 | 0 | 0 | 0 | 0 | 1 | -90 | 90 | -0.082641 | -0.020821 | 0.082733 | 0.020879
35 | 36 | 0.60983 | 0.39029 | 1.0241e-09 | 0 | 0 | 0 | 0 | 0 | 1 | -90 | 90 | 0.0038329 | 0.00096046 | -0.0038328 | -0.0009605
40 | 41 | 0.71917 | 0.46027 | 1.2077e-09 | 0 | 0 | 0 | 0 | 0 | 1 | -90 | 90 | -0.084523 | -0.021328 | 0.084579 | 0.021363
36 | 37 | 1.2355 | 0.79075 | 2.0748e-09 | 0 | 0 | 0 | 0 | 0 | 1 | -90 | 90 | 0.0038328 | 0.0009605 | -0.0038326 | -0.00096057
41 | 42 | 0.49322 | 0.31566 | 8.2825e-10 | 0 | 0 | 0 | 0 | 0 | 1 | -90 | 90 | -0.098302 | -0.024803 | 0.098354 | 0.024836
38 | 123 | 0.71324 | 0.45648 | 1.1977e-09 | 0 | 0 | 0 | 0 | 0 | 1 | -90 | 90 | -0.0056099 | -0.001406 | 0.0056102 | 0.0014061
123 | 136 | 0.79641 | 0.5097 | 1.3374e-09 | 0 | 0 | 0 | 0 | 0 | 1 | -90 | 90 | 0.0075135 | 0.0018832 | -0.007513 | -0.001883
42 | 43 | 0.90497 | 0.57918 | 1.5197e-09 | 0 | 0 | 0 | 0 | 0 | 1 | -90 | 90 | 0.046593 | 0.011716 | -0.046572 | -0.011702
42 | 44 | 0.89615 | 0.57354 | 3.0098e-09 | 0 | 0 | 0 | 0 | 0 | 1 | -90 | 90 | -0.14495 | -0.036552 | 0.14515 | 0.036683
43 | 45 | 0.38931 | 0.24916 | 6.5375e-10 | 0 | 0 | 0 | 0 | 0 | 1 | -90 | 90 | 0.044807 | 0.01126 | -0.044798 | -0.011255
44 | 46 | 0.14969 | 0.095805 | 1.0055e-09 | 0 | 0 | 0 | 0 | 0 | 1 | -90 | 90 | -0.15891 | -0.040132 | 0.15895 | 0.040158
46 | 69 | 0.42088 | 0.26936 | 2.8271e-09 | 0 | 0 | 0 | 0 | 0 | 1 | -90 | 90 | -0.16069 | -0.040593 | 0.16081 | 0.040669
69 | 71 | 1.4258 | 0.91252 | 2.3943e-09 | 0 | 0 | 0 | 0 | 0 | 1 | -90 | 90 | 0.033473 | 0.0084184 | -0.033456 | -0.0084075
69 | 68 | 0.47998 | 0.30719 | 3.2241e-09 | 0 | 0 | 0 | 0 | 0 | 1 | -90 | 90 | -0.19428 | -0.049087 | 0.19448 | 0.049213
71 | 72 | 2.0519 | 1.3132 | 3.4456e-09 | 0 | 0 | 0 | 0 | 0 | 1 | -90 | 90 | 0.028947 | 0.0072775 | -0.028928 | -0.0072659
68 | 70 | 0.84658 | 0.54181 | 1.4216e-09 | 0 | 0 | 0 | 0 | 0 | 1 | -90 | 90 | 0.0043093 | 0.0010799 | -0.0043091 | -0.00108
68 | 67 | 0.40643 | 0.26012 | 2.73e-09 | 0 | 0 | 0 | 0 | 0 | 1 | -90 | 90 | -0.19879 | -0.050292 | 0.19896 | 0.050404
51 | 52 | 2.3326 | 1.4929 | 3.9171e-09 | 0 | 0 | 0 | 0 | 0 | 1 | -90 | 90 | 0.0072964 | 0.0018288 | -0.007295 | -0.0018283
51 | 53 | 0.92743 | 0.59355 | 1.5574e-09 | 0 | 0 | 0 | 0 | 0 | 1 | -90 | 90 | -0.0096966 | -0.0024303 | 0.0096975 | 0.0024308
53 | 54 | 1.0741 | 0.68741 | 1.8037e-09 | 0 | 0 | 0 | 0 | 0 | 1 | -90 | 90 | -0.024361 | -0.0061066 | 0.024367 | 0.0061108
53 | 55 | 1.1275 | 0.72161 | 1.8934e-09 | 0 | 0 | 0 | 0 | 0 | 1 | -90 | 90 | 0.014663 | 0.0036758 | -0.01466 | -0.0036743
54 | 56 | 1.6285 | 1.0422 | 2.7347e-09 | 0 | 0 | 0 | 0 | 0 | 1 | -90 | 90 | -0.026321 | -0.0066003 | 0.026333 | 0.0066077
55 | 57 | 0.46433 | 0.29717 | 7.7974e-10 | 0 | 0 | 0 | 0 | 0 | 1 | -90 | 90 | 0.013264 | 0.0033243 | -0.013263 | -0.0033238
56 | 58 | 1.5155 | 0.96994 | 2.545e-09 | 0 | 0 | 0 | 0 | 0 | 1 | -90 | 90 | -0.028249 | -0.0070881 | 0.028262 | 0.0070961
57 | 64 | 0.78384 | 0.50166 | 1.3163e-09 | 0 | 0 | 0 | 0 | 0 | 1 | -90 | 90 | 0.010127 | 0.0025379 | -0.010126 | -0.0025375
58 | 59 | 1.7833 | 1.1413 | 2.9947e-09 | 0 | 0 | 0 | 0 | 0 | 1 | -90 | 90 | -0.032713 | -0.0082115 | 0.032733 | 0.0082242
78 | 84 | 2.007 | 1.2845 | 3.3703e-09 | 0 | 0 | 0 | 0 | 0 | 1 | -90 | 90 | -0.0051132 | -0.0012813 | 0.0051138 | 0.0012813
78 | 124 | 0.99604 | 0.63746 | 1.6726e-09 | 0 | 0 | 0 | 0 | 0 | 1 | -90 | 90 | 0.0051132 | 0.0012813 | -0.0051129 | -0.0012813
84 | 126 | 1.3462 | 0.86155 | 2.2606e-09 | 0 | 0 | 0 | 0 | 0 | 1 | -90 | 90 | 0.0025596 | 0.00064132 | -0.0025595 | -0.00064148
84 | 82 | 0.98854 | 0.63266 | 1.66e-09 | 0 | 0 | 0 | 0 | 0 | 1 | -90 | 90 | -0.0076734 | -0.0019226 | 0.007674 | 0.0019229
124 | 125 | 1.6328 | 1.045 | 2.742e-09 | 0 | 0 | 0 | 0 | 0 | 1 | -90 | 90 | 0.003857 | 0.00096651 | -0.0038568 | -0.00096661
82 | 80 | 0.87925 | 0.56272 | 1.4765e-09 | 0 | 0 | 0 | 0 | 0 | 1 | -90 | 90 | -0.0092928 | -0.0023286 | 0.0092937 | 0.002329
79 | 80 | 1.2722 | 0.81422 | 2.1364e-09 | 0 | 0 | 0 | 0 | 0 | 1 | -90 | 90 | 0.011822 | 0.0029633 | -0.01182 | -0.0029622
79 | 81 | 0.63864 | 0.40873 | 1.0725e-09 | 0 | 0 | 0 | 0 | 0 | 1 | -90 | 90 | -0.014142 | -0.0035448 | 0.014144 | 0.0035456
81 | 83 | 0.98928 | 0.63314 | 1.6613e-09 | 0 | 0 | 0 | 0 | 0 | 1 | -90 | 90 | -0.016457 | -0.0041254 | 0.01646 | 0.0041271
88 | 90 | 1.5158 | 0.9701 | 2.5454e-09 | 0 | 0 | 0 | 0 | 0 | 1 | -90 | 90 | 0.11582 | 0.029353 | -0.1156 | -0.02921
101 | 102 | 0.72331 | 0.46292 | 1.2146e-09 | 0 | 0 | 0 | 0 | 0 | 1 | -90 | 90 | 0.011392 | 0.0028556 | -0.011391 | -0.002855
102 | 103 | 0.029899 | 0.019136 | 5.0209e-11 | 0 | 0 | 0 | 0 | 0 | 1 | -90 | 90 | 0.0076413 | 0.0019152 | -0.0076412 | -0.0019151
96 | 97 | 2.5736 | 1.6471 | 4.3218e-09 | 0 | 0 | 0 | 0 | 0 | 1 | -90 | 90 | 0.018098 | 0.0045467 | -0.018089 | -0.0045411
103 | 106 | 0.028354 | 0.018147 | 4.7614e-11 | 0 | 0 | 0 | 0 | 0 | 1 | -90 | 90 | 0.0038919 | 0.00097544 | -0.0038919 | -0.00097544