## bus_data
BUS_I | BUS_TYPE | Pd | Qd | Gs | Bs | area | Vm | Va | baseKV | zone | Vmax | Vmin
1 | 1 | 0.0020345 | 0.00050991 | 0 | 0 | 1 | 0.98392 | -0.31028 | 0.4 | 1 | 1.1 | 0.9
2 | 1 | 0.0024402 | 0.00061157 | 0 | 0 | 1 | 0.98397 | -0.30938 | 0.4 | 1 | 1.1 | 0.9
3 | 1 | 0.0015343 | 0.00038452 | 0 | 0 | 1 | 0.98391 | -0.31047 | 0.4 | 1 | 1.1 | 0.9
4 | 1 | 0 | 0 | 0 | 0 | 1 | 0.9841 | -0.3069 | 0.4 | 1 | 1.1 | 0.9
6 | 1 | 0.00065169 | 0.00016333 | 0 | 0 | 1 | 0.98445 | -0.30002 | 0.4 | 1 | 1.1 | 0.9
14 | 1 | 0 | 0 | 0 | 0 | 1 | 0.98476 | -0.294 | 0.4 | 1 | 1.1 | 0.9
7 | 1 | 0 | 0 | 0 | 0 | 1 | 0.99192 | -0.15509 | 0.4 | 1 | 1.1 | 0.9
16 | 1 | 0.0044875 | 0.0011247 | 0 | 0 | 1 | 0.99194 | -0.15475 | 0.4 | 1 | 1.1 | 0.9
15 | 1 | 0.0043528 | 0.0010909 | 0 | 0 | 1 | 0.99159 | -0.16144 | 0.4 | 1 | 1.1 | 0.9
9 | 1 | 0 | 0 | 0 | 0 | 1 | 0.985 | -0.28919 | 0.4 | 1 | 1.1 | 0.9
90 | 1 | 0.0027103 | 0.00067927 | 0 | 0 | 1 | 0.98533 | -0.28281 | 0.4 | 1 | 1.1 | 0.9
10 | 1 | 0 | 0 | 0 | 0 | 1 | 0.98904 | -0.21074 | 0.4 | 1 | 1.1 | 0.9
91 | 1 | 0.0044664 | 0.0011194 | 0 | 0 | 1 | 0.98877 | -0.21591 | 0.4 | 1 | 1.1 | 0.9
11 | 1 | 0 | 0 | 0 | 0 | 1 | 0.98692 | -0.25187 | 0.4 | 1 | 1.1 | 0.9
85 | 1 | 0.0029902 | 0.00074941 | 0 | 0 | 1 | 0.98958 | -0.20009 | 0.4 | 1 | 1.1 | 0.9
74 | 1 | 0.0023862 | 0.00059803 | 0 | 0 | 1 | 0.98647 | -0.26062 | 0.4 | 1 | 1.1 | 0.9
12 | 1 | 0.0025204 | 0.00063166 | 0 | 0 | 1 | 0.98471 | -0.29497 | 0.4 | 1 | 1.1 | 0.9
17 | 1 | 0.0012272 | 0.00030756 | 0 | 0 | 1 | 0.99217 | -0.1502 | 0.4 | 1 | 1.1 | 0.9
77 | 1 | 0.0088587 | 0.0022202 | 0 | 0 | 1 | 0.98615 | -0.26678 | 0.4 | 1 | 1.1 | 0.9
63 | 1 | 0 | 0 | 0 | 0 | 1 | 0.99555 | -0.085357 | 0.4 | 1 | 1.1 | 0.9
65 | 1 | 0.0020792 | 0.00052109 | 0 | 0 | 1 | 0.99509 | -0.094267 | 0.4 | 1 | 1.1 | 0.9
61 | 1 | 0.0030099 | 0.00075436 | 0 | 0 | 1 | 0.99575 | -0.081554 | 0.4 | 1 | 1.1 | 0.9
84 | 1 | 0.0030101 | 0.0007544 | 0 | 0 | 1 | 0.98992 | -0.19359 | 0.4 | 1 | 1.1 | 0.9
75 | 1 | 0.003003 | 0.00075263 | 0 | 0 | 1 | 0.98639 | -0.2621 | 0.4 | 1 | 1.1 | 0.9
13 | 1 | 0.00038141 | 9.5591e-05 | 0 | 0 | 1 | 0.98469 | -0.29529 | 0.4 | 1 | 1.1 | 0.9
56 | 1 | 0.0035944 | 0.00090085 | 0 | 0 | 1 | 0.99224 | -0.14874 | 0.4 | 1 | 1.1 | 0.9
53 | 1 | 0 | 0 | 0 | 0 | 1 | 0.9928 | -0.13801 | 0.4 | 1 | 1.1 | 0.9
18 | 1 | 0.0027538 | 0.00069016 | 0 | 0 | 1 | 0.99662 | -0.06478 | 0.4 | 1 | 1.1 | 0.9
19 | 1 | 0.0017771 | 0.00044538 | 0 | 0 | 1 | 0.99661 | -0.064924 | 0.4 | 1 | 1.1 | 0.9
20 | 1 | 0 | 0 | 0 | 0 | 1 | 0.99773 | -0.043239 | 0.4 | 1 | 1.1 | 0.9
21 | 1 | 0.0052807 | 0.0013235 | 0 | 0 | 1 | 0.99644 | -0.068258 | 0.4 | 1 | 1.1 | 0.9
22 | 1 | 0.0066671 | 0.0016709 | 0 | 0 | 1 | 0.99591 | -0.078134 | 0.4 | 1 | 1.1 | 0.9
23 | 3 | 0.0053082 | 0.0013304 | 0 | 0 | 1 | 1 | 0 | 0.4 | 1 | 1.1 | 0.9
24 | 1 | 0.0017846 | 0.00044727 | 0 | 0 | 1 | 0.99602 | -0.07632 | 0.4 | 1 | 1.1 | 0.9
25 | 1 | 0.0030492 | 0.0007642 | 0 | 0 | 1 | 0.99434 | -0.10822 | 0.4 | 1 | 1.1 | 0.9
26 | 1 | 0.0035298 | 0.00088466 | 0 | 0 | 1 | 0.99865 | -0.02566 | 0.4 | 1 | 1.1 | 0.9
64 | 1 | 0.0017836 | 0.00044701 | 0 | 0 | 1 | 0.996 | -0.076601 | 0.4 | 1 | 1.1 | 0.9
37 | 1 | 0 | 0 | 0 | 0 | 1 | 0.99391 | -0.1165 | 0.4 | 1 | 1.1 | 0.9
57 | 1 | 0.0052802 | 0.0013233 | 0 | 0 | 1 | 0.99736 | -0.0504 | 0.4 | 1 | 1.1 | 0.9
62 | 1 | 0.0021075 | 0.00052819 | 0 | 0 | 1 | 0.99599 | -0.076836 | 0.4 | 1 | 1.1 | 0.9
39 | 1 | 0.0012961 | 0.00032484 | 0 | 0 | 1 | 0.99023 | -0.18759 | 0.4 | 1 | 1.1 | 0.9
35 | 1 | 0.0030536 | 0.00076529 | 0 | 0 | 1 | 0.99355 | -0.12344 | 0.4 | 1 | 1.1 | 0.9
54 | 1 | 0 | 0 | 0 | 0 | 1 | 0.99612 | -0.07415 | 0.4 | 1 | 1.1 | 0.9
27 | 1 | 0.00088673 | 0.00022224 | 0 | 0 | 1 | 0.98592 | -0.27135 | 0.4 | 1 | 1.1 | 0.9
28 | 1 | 0.00035501 | 8.8974e-05 | 0 | 0 | 1 | 0.98593 | -0.27123 | 0.4 | 1 | 1.1 | 0.9
29 | 1 | 0.0010559 | 0.00026464 | 0 | 0 | 1 | 0.98592 | -0.27136 | 0.4 | 1 | 1.1 | 0.9
30 | 1 | 0.0023466 | 0.00058812 | 0 | 0 | 1 | 0.98596 | -0.2705 | 0.4 | 1 | 1.1 | 0.9
41 | 1 | 0.0064204 | 0.0016091 | 0 | 0 | 1 | 0.98971 | -0.1977 | 0.4 | 1 | 1.1 | 0.9
44 | 1 | 0 | 0 | 0 | 0 | 1 | 0.98706 | -0.2491 | 0.4 | 1 | 1.1 | 0.9
31 | 1 | 0.0031086 | 0.00077908 | 0 | 0 | 1 | 0.986 | -0.26979 | 0.4 | 1 | 1.1 | 0.9
34 | 1 | 0 | 0 | 0 | 0 | 1 | 0.98621 | -0.26562 | 0.4 | 1 | 1.1 | 0.9
32 | 1 | 0.0010355 | 0.00025952 | 0 | 0 | 1 | 0.98633 | -0.26324 | 0.4 | 1 | 1.1 | 0.9
33 | 1 | 0 | 0 | 0 | 0 | 1 | 0.98665 | -0.2571 | 0.4 | 1 | 1.1 | 0.9
42 | 1 | 0.001101 | 0.00027595 | 0 | 0 | 1 | 0.98681 | -0.25394 | 0.4 | 1 | 1.1 | 0.9
43 | 1 | 0.0017955 | 0.00045 | 0 | 0 | 1 | 0.98676 | -0.25488 | 0.4 | 1 | 1.1 | 0.9
36 | 1 | 0.0021049 | 0.00052753 | 0 | 0 | 1 | 0.9926 | -0.14174 | 0.4 | 1 | 1.1 | 0.9
38 | 1 | 0.0022731 | 0.00056969 | 0 | 0 | 1 | 0.99149 | -0.16305 | 0.4 | 1 | 1.1 | 0.9
40 | 1 | 0.0022902 | 0.00057398 | 0 | 0 | 1 | 0.99052 | -0.18189 | 0.4 | 1 | 1.1 | 0.9
82 | 1 | 0.0024148 | 0.0006052 | 0 | 0 | 1 | 0.98977 | -0.19638 | 0.4 | 1 | 1.1 | 0.9
69 | 1 | 0 | 0 | 0 | 0 | 1 | 0.98909 | -0.2095 | 0.4 | 1 | 1.1 | 0.9
45 | 1 | 0.0035736 | 0.00089563 | 0 | 0 | 1 | 0.98562 | -0.27696 | 0.4 | 1 | 1.1 | 0.9
46 | 1 | 0.0017554 | 0.00043996 | 0 | 0 | 1 | 0.98548 | -0.27961 | 0.4 | 1 | 1.1 | 0.9
47 | 1 | 0.0014339 | 0.00035937 | 0 | 0 | 1 | 0.98585 | -0.27247 | 0.4 | 1 | 1.1 | 0.9
48 | 1 | 0.0022984 | 0.00057603 | 0 | 0 | 1 | 0.98542 | -0.28084 | 0.4 | 1 | 1.1 | 0.9
49 | 1 | 0.0018207 | 0.0004563 | 0 | 0 | 1 | 0.98651 | -0.25958 | 0.4 | 1 | 1.1 | 0.9
50 | 1 | 0.0018023 | 0.0004517 | 0 | 0 | 1 | 0.98536 | -0.28212 | 0.4 | 1 | 1.1 | 0.9
66 | 1 | 0.0025239 | 0.00063255 | 0 | 0 | 1 | 0.98716 | -0.24704 | 0.4 | 1 | 1.1 | 0.9
71 | 1 | 0.0042221 | 0.0010582 | 0 | 0 | 1 | 0.98495 | -0.29005 | 0.4 | 1 | 1.1 | 0.9
67 | 1 | 0.0035144 | 0.0008808 | 0 | 0 | 1 | 0.98769 | -0.2367 | 0.4 | 1 | 1.1 | 0.9
72 | 1 | 0.0027055 | 0.00067806 | 0 | 0 | 1 | 0.98484 | -0.29213 | 0.4 | 1 | 1.1 | 0.9
51 | 1 | 0.005305 | 0.0013295 | 0 | 0 | 1 | 0.99361 | -0.12243 | 0.4 | 1 | 1.1 | 0.9
52 | 1 | 0.0053057 | 0.0013297 | 0 | 0 | 1 | 0.99523 | -0.091185 | 0.4 | 1 | 1.1 | 0.9
55 | 1 | 0.0035794 | 0.00089708 | 0 | 0 | 1 | 0.9921 | -0.15149 | 0.4 | 1 | 1.1 | 0.9
58 | 1 | 0.005284 | 0.0013243 | 0 | 0 | 1 | 0.9955 | -0.086096 | 0.4 | 1 | 1.1 | 0.9
59 | 1 | 0.002995 | 0.00075063 | 0 | 0 | 1 | 0.99105 | -0.17169 | 0.4 | 1 | 1.1 | 0.9
78 | 1 | 0.0052756 | 0.0013222 | 0 | 0 | 1 | 0.99546 | -0.086981 | 0.4 | 1 | 1.1 | 0.9
83 | 1 | 0.0030071 | 0.00075366 | 0 | 0 | 1 | 0.99095 | -0.17364 | 0.4 | 1 | 1.1 | 0.9
79 | 1 | 0.0047284 | 0.0011851 | 0 | 0 | 1 | 0.99529 | -0.090212 | 0.4 | 1 | 1.1 | 0.9
60 | 1 | 0.0047147 | 0.0011816 | 0 | 0 | 1 | 0.99589 | -0.078802 | 0.4 | 1 | 1.1 | 0.9
86 | 1 | 0.0025535 | 0.00063996 | 0 | 0 | 1 | 0.99491 | -0.097768 | 0.4 | 1 | 1.1 | 0.9
87 | 1 | 0.0027138 | 0.00068013 | 0 | 0 | 1 | 0.99467 | -0.10238 | 0.4 | 1 | 1.1 | 0.9
68 | 1 | 0 | 0 | 0 | 0 | 1 | 0.98819 | -0.22698 | 0.4 | 1 | 1.1 | 0.9
70 | 1 | 0.00296 | 0.00074185 | 0 | 0 | 1 | 0.98817 | -0.22734 | 0.4 | 1 | 1.1 | 0.9
73 | 1 | 0.0019085 | 0.00047832 | 0 | 0 | 1 | 0.9848 | -0.29291 | 0.4 | 1 | 1.1 | 0.9
76 | 1 | 0.0014932 | 0.00037423 | 0 | 0 | 1 | 0.98627 | -0.26439 | 0.4 | 1 | 1.1 | 0.9
80 | 1 | 0.0030035 | 0.00075275 | 0 | 0 | 1 | 0.99528 | -0.090448 | 0.4 | 1 | 1.1 | 0.9
88 | 1 | 0.0028241 | 0.00070779 | 0 | 0 | 1 | 0.99456 | -0.10454 | 0.4 | 1 | 1.1 | 0.9

## generator_data
GEN_BUS | PG | QG | QMAX | QMIN | VG | MBASE | GEN_STATUS | PMAX | PMIN
23 | 0.21159 | 0.053657 | 10 | -10 | 1 | 100 | 1 | 10 | 0

## branch_data
F_BUS | T_BUS | BR_R | BR_X | BR_B | RATE_A | RATE_B | RATE_C | TAP | SHIFT | BR_STATUS | ANGMIN | ANGMAX | P_in | Q_in | P_out | Q_out
1 | 2 | 1.0962 | 0.70155 | 1.8408e-09 | 0 | 0 | 0 | 0 | 0 | 1 | -90 | 90 | -0.0035688 | -0.00089435 | 0.0035689 | 0.00089427
1 | 3 | 0.55052 | 0.35233 | 9.2447e-10 | 0 | 0 | 0 | 0 | 0 | 1 | -90 | 90 | 0.0015343 | 0.00038444 | -0.0015342 | -0.00038452
2 | 4 | 1.7884 | 1.1446 | 3.0033e-09 | 0 | 0 | 0 | 0 | 0 | 1 | -90 | 90 | -0.0060091 | -0.0015058 | 0.0060098 | 0.001506
4 | 6 | 4.9679 | 3.1795 | 8.3425e-09 | 0 | 0 | 0 | 0 | 0 | 1 | -90 | 90 | -0.0060098 | -0.001506 | 0.0060118 | 0.0015065
6 | 14 | 3.9282 | 2.5141 | 6.5965e-09 | 0 | 0 | 0 | 0 | 0 | 1 | -90 | 90 | -0.0066635 | -0.0016698 | 0.0066654 | 0.0016704
14 | 12 | 1.4536 | 0.93031 | 2.441e-09 | 0 | 0 | 0 | 0 | 0 | 1 | -90 | 90 | 0.0029019 | 0.00072651 | -0.0029018 | -0.00072666
14 | 9 | 2.1828 | 1.397 | 3.6655e-09 | 0 | 0 | 0 | 0 | 0 | 1 | -90 | 90 | -0.0095673 | -0.0023969 | 0.0095695 | 0.0023979
7 | 16 | 0.34496 | 0.22078 | 5.7929e-10 | 0 | 0 | 0 | 0 | 0 | 1 | -90 | 90 | -0.0043541 | -0.0010907 | 0.0043542 | 0.0010907
7 | 15 | 6.4268 | 4.1131 | 1.0792e-08 | 0 | 0 | 0 | 0 | 0 | 1 | -90 | 90 | 0.0043541 | 0.0010907 | -0.0043528 | -0.0010909
16 | 17 | 2.2703 | 1.453 | 3.8124e-09 | 0 | 0 | 0 | 0 | 0 | 1 | -90 | 90 | -0.0088417 | -0.0022154 | 0.0088436 | 0.0022162
9 | 90 | 2.9037 | 1.8584 | 4.8761e-09 | 0 | 0 | 0 | 0 | 0 | 1 | -90 | 90 | -0.0095695 | -0.0023979 | 0.0095724 | 0.0023993
90 | 77 | 5.6836 | 3.6375 | 9.5442e-09 | 0 | 0 | 0 | 0 | 0 | 1 | -90 | 90 | -0.012283 | -0.0030786 | 0.012292 | 0.0030837
10 | 91 | 5.0764 | 3.2489 | 8.5247e-09 | 0 | 0 | 0 | 0 | 0 | 1 | -90 | 90 | 0.0044675 | 0.0011193 | -0.0044664 | -0.0011194
10 | 11 | 6.4207 | 4.1092 | 1.0782e-08 | 0 | 0 | 0 | 0 | 0 | 1 | -90 | 90 | 0.028107 | 0.0070743 | -0.028051 | -0.0070401
10 | 85 | 1.437 | 0.91968 | 2.4131e-09 | 0 | 0 | 0 | 0 | 0 | 1 | -90 | 90 | -0.032574 | -0.0081936 | 0.032591 | 0.008204
11 | 74 | 1.3629 | 0.87228 | 2.2887e-09 | 0 | 0 | 0 | 0 | 0 | 1 | -90 | 90 | 0.028051 | 0.0070401 | -0.02804 | -0.0070328
85 | 84 | 0.80514 | 0.51529 | 1.352e-09 | 0 | 0 | 0 | 0 | 0 | 1 | -90 | 90 | -0.035581 | -0.0089534 | 0.035592 | 0.0089603
74 | 75 | 0.25198 | 0.16127 | 4.2314e-10 | 0 | 0 | 0 | 0 | 0 | 1 | -90 | 90 | 0.025654 | 0.0064348 | -0.025652 | -0.0064337
12 | 13 | 3.6613 | 2.3432 | 6.1483e-09 | 0 | 0 | 0 | 0 | 0 | 1 | -90 | 90 | 0.00038142 | 9.4999e-05 | -0.00038141 | -9.5592e-05
17 | 56 | 0.63669 | 0.40748 | 1.0692e-09 | 0 | 0 | 0 | 0 | 0 | 1 | -90 | 90 | -0.010071 | -0.0025238 | 0.010071 | 0.0025241
77 | 76 | 0.49234 | 0.3151 | 8.2677e-10 | 0 | 0 | 0 | 0 | 0 | 1 | -90 | 90 | -0.021151 | -0.0053039 | 0.021153 | 0.0053053
63 | 65 | 3.8884 | 2.4886 | 6.5297e-09 | 0 | 0 | 0 | 0 | 0 | 1 | -90 | 90 | 0.010178 | 0.0025514 | -0.010173 | -0.0025493
63 | 61 | 1.6606 | 1.0628 | 2.7886e-09 | 0 | 0 | 0 | 0 | 0 | 1 | -90 | 90 | -0.010178 | -0.0025514 | 0.01018 | 0.0025523
65 | 86 | 1.9191 | 1.2282 | 3.2227e-09 | 0 | 0 | 0 | 0 | 0 | 1 | -90 | 90 | 0.0080942 | 0.0020282 | -0.0080929 | -0.0020277
61 | 60 | 0.92773 | 0.59375 | 1.5579e-09 | 0 | 0 | 0 | 0 | 0 | 1 | -90 | 90 | -0.013189 | -0.0033067 | 0.013191 | 0.0033076
84 | 83 | 2.2782 | 1.458 | 3.8257e-09 | 0 | 0 | 0 | 0 | 0 | 1 | -90 | 90 | -0.038602 | -0.0097147 | 0.038639 | 0.0097379
75 | 76 | 0.44007 | 0.28165 | 7.39e-10 | 0 | 0 | 0 | 0 | 0 | 1 | -90 | 90 | 0.022649 | 0.0056811 | -0.022646 | -0.0056796
56 | 53 | 3.4672 | 2.219 | 5.8224e-09 | 0 | 0 | 0 | 0 | 0 | 1 | -90 | 90 | -0.013666 | -0.003425 | 0.013673 | 0.0034289
53 | 55 | 1.2378 | 0.79218 | 2.0786e-09 | 0 | 0 | 0 | 0 | 0 | 1 | -90 | 90 | 0.048299 | 0.012189 | -0.048268 | -0.012169
53 | 51 | 1.1156 | 0.71396 | 1.8733e-09 | 0 | 0 | 0 | 0 | 0 | 1 | -90 | 90 | -0.061972 | -0.015618 | 0.062018 | 0.015647
18 | 19 | 0.020979 | 0.013427 | 3.5229e-11 | 0 | 0 | 0 | 0 | 0 | 1 | -90 | 90 | 0.030655 | 0.0076904 | -0.030655 | -0.0076903
18 | 20 | 2.8752 | 1.8402 | 4.8283e-09 | 0 | 0 | 0 | 0 | 0 | 1 | -90 | 90 | -0.033409 | -0.0083806 | 0.033444 | 0.0084021
19 | 21 | 0.51427 | 0.32913 | 8.6359e-10 | 0 | 0 | 0 | 0 | 0 | 1 | -90 | 90 | 0.028878 | 0.0072449 | -0.028874 | -0.007242
20 | 22 | 2.1642 | 1.3851 | 3.6344e-09 | 0 | 0 | 0 | 0 | 0 | 1 | -90 | 90 | 0.072374 | 0.018358 | -0.072253 | -0.018281
20 | 23 | 1.8381 | 1.1764 | 3.0867e-09 | 0 | 0 | 0 | 0 | 0 | 1 | -90 | 90 | -0.10582 | -0.02676 | 0.10604 | 0.0269
21 | 24 | 1.5211 | 0.97349 | 2.5543e-09 | 0 | 0 | 0 | 0 | 0 | 1 | -90 | 90 | 0.023593 | 0.0059186 | -0.023584 | -0.005913
22 | 25 | 2.0504 | 1.3122 | 3.4431e-09 | 0 | 0 | 0 | 0 | 0 | 1 | -90 | 90 | 0.065586 | 0.01661 | -0.065491 | -0.01655
23 | 26 | 1.1548 | 0.73905 | 1.9392e-09 | 0 | 0 | 0 | 0 | 0 | 1 | -90 | 90 | 0.10024 | 0.025426 | -0.10012 | -0.025347
24 | 64 | 0.057289 | 0.036665 | 9.6203e-11 | 0 | 0 | 0 | 0 | 0 | 1 | -90 | 90 | 0.021799 | 0.0054658 | -0.021799 | -0.0054656
25 | 37 | 0.59064 | 0.37801 | 9.9185e-10 | 0 | 0 | 0 | 0 | 0 | 1 | -90 | 90 | 0.062442 | 0.015785 | -0.062418 | -0.01577
26 | 57 | 1.1513 | 0.73683 | 1.9333e-09 | 0 | 0 | 0 | 0 | 0 | 1 | -90 | 90 | 0.096591 | 0.024462 | -0.096477 | -0.024389
64 | 62 | 0.052307 | 0.033477 | 8.7838e-11 | 0 | 0 | 0 | 0 | 0 | 1 | -90 | 90 | 0.020015 | 0.0050186 | -0.020015 | -0.0050184
37 | 39 | 16.1481 | 10.3348 | 2.7117e-08 | 0 | 0 | 0 | 0 | 0 | 1 | -90 | 90 | 0.019514 | 0.0049261 | -0.019448 | -0.0048864
37 | 35 | 0.72001 | 0.46081 | 1.2091e-09 | 0 | 0 | 0 | 0 | 0 | 1 | -90 | 90 | 0.042903 | 0.010844 | -0.042889 | -0.010835
57 | 54 | 1.1666 | 0.74665 | 1.9591e-09 | 0 | 0 | 0 | 0 | 0 | 1 | -90 | 90 | 0.091196 | 0.023066 | -0.091093 | -0.023
62 | 60 | 0.4882 | 0.31245 | 8.1982e-10 | 0 | 0 | 0 | 0 | 0 | 1 | -90 | 90 | 0.017908 | 0.0044902 | -0.017906 | -0.0044893
39 | 41 | 2.4503 | 1.5682 | 4.1146e-09 | 0 | 0 | 0 | 0 | 0 | 1 | -90 | 90 | 0.018152 | 0.0045616 | -0.018143 | -0.0045564
35 | 36 | 2.0414 | 1.3065 | 3.4281e-09 | 0 | 0 | 0 | 0 | 0 | 1 | -90 | 90 | 0.039835 | 0.010069 | -0.0398 | -0.010047
54 | 58 | 2.9025 | 1.8576 | 4.8742e-09 | 0 | 0 | 0 | 0 | 0 | 1 | -90 | 90 | 0.018304 | 0.0045912 | -0.018293 | -0.004585
54 | 52 | 1.0461 | 0.66949 | 1.7566e-09 | 0 | 0 | 0 | 0 | 0 | 1 | -90 | 90 | 0.072789 | 0.018408 | -0.072729 | -0.01837
27 | 28 | 0.27635 | 0.17687 | 4.6407e-10 | 0 | 0 | 0 | 0 | 0 | 1 | -90 | 90 | -0.0019426 | -0.00048687 | 0.0019427 | 0.00048683
27 | 29 | 0.057697 | 0.036926 | 9.6889e-11 | 0 | 0 | 0 | 0 | 0 | 1 | -90 | 90 | 0.0010559 | 0.00026463 | -0.0010559 | -0.00026464
28 | 30 | 1.3813 | 0.88403 | 2.3196e-09 | 0 | 0 | 0 | 0 | 0 | 1 | -90 | 90 | -0.0022977 | -0.0005758 | 0.0022977 | 0.00057563
30 | 31 | 0.66378 | 0.42482 | 1.1147e-09 | 0 | 0 | 0 | 0 | 0 | 1 | -90 | 90 | -0.0046444 | -0.0011638 | 0.0046445 | 0.0011637
41 | 44 | 19.2478 | 12.3186 | 3.2322e-08 | 0 | 0 | 0 | 0 | 0 | 1 | -90 | 90 | 0.011723 | 0.0029473 | -0.011694 | -0.0029321
44 | 42 | 1.806 | 1.1559 | 3.0328e-09 | 0 | 0 | 0 | 0 | 0 | 1 | -90 | 90 | 0.011694 | 0.0029321 | -0.011692 | -0.0029307
31 | 34 | 2.342 | 1.4989 | 3.9329e-09 | 0 | 0 | 0 | 0 | 0 | 1 | -90 | 90 | -0.0077531 | -0.0019428 | 0.0077546 | 0.0019434
34 | 32 | 1.341 | 0.85825 | 2.2519e-09 | 0 | 0 | 0 | 0 | 0 | 1 | -90 | 90 | -0.0077546 | -0.0019434 | 0.0077555 | 0.0019438
32 | 33 | 3.0447 | 1.9486 | 5.1129e-09 | 0 | 0 | 0 | 0 | 0 | 1 | -90 | 90 | -0.008791 | -0.0022033 | 0.0087936 | 0.0022044
33 | 42 | 1.5693 | 1.0044 | 2.6354e-09 | 0 | 0 | 0 | 0 | 0 | 1 | -90 | 90 | -0.0087936 | -0.0022044 | 0.0087949 | 0.002205
42 | 43 | 2.2967 | 1.4699 | 3.8567e-09 | 0 | 0 | 0 | 0 | 0 | 1 | -90 | 90 | 0.0017956 | 0.00044968 | -0.0017955 | -0.00045
36 | 38 | 2.5065 | 1.6042 | 4.2091e-09 | 0 | 0 | 0 | 0 | 0 | 1 | -90 | 90 | 0.037696 | 0.0095197 | -0.037657 | -0.0094955
38 | 40 | 2.354 | 1.5066 | 3.9531e-09 | 0 | 0 | 0 | 0 | 0 | 1 | -90 | 90 | 0.035384 | 0.0089258 | -0.035352 | -0.0089058
40 | 82 | 1.9321 | 1.2365 | 3.2445e-09 | 0 | 0 | 0 | 0 | 0 | 1 | -90 | 90 | 0.033062 | 0.0083318 | -0.033039 | -0.0083175
82 | 69 | 1.8863 | 1.2073 | 3.1677e-09 | 0 | 0 | 0 | 0 | 0 | 1 | -90 | 90 | 0.030624 | 0.0077123 | -0.030605 | -0.0077003
69 | 68 | 2.5078 | 1.605 | 4.2113e-09 | 0 | 0 | 0 | 0 | 0 | 1 | -90 | 90 | 0.030605 | 0.0077003 | -0.030579 | -0.0076844
45 | 46 | 0.78423 | 0.50191 | 1.3169e-09 | 0 | 0 | 0 | 0 | 0 | 1 | -90 | 90 | 0.014699 | 0.0036853 | -0.014697 | -0.0036842
45 | 47 | 1.0708 | 0.6853 | 1.7981e-09 | 0 | 0 | 0 | 0 | 0 | 1 | -90 | 90 | -0.018273 | -0.0045809 | 0.018277 | 0.0045832
46 | 48 | 0.41391 | 0.2649 | 6.9507e-10 | 0 | 0 | 0 | 0 | 0 | 1 | -90 | 90 | 0.012942 | 0.0032443 | -0.012941 | -0.0032439
47 | 49 | 2.8517 | 1.8251 | 4.7888e-09 | 0 | 0 | 0 | 0 | 0 | 1 | -90 | 90 | -0.019711 | -0.0049426 | 0.019723 | 0.0049499
48 | 50 | 0.52467 | 0.33579 | 8.8107e-10 | 0 | 0 | 0 | 0 | 0 | 1 | -90 | 90 | 0.010643 | 0.0026678 | -0.010642 | -0.0026675
49 | 66 | 2.5442 | 1.6283 | 4.2724e-09 | 0 | 0 | 0 | 0 | 0 | 1 | -90 | 90 | -0.021543 | -0.0054062 | 0.021556 | 0.005414
50 | 71 | 3.9007 | 2.4965 | 6.5504e-09 | 0 | 0 | 0 | 0 | 0 | 1 | -90 | 90 | 0.00884 | 0.0022158 | -0.0088366 | -0.0022143
66 | 67 | 1.8785 | 1.2022 | 3.1545e-09 | 0 | 0 | 0 | 0 | 0 | 1 | -90 | 90 | -0.02408 | -0.0060466 | 0.024092 | 0.0060539
71 | 72 | 1.961 | 1.255 | 3.293e-09 | 0 | 0 | 0 | 0 | 0 | 1 | -90 | 90 | 0.0046145 | 0.0011561 | -0.0046141 | -0.0011561
67 | 68 | 1.543 | 0.98755 | 2.5912e-09 | 0 | 0 | 0 | 0 | 0 | 1 | -90 | 90 | -0.027607 | -0.0069347 | 0.027619 | 0.0069426
72 | 73 | 1.7779 | 1.1379 | 2.9856e-09 | 0 | 0 | 0 | 0 | 0 | 1 | -90 | 90 | 0.0019086 | 0.00047808 | -0.0019085 | -0.00047833
51 | 52 | 2.0655 | 1.3219 | 3.4686e-09 | 0 | 0 | 0 | 0 | 0 | 1 | -90 | 90 | -0.067323 | -0.016977 | 0.067424 | 0.017041
55 | 59 | 2 | 1.28 | 3.3586e-09 | 0 | 0 | 0 | 0 | 0 | 1 | -90 | 90 | 0.044688 | 0.011272 | -0.044645 | -0.011245
58 | 78 | 0.30214 | 0.19337 | 5.0738e-10 | 0 | 0 | 0 | 0 | 0 | 1 | -90 | 90 | 0.013009 | 0.0032607 | -0.013009 | -0.0032604
59 | 83 | 0.20685 | 0.13239 | 3.4736e-10 | 0 | 0 | 0 | 0 | 0 | 1 | -90 | 90 | 0.04165 | 0.010494 | -0.041646 | -0.010492
78 | 79 | 1.8555 | 1.1875 | 3.116e-09 | 0 | 0 | 0 | 0 | 0 | 1 | -90 | 90 | 0.0077332 | 0.0019382 | -0.007732 | -0.0019378
79 | 80 | 0.34959 | 0.22374 | 5.8705e-10 | 0 | 0 | 0 | 0 | 0 | 1 | -90 | 90 | 0.0030035 | 0.00075272 | -0.0030035 | -0.00075275
86 | 87 | 3.6926 | 2.3633 | 6.2009e-09 | 0 | 0 | 0 | 0 | 0 | 1 | -90 | 90 | 0.0055394 | 0.0013877 | -0.0055382 | -0.0013875
87 | 88 | 3.3943 | 2.1724 | 5.7e-09 | 0 | 0 | 0 | 0 | 0 | 1 | -90 | 90 | 0.0028244 | 0.00070741 | -0.0028241 | -0.00070779
68 | 70 | 0.539 | 0.34496 | 9.0513e-10 | 0 | 0 | 0 | 0 | 0 | 1 | -90 | 90 | 0.0029601 | 0.0007418 | -0.00296 | -0.00074185