## bus_data
BUS_I | BUS_TYPE | Pd | Qd | Gs | Bs | area | Vm | Va | baseKV | zone | Vmax | Vmin
1 | 1 | 0.0070858 | 0.0017759 | 0 | 0 | 1 | 0.97837 | -0.41522 | 0.4 | 1 | 1.1 | 0.9
2 | 1 | 0 | 0 | 0 | 0 | 1 | 0.97875 | -0.40789 | 0.4 | 1 | 1.1 | 0.9
3 | 1 | 0.003588 | 0.00089923 | 0 | 0 | 1 | 0.97837 | -0.4153 | 0.4 | 1 | 1.1 | 0.9
4 | 1 | 0 | 0 | 0 | 0 | 1 | 0.97891 | -0.40473 | 0.4 | 1 | 1.1 | 0.9
8 | 1 | 0.0040339 | 0.001011 | 0 | 0 | 1 | 0.97947 | -0.39375 | 0.4 | 1 | 1.1 | 0.9
6 | 1 | 0 | 0 | 0 | 0 | 1 | 0.98153 | -0.35438 | 0.4 | 1 | 1.1 | 0.9
7 | 1 | 0 | 0 | 0 | 0 | 1 | 0.98129 | -0.35921 | 0.4 | 1 | 1.1 | 0.9
181 | 1 | 0.0073479 | 0.0018416 | 0 | 0 | 1 | 0.98095 | -0.36581 | 0.4 | 1 | 1.1 | 0.9
224 | 1 | 0 | 0 | 0 | 0 | 1 | 0.9822 | -0.34135 | 0.4 | 1 | 1.1 | 0.9
77 | 1 | 0.0040625 | 0.0010182 | 0 | 0 | 1 | 0.98103 | -0.36433 | 0.4 | 1 | 1.1 | 0.9
83 | 1 | 0 | 0 | 0 | 0 | 1 | 0.97969 | -0.38933 | 0.4 | 1 | 1.1 | 0.9
50 | 1 | 0.0031371 | 0.00078623 | 0 | 0 | 1 | 0.97489 | -0.48335 | 0.4 | 1 | 1.1 | 0.9
51 | 1 | 0 | 0 | 0 | 0 | 1 | 0.97493 | -0.48267 | 0.4 | 1 | 1.1 | 0.9
180 | 1 | 0 | 0 | 0 | 0 | 1 | 0.98074 | -0.36993 | 0.4 | 1 | 1.1 | 0.9
225 | 1 | 0.0014716 | 0.00036882 | 0 | 0 | 1 | 0.98312 | -0.32338 | 0.4 | 1 | 1.1 | 0.9
78 | 1 | 0.0016733 | 0.00041936 | 0 | 0 | 1 | 0.98101 | -0.36465 | 0.4 | 1 | 1.1 | 0.9
76 | 1 | 0.0010572 | 0.00026497 | 0 | 0 | 1 | 0.97501 | -0.48098 | 0.4 | 1 | 1.1 | 0.9
53 | 1 | 0.0012427 | 0.00031145 | 0 | 0 | 1 | 0.97502 | -0.48082 | 0.4 | 1 | 1.1 | 0.9
84 | 1 | 0.00078755 | 0.00019738 | 0 | 0 | 1 | 0.97894 | -0.40401 | 0.4 | 1 | 1.1 | 0.9
85 | 1 | 0.0011198 | 0.00028065 | 0 | 0 | 1 | 0.98042 | -0.37509 | 0.4 | 1 | 1.1 | 0.9
9 | 1 | 0.0017756 | 0.000445 | 0 | 0 | 1 | 0.97618 | -0.458 | 0.4 | 1 | 1.1 | 0.9
11 | 1 | 0 | 0 | 0 | 0 | 1 | 0.9762 | -0.4577 | 0.4 | 1 | 1.1 | 0.9
12 | 1 | 0.00058617 | 0.00014691 | 0 | 0 | 1 | 0.97623 | -0.4571 | 0.4 | 1 | 1.1 | 0.9
15 | 1 | 0 | 0 | 0 | 0 | 1 | 0.97627 | -0.45621 | 0.4 | 1 | 1.1 | 0.9
13 | 1 | 0 | 0 | 0 | 0 | 1 | 0.97629 | -0.45595 | 0.4 | 1 | 1.1 | 0.9
16 | 1 | 0 | 0 | 0 | 0 | 1 | 0.97614 | -0.45888 | 0.4 | 1 | 1.1 | 0.9
18 | 1 | 0.0008965 | 0.00022468 | 0 | 0 | 1 | 0.97638 | -0.45412 | 0.4 | 1 | 1.1 | 0.9
14 | 1 | 0 | 0 | 0 | 0 | 1 | 0.97699 | -0.44205 | 0.4 | 1 | 1.1 | 0.9
112 | 1 | 0.00041292 | 0.00010349 | 0 | 0 | 1 | 0.97777 | -0.42695 | 0.4 | 1 | 1.1 | 0.9
113 | 1 | 0.0095506 | 0.0023936 | 0 | 0 | 1 | 0.97562 | -0.46901 | 0.4 | 1 | 1.1 | 0.9
110 | 1 | 0.00027631 | 6.925e-05 | 0 | 0 | 1 | 0.97795 | -0.42339 | 0.4 | 1 | 1.1 | 0.9
17 | 1 | 0 | 0 | 0 | 0 | 1 | 0.97523 | -0.47673 | 0.4 | 1 | 1.1 | 0.9
117 | 1 | 0.0031114 | 0.00077979 | 0 | 0 | 1 | 0.97487 | -0.48374 | 0.4 | 1 | 1.1 | 0.9
116 | 1 | 0 | 0 | 0 | 0 | 1 | 0.97527 | -0.47589 | 0.4 | 1 | 1.1 | 0.9
149 | 1 | 0.0037146 | 0.00093096 | 0 | 0 | 1 | 0.97396 | -0.50168 | 0.4 | 1 | 1.1 | 0.9
54 | 1 | 0.0026399 | 0.00066163 | 0 | 0 | 1 | 0.97515 | -0.47835 | 0.4 | 1 | 1.1 | 0.9
19 | 1 | 0.0011884 | 0.00029784 | 0 | 0 | 1 | 0.97911 | -0.40089 | 0.4 | 1 | 1.1 | 0.9
20 | 1 | 0.0015295 | 0.00038332 | 0 | 0 | 1 | 0.97906 | -0.40184 | 0.4 | 1 | 1.1 | 0.9
21 | 1 | 0.0010889 | 0.00027291 | 0 | 0 | 1 | 0.97916 | -0.39987 | 0.4 | 1 | 1.1 | 0.9
22 | 1 | 0.0016107 | 0.00040367 | 0 | 0 | 1 | 0.97899 | -0.40315 | 0.4 | 1 | 1.1 | 0.9
23 | 1 | 0.0020674 | 0.00051814 | 0 | 0 | 1 | 0.97929 | -0.39734 | 0.4 | 1 | 1.1 | 0.9
24 | 1 | 0.0017312 | 0.00043389 | 0 | 0 | 1 | 0.97895 | -0.40393 | 0.4 | 1 | 1.1 | 0.9
25 | 1 | 0.0031052 | 0.00077823 | 0 | 0 | 1 | 0.97929 | -0.39724 | 0.4 | 1 | 1.1 | 0.9
40 | 1 | 0 | 0 | 0 | 0 | 1 | 0.97875 | -0.40804 | 0.4 | 1 | 1.1 | 0.9
100 | 1 | 0.00089742 | 0.00022492 | 0 | 0 | 1 | 0.97935 | -0.39625 | 0.4 | 1 | 1.1 | 0.9
41 | 1 | 0.0019783 | 0.00049581 | 0 | 0 | 1 | 0.97862 | -0.41058 | 0.4 | 1 | 1.1 | 0.9
99 | 1 | 0.002551 | 0.00063935 | 0 | 0 | 1 | 0.97961 | -0.39107 | 0.4 | 1 | 1.1 | 0.9
26 | 1 | 0.0031919 | 0.00079997 | 0 | 0 | 1 | 0.97774 | -0.42775 | 0.4 | 1 | 1.1 | 0.9
27 | 1 | 0.001485 | 0.00037217 | 0 | 0 | 1 | 0.97773 | -0.42799 | 0.4 | 1 | 1.1 | 0.9
28 | 1 | 0.0018619 | 0.00046664 | 0 | 0 | 1 | 0.97812 | -0.42037 | 0.4 | 1 | 1.1 | 0.9
29 | 1 | 0.0035844 | 0.00089833 | 0 | 0 | 1 | 0.97758 | -0.43081 | 0.4 | 1 | 1.1 | 0.9
30 | 1 | 0.0019346 | 0.00048487 | 0 | 0 | 1 | 0.97847 | -0.41333 | 0.4 | 1 | 1.1 | 0.9
31 | 1 | 0.0015442 | 0.00038701 | 0 | 0 | 1 | 0.9775 | -0.43251 | 0.4 | 1 | 1.1 | 0.9
32 | 1 | 0 | 0 | 0 | 0 | 1 | 0.97882 | -0.4066 | 0.4 | 1 | 1.1 | 0.9
34 | 1 | 0.0013671 | 0.00034264 | 0 | 0 | 1 | 0.97739 | -0.43462 | 0.4 | 1 | 1.1 | 0.9
79 | 1 | 0.0040558 | 0.0010165 | 0 | 0 | 1 | 0.97919 | -0.3992 | 0.4 | 1 | 1.1 | 0.9
80 | 1 | 0.0029052 | 0.00072812 | 0 | 0 | 1 | 0.97861 | -0.41059 | 0.4 | 1 | 1.1 | 0.9
33 | 1 | 0.0016434 | 0.00041187 | 0 | 0 | 1 | 0.97738 | -0.43487 | 0.4 | 1 | 1.1 | 0.9
81 | 1 | 0.004795 | 0.0012018 | 0 | 0 | 1 | 0.98012 | -0.38099 | 0.4 | 1 | 1.1 | 0.9
82 | 1 | 0 | 0 | 0 | 0 | 1 | 0.97849 | -0.41295 | 0.4 | 1 | 1.1 | 0.9
35 | 1 | 0.0016492 | 0.00041333 | 0 | 0 | 1 | 0.97733 | -0.43578 | 0.4 | 1 | 1.1 | 0.9
36 | 1 | 0.0012548 | 0.00031449 | 0 | 0 | 1 | 0.97728 | -0.43678 | 0.4 | 1 | 1.1 | 0.9
37 | 1 | 0.0012734 | 0.00031913 | 0 | 0 | 1 | 0.97726 | -0.43725 | 0.4 | 1 | 1.1 | 0.9
39 | 1 | 0.0015884 | 0.00039809 | 0 | 0 | 1 | 0.97726 | -0.43726 | 0.4 | 1 | 1.1 | 0.9
38 | 1 | 0.0013778 | 0.00034531 | 0 | 0 | 1 | 0.97725 | -0.4374 | 0.4 | 1 | 1.1 | 0.9
42 | 1 | 0.0025492 | 0.00063889 | 0 | 0 | 1 | 0.9829 | -0.32688 | 0.4 | 1 | 1.1 | 0.9
43 | 1 | 0.0026151 | 0.00065542 | 0 | 0 | 1 | 0.98264 | -0.33197 | 0.4 | 1 | 1.1 | 0.9
44 | 1 | 0.0033465 | 0.0008387 | 0 | 0 | 1 | 0.98341 | -0.31694 | 0.4 | 1 | 1.1 | 0.9
45 | 1 | 0 | 0 | 0 | 0 | 1 | 0.98235 | -0.33758 | 0.4 | 1 | 1.1 | 0.9
46 | 1 | 0.0028103 | 0.00070433 | 0 | 0 | 1 | 0.98396 | -0.30639 | 0.4 | 1 | 1.1 | 0.9
47 | 1 | 0.0068405 | 0.0017144 | 0 | 0 | 1 | 0.98214 | -0.34173 | 0.4 | 1 | 1.1 | 0.9
48 | 1 | 0.0032345 | 0.00081064 | 0 | 0 | 1 | 0.98197 | -0.34498 | 0.4 | 1 | 1.1 | 0.9
49 | 1 | 0.0030595 | 0.00076678 | 0 | 0 | 1 | 0.98414 | -0.30282 | 0.4 | 1 | 1.1 | 0.9
75 | 1 | 0.0019361 | 0.00048522 | 0 | 0 | 1 | 0.98191 | -0.34618 | 0.4 | 1 | 1.1 | 0.9
55 | 1 | 0.0019457 | 0.00048764 | 0 | 0 | 1 | 0.98427 | -0.30038 | 0.4 | 1 | 1.1 | 0.9
88 | 1 | 0.0025749 | 0.00064532 | 0 | 0 | 1 | 0.98153 | -0.35343 | 0.4 | 1 | 1.1 | 0.9
56 | 1 | 0.0028173 | 0.00070607 | 0 | 0 | 1 | 0.98473 | -0.2914 | 0.4 | 1 | 1.1 | 0.9
52 | 1 | 0 | 0 | 0 | 0 | 1 | 0.97503 | -0.48067 | 0.4 | 1 | 1.1 | 0.9
57 | 1 | 0.0023291 | 0.00058372 | 0 | 0 | 1 | 0.98511 | -0.28409 | 0.4 | 1 | 1.1 | 0.9
65 | 1 | 0 | 0 | 0 | 0 | 1 | 0.98553 | -0.27597 | 0.4 | 1 | 1.1 | 0.9
69 | 1 | 0.0030718 | 0.00076986 | 0 | 0 | 1 | 0.98488 | -0.28849 | 0.4 | 1 | 1.1 | 0.9
63 | 1 | 0.0016373 | 0.00041034 | 0 | 0 | 1 | 0.98749 | -0.23814 | 0.4 | 1 | 1.1 | 0.9
58 | 3 | 0.0014802 | 0.00037097 | 0 | 0 | 1 | 1 | 0 | 0.4 | 1 | 1.1 | 0.9
59 | 1 | 0.0030103 | 0.00075446 | 0 | 0 | 1 | 0.99999 | -0.00016935 | 0.4 | 1 | 1.1 | 0.9
60 | 1 | 0.0045883 | 0.0011499 | 0 | 0 | 1 | 0.99987 | -0.0025671 | 0.4 | 1 | 1.1 | 0.9
61 | 1 | 0.0045103 | 0.0011304 | 0 | 0 | 1 | 0.99554 | -0.084241 | 0.4 | 1 | 1.1 | 0.9
62 | 1 | 0 | 0 | 0 | 0 | 1 | 0.99317 | -0.12929 | 0.4 | 1 | 1.1 | 0.9
92 | 1 | 0 | 0 | 0 | 0 | 1 | 0.98715 | -0.24495 | 0.4 | 1 | 1.1 | 0.9
72 | 1 | 0.0025461 | 0.0006381 | 0 | 0 | 1 | 0.99244 | -0.14328 | 0.4 | 1 | 1.1 | 0.9
203 | 1 | 0.0021454 | 0.00053768 | 0 | 0 | 1 | 0.98648 | -0.25801 | 0.4 | 1 | 1.1 | 0.9
202 | 1 | 0.00081237 | 0.0002036 | 0 | 0 | 1 | 0.98682 | -0.25136 | 0.4 | 1 | 1.1 | 0.9
67 | 1 | 0.006398 | 0.0016035 | 0 | 0 | 1 | 0.98888 | -0.21145 | 0.4 | 1 | 1.1 | 0.9
64 | 1 | 0 | 0 | 0 | 0 | 1 | 0.98875 | -0.21392 | 0.4 | 1 | 1.1 | 0.9
68 | 1 | 0.0016322 | 0.00040907 | 0 | 0 | 1 | 0.98735 | -0.241 | 0.4 | 1 | 1.1 | 0.9
66 | 1 | 0 | 0 | 0 | 0 | 1 | 0.98314 | -0.3229 | 0.4 | 1 | 1.1 | 0.9
70 | 1 | 0.0067587 | 0.0016939 | 0 | 0 | 1 | 0.98325 | -0.32089 | 0.4 | 1 | 1.1 | 0.9
71 | 1 | 0.0081621 | 0.0020456 | 0 | 0 | 1 | 0.98294 | -0.32684 | 0.4 | 1 | 1.1 | 0.9
73 | 1 | 0.0013832 | 0.00034667 | 0 | 0 | 1 | 0.98559 | -0.27509 | 0.4 | 1 | 1.1 | 0.9
74 | 1 | 0.0045199 | 0.0011328 | 0 | 0 | 1 | 0.98342 | -0.31672 | 0.4 | 1 | 1.1 | 0.9
127 | 1 | 0 | 0 | 0 | 0 | 1 | 0.98352 | -0.3155 | 0.4 | 1 | 1.1 | 0.9
144 | 1 | 0.010583 | 0.0026523 | 0 | 0 | 1 | 0.98274 | -0.3308 | 0.4 | 1 | 1.1 | 0.9
131 | 1 | 0 | 0 | 0 | 0 | 1 | 0.98504 | -0.28597 | 0.4 | 1 | 1.1 | 0.9
93 | 1 | 0.0013331 | 0.00033411 | 0 | 0 | 1 | 0.98172 | -0.34973 | 0.4 | 1 | 1.1 | 0.9
129 | 1 | 0.00198 | 0.00049623 | 0 | 0 | 1 | 0.98367 | -0.31261 | 0.4 | 1 | 1.1 | 0.9
125 | 1 | 0.0019165 | 0.00048033 | 0 | 0 | 1 | 0.98352 | -0.31556 | 0.4 | 1 | 1.1 | 0.9
132 | 1 | 0.0019911 | 0.00049902 | 0 | 0 | 1 | 0.98459 | -0.29471 | 0.4 | 1 | 1.1 | 0.9
133 | 1 | 0.0019885 | 0.00049837 | 0 | 0 | 1 | 0.9847 | -0.29259 | 0.4 | 1 | 1.1 | 0.9
94 | 1 | 0 | 0 | 0 | 0 | 1 | 0.98111 | -0.36169 | 0.4 | 1 | 1.1 | 0.9
89 | 1 | 0 | 0 | 0 | 0 | 1 | 0.98106 | -0.36266 | 0.4 | 1 | 1.1 | 0.9
114 | 1 | 0.0016866 | 0.00042269 | 0 | 0 | 1 | 0.98101 | -0.36476 | 0.4 | 1 | 1.1 | 0.9
91 | 1 | 0.0020542 | 0.00051483 | 0 | 0 | 1 | 0.97842 | -0.41433 | 0.4 | 1 | 1.1 | 0.9
104 | 1 | 0.0041291 | 0.0010349 | 0 | 0 | 1 | 0.97828 | -0.41714 | 0.4 | 1 | 1.1 | 0.9
95 | 1 | 0 | 0 | 0 | 0 | 1 | 0.98053 | -0.37304 | 0.4 | 1 | 1.1 | 0.9
102 | 1 | 0.0022437 | 0.00056234 | 0 | 0 | 1 | 0.97812 | -0.42022 | 0.4 | 1 | 1.1 | 0.9
86 | 1 | 0.0065825 | 0.0016497 | 0 | 0 | 1 | 0.97893 | -0.40416 | 0.4 | 1 | 1.1 | 0.9
87 | 1 | 0.002659 | 0.00066641 | 0 | 0 | 1 | 0.98084 | -0.36685 | 0.4 | 1 | 1.1 | 0.9
108 | 1 | 0 | 0 | 0 | 0 | 1 | 0.97849 | -0.41277 | 0.4 | 1 | 1.1 | 0.9
106 | 1 | 0 | 0 | 0 | 0 | 1 | 0.97786 | -0.42512 | 0.4 | 1 | 1.1 | 0.9
90 | 1 | 0.0018334 | 0.0004595 | 0 | 0 | 1 | 0.98102 | -0.36341 | 0.4 | 1 | 1.1 | 0.9
205 | 1 | 0.0015958 | 0.00039994 | 0 | 0 | 1 | 0.98571 | -0.27291 | 0.4 | 1 | 1.1 | 0.9
192 | 1 | 0 | 0 | 0 | 0 | 1 | 0.98536 | -0.2798 | 0.4 | 1 | 1.1 | 0.9
96 | 1 | 0.0037885 | 0.00094948 | 0 | 0 | 1 | 0.9782 | -0.41844 | 0.4 | 1 | 1.1 | 0.9
97 | 1 | 0.0027185 | 0.00068132 | 0 | 0 | 1 | 0.98018 | -0.37982 | 0.4 | 1 | 1.1 | 0.9
115 | 1 | 0 | 0 | 0 | 0 | 1 | 0.97768 | -0.42871 | 0.4 | 1 | 1.1 | 0.9
98 | 1 | 0.0020829 | 0.00052202 | 0 | 0 | 1 | 0.97977 | -0.38798 | 0.4 | 1 | 1.1 | 0.9
121 | 1 | 0.0020135 | 0.00050462 | 0 | 0 | 1 | 0.97697 | -0.4425 | 0.4 | 1 | 1.1 | 0.9
118 | 1 | 0.0051803 | 0.0012983 | 0 | 0 | 1 | 0.97729 | -0.43636 | 0.4 | 1 | 1.1 | 0.9
101 | 1 | 0.0020726 | 0.00051944 | 0 | 0 | 1 | 0.97804 | -0.42191 | 0.4 | 1 | 1.1 | 0.9
103 | 1 | 0.0024638 | 0.0006175 | 0 | 0 | 1 | 0.97799 | -0.42277 | 0.4 | 1 | 1.1 | 0.9
105 | 1 | 0.002675 | 0.00067042 | 0 | 0 | 1 | 0.97745 | -0.43324 | 0.4 | 1 | 1.1 | 0.9
107 | 1 | 0 | 0 | 0 | 0 | 1 | 0.97737 | -0.43484 | 0.4 | 1 | 1.1 | 0.9
109 | 1 | 0.0038148 | 0.00095607 | 0 | 0 | 1 | 0.9772 | -0.43814 | 0.4 | 1 | 1.1 | 0.9
111 | 1 | 0.002964 | 0.00074286 | 0 | 0 | 1 | 0.97713 | -0.43945 | 0.4 | 1 | 1.1 | 0.9
123 | 1 | 0.0010278 | 0.0002576 | 0 | 0 | 1 | 0.97589 | -0.46378 | 0.4 | 1 | 1.1 | 0.9
119 | 1 | 0.0014491 | 0.00036317 | 0 | 0 | 1 | 0.9772 | -0.43802 | 0.4 | 1 | 1.1 | 0.9
147 | 1 | 0.0028313 | 0.00070959 | 0 | 0 | 1 | 0.97306 | -0.51938 | 0.4 | 1 | 1.1 | 0.9
120 | 1 | 0.0018512 | 0.00046395 | 0 | 0 | 1 | 0.97694 | -0.44327 | 0.4 | 1 | 1.1 | 0.9
122 | 1 | 0.0037305 | 0.00093494 | 0 | 0 | 1 | 0.97684 | -0.44514 | 0.4 | 1 | 1.1 | 0.9
124 | 1 | 0.0041034 | 0.0010284 | 0 | 0 | 1 | 0.97673 | -0.44735 | 0.4 | 1 | 1.1 | 0.9
134 | 1 | 0.0065863 | 0.0016507 | 0 | 0 | 1 | 0.9758 | -0.46543 | 0.4 | 1 | 1.1 | 0.9
135 | 1 | 0.00070727 | 0.00017726 | 0 | 0 | 1 | 0.97558 | -0.46985 | 0.4 | 1 | 1.1 | 0.9
126 | 1 | 0.0019863 | 0.00049782 | 0 | 0 | 1 | 0.98349 | -0.31621 | 0.4 | 1 | 1.1 | 0.9
128 | 1 | 0.003919 | 0.00098219 | 0 | 0 | 1 | 0.98344 | -0.31711 | 0.4 | 1 | 1.1 | 0.9
130 | 1 | 0.0020022 | 0.00050181 | 0 | 0 | 1 | 0.98427 | -0.30097 | 0.4 | 1 | 1.1 | 0.9
143 | 1 | 0.0019245 | 0.00048233 | 0 | 0 | 1 | 0.98448 | -0.29688 | 0.4 | 1 | 1.1 | 0.9
137 | 1 | 0.0012645 | 0.00031691 | 0 | 0 | 1 | 0.98417 | -0.30277 | 0.4 | 1 | 1.1 | 0.9
136 | 1 | 0.0024044 | 0.00060261 | 0 | 0 | 1 | 0.98416 | -0.30306 | 0.4 | 1 | 1.1 | 0.9
141 | 1 | 0 | 0 | 0 | 0 | 1 | 0.97484 | -0.48422 | 0.4 | 1 | 1.1 | 0.9
142 | 1 | 0.002301 | 0.00057668 | 0 | 0 | 1 | 0.97272 | -0.52604 | 0.4 | 1 | 1.1 | 0.9
138 | 1 | 0.0026949 | 0.00067542 | 0 | 0 | 1 | 0.9841 | -0.30415 | 0.4 | 1 | 1.1 | 0.9
139 | 1 | 0.0018488 | 0.00046335 | 0 | 0 | 1 | 0.98378 | -0.31057 | 0.4 | 1 | 1.1 | 0.9
140 | 1 | 0.0024961 | 0.00062559 | 0 | 0 | 1 | 0.98341 | -0.31763 | 0.4 | 1 | 1.1 | 0.9
170 | 1 | 0.0050387 | 0.0012628 | 0 | 0 | 1 | 0.98338 | -0.31838 | 0.4 | 1 | 1.1 | 0.9
171 | 1 | 0.0015743 | 0.00039456 | 0 | 0 | 1 | 0.98324 | -0.32098 | 0.4 | 1 | 1.1 | 0.9
162 | 1 | 0.0044894 | 0.0011251 | 0 | 0 | 1 | 0.97201 | -0.54 | 0.4 | 1 | 1.1 | 0.9
163 | 1 | 0.0034627 | 0.00086784 | 0 | 0 | 1 | 0.9711 | -0.55797 | 0.4 | 1 | 1.1 | 0.9
145 | 1 | 0.0057591 | 0.0014434 | 0 | 0 | 1 | 0.97261 | -0.52823 | 0.4 | 1 | 1.1 | 0.9
146 | 1 | 0.0024235 | 0.00060737 | 0 | 0 | 1 | 0.97239 | -0.5327 | 0.4 | 1 | 1.1 | 0.9
148 | 1 | 0.0033193 | 0.0008319 | 0 | 0 | 1 | 0.9718 | -0.54423 | 0.4 | 1 | 1.1 | 0.9
150 | 1 | 0.002991 | 0.0007496 | 0 | 0 | 1 | 0.97176 | -0.54513 | 0.4 | 1 | 1.1 | 0.9
151 | 1 | 0.0014442 | 0.00036195 | 0 | 0 | 1 | 0.97133 | -0.55357 | 0.4 | 1 | 1.1 | 0.9
158 | 1 | 0.001332 | 0.00033383 | 0 | 0 | 1 | 0.97128 | -0.55461 | 0.4 | 1 | 1.1 | 0.9
156 | 1 | 0.0013225 | 0.00033145 | 0 | 0 | 1 | 0.97117 | -0.55675 | 0.4 | 1 | 1.1 | 0.9
152 | 1 | 0.0035081 | 0.00087921 | 0 | 0 | 1 | 0.97095 | -0.56106 | 0.4 | 1 | 1.1 | 0.9
153 | 1 | 0.0021881 | 0.0005484 | 0 | 0 | 1 | 0.97085 | -0.56304 | 0.4 | 1 | 1.1 | 0.9
154 | 1 | 0.0013409 | 0.00033605 | 0 | 0 | 1 | 0.97107 | -0.55874 | 0.4 | 1 | 1.1 | 0.9
155 | 1 | 0.0022932 | 0.00057473 | 0 | 0 | 1 | 0.97079 | -0.56418 | 0.4 | 1 | 1.1 | 0.9
157 | 1 | 0.001075 | 0.00026942 | 0 | 0 | 1 | 0.97075 | -0.5651 | 0.4 | 1 | 1.1 | 0.9
159 | 1 | 0 | 0 | 0 | 0 | 1 | 0.97067 | -0.56663 | 0.4 | 1 | 1.1 | 0.9
160 | 1 | 0.00172 | 0.00043108 | 0 | 0 | 1 | 0.97062 | -0.56774 | 0.4 | 1 | 1.1 | 0.9
161 | 1 | 0.0032731 | 0.00082031 | 0 | 0 | 1 | 0.97056 | -0.56874 | 0.4 | 1 | 1.1 | 0.9
164 | 1 | 0.0035996 | 0.00090215 | 0 | 0 | 1 | 0.97075 | -0.56501 | 0.4 | 1 | 1.1 | 0.9
165 | 1 | 0.0045279 | 0.0011348 | 0 | 0 | 1 | 0.97062 | -0.56753 | 0.4 | 1 | 1.1 | 0.9
176 | 1 | 0.0029934 | 0.00075021 | 0 | 0 | 1 | 0.97047 | -0.57052 | 0.4 | 1 | 1.1 | 0.9
169 | 1 | 0.0018945 | 0.00047481 | 0 | 0 | 1 | 0.97031 | -0.57361 | 0.4 | 1 | 1.1 | 0.9
166 | 1 | 0.0027165 | 0.00068082 | 0 | 0 | 1 | 0.97005 | -0.57877 | 0.4 | 1 | 1.1 | 0.9
167 | 1 | 0.0016268 | 0.00040772 | 0 | 0 | 1 | 0.97008 | -0.57826 | 0.4 | 1 | 1.1 | 0.9
168 | 1 | 0.0015252 | 0.00038226 | 0 | 0 | 1 | 0.97017 | -0.57643 | 0.4 | 1 | 1.1 | 0.9
172 | 1 | 0.0015349 | 0.00038468 | 0 | 0 | 1 | 0.98319 | -0.32196 | 0.4 | 1 | 1.1 | 0.9
173 | 1 | 0.0020056 | 0.00050266 | 0 | 0 | 1 | 0.98316 | -0.32269 | 0.4 | 1 | 1.1 | 0.9
174 | 1 | 0.0028895 | 0.00072418 | 0 | 0 | 1 | 0.98312 | -0.32347 | 0.4 | 1 | 1.1 | 0.9
177 | 1 | 0.0017093 | 0.00042839 | 0 | 0 | 1 | 0.98042 | -0.37615 | 0.4 | 1 | 1.1 | 0.9
178 | 1 | 0.0027204 | 0.00068179 | 0 | 0 | 1 | 0.98044 | -0.37584 | 0.4 | 1 | 1.1 | 0.9
179 | 1 | 0.0083083 | 0.0020823 | 0 | 0 | 1 | 0.98029 | -0.37876 | 0.4 | 1 | 1.1 | 0.9
182 | 1 | 0.0026219 | 0.0006571 | 0 | 0 | 1 | 0.97799 | -0.42349 | 0.4 | 1 | 1.1 | 0.9
193 | 1 | 0.0011346 | 0.00028435 | 0 | 0 | 1 | 0.97805 | -0.42242 | 0.4 | 1 | 1.1 | 0.9
194 | 1 | 0.0063325 | 0.0015871 | 0 | 0 | 1 | 0.97809 | -0.42168 | 0.4 | 1 | 1.1 | 0.9
183 | 1 | 0.0015983 | 0.00040058 | 0 | 0 | 1 | 0.9836 | -0.31386 | 0.4 | 1 | 1.1 | 0.9
184 | 1 | 0.0016298 | 0.00040847 | 0 | 0 | 1 | 0.9835 | -0.31595 | 0.4 | 1 | 1.1 | 0.9
185 | 1 | 0 | 0 | 0 | 0 | 1 | 0.98392 | -0.30763 | 0.4 | 1 | 1.1 | 0.9
186 | 1 | 0 | 0 | 0 | 0 | 1 | 0.98345 | -0.31697 | 0.4 | 1 | 1.1 | 0.9
187 | 1 | 0 | 0 | 0 | 0 | 1 | 0.98323 | -0.32106 | 0.4 | 1 | 1.1 | 0.9
188 | 1 | 0.0032579 | 0.0008165 | 0 | 0 | 1 | 0.98515 | -0.28385 | 0.4 | 1 | 1.1 | 0.9
189 | 1 | 0.002589 | 0.00064885 | 0 | 0 | 1 | 0.98334 | -0.31912 | 0.4 | 1 | 1.1 | 0.9
190 | 1 | 0.0015715 | 0.00039386 | 0 | 0 | 1 | 0.98299 | -0.32587 | 0.4 | 1 | 1.1 | 0.9
191 | 1 | 0.0027757 | 0.00069565 | 0 | 0 | 1 | 0.98204 | -0.34429 | 0.4 | 1 | 1.1 | 0.9
198 | 1 | 0.0036114 | 0.00090509 | 0 | 0 | 1 | 0.98283 | -0.329 | 0.4 | 1 | 1.1 | 0.9
211 | 1 | 0 | 0 | 0 | 0 | 1 | 0.98123 | -0.36011 | 0.4 | 1 | 1.1 | 0.9
204 | 1 | 0.0015366 | 0.0003851 | 0 | 0 | 1 | 0.98528 | -0.28136 | 0.4 | 1 | 1.1 | 0.9
199 | 1 | 0.0015366 | 0.0003851 | 0 | 0 | 1 | 0.98276 | -0.33029 | 0.4 | 1 | 1.1 | 0.9
212 | 1 | 0.0012166 | 0.00030491 | 0 | 0 | 1 | 0.98115 | -0.3617 | 0.4 | 1 | 1.1 | 0.9
210 | 1 | 0.0011747 | 0.00029441 | 0 | 0 | 1 | 0.98041 | -0.37612 | 0.4 | 1 | 1.1 | 0.9
206 | 1 | 0.0015351 | 0.00038473 | 0 | 0 | 1 | 0.98521 | -0.28263 | 0.4 | 1 | 1.1 | 0.9
195 | 1 | 0 | 0 | 0 | 0 | 1 | 0.9782 | -0.41938 | 0.4 | 1 | 1.1 | 0.9
196 | 1 | 0 | 0 | 0 | 0 | 1 | 0.97869 | -0.40977 | 0.4 | 1 | 1.1 | 0.9
197 | 1 | 0.0057468 | 0.0014403 | 0 | 0 | 1 | 0.97787 | -0.42592 | 0.4 | 1 | 1.1 | 0.9
209 | 1 | 0.0039428 | 0.00098816 | 0 | 0 | 1 | 0.97957 | -0.39254 | 0.4 | 1 | 1.1 | 0.9
214 | 1 | 0.0013089 | 0.00032803 | 0 | 0 | 1 | 0.97766 | -0.43004 | 0.4 | 1 | 1.1 | 0.9
215 | 1 | 0.0012062 | 0.00030229 | 0 | 0 | 1 | 0.9773 | -0.43719 | 0.4 | 1 | 1.1 | 0.9
200 | 1 | 0.0013471 | 0.00033762 | 0 | 0 | 1 | 0.98253 | -0.33475 | 0.4 | 1 | 1.1 | 0.9
201 | 1 | 0.001709 | 0.00042831 | 0 | 0 | 1 | 0.98245 | -0.33631 | 0.4 | 1 | 1.1 | 0.9
207 | 1 | 0.0013203 | 0.0003309 | 0 | 0 | 1 | 0.9824 | -0.33732 | 0.4 | 1 | 1.1 | 0.9
208 | 1 | 0.0059766 | 0.0014979 | 0 | 0 | 1 | 0.98236 | -0.33819 | 0.4 | 1 | 1.1 | 0.9
231 | 1 | 0.0021174 | 0.00053066 | 0 | 0 | 1 | 0.98566 | -0.27385 | 0.4 | 1 | 1.1 | 0.9
222 | 1 | 0.0013168 | 0.00033002 | 0 | 0 | 1 | 0.98515 | -0.28377 | 0.4 | 1 | 1.1 | 0.9
230 | 1 | 0.0010372 | 0.00025995 | 0 | 0 | 1 | 0.98498 | -0.28709 | 0.4 | 1 | 1.1 | 0.9
223 | 1 | 0.0013085 | 0.00032793 | 0 | 0 | 1 | 0.98513 | -0.28417 | 0.4 | 1 | 1.1 | 0.9
218 | 1 | 0.0028008 | 0.00070194 | 0 | 0 | 1 | 0.9811 | -0.36263 | 0.4 | 1 | 1.1 | 0.9
219 | 1 | 0.0022618 | 0.00056685 | 0 | 0 | 1 | 0.98102 | -0.36412 | 0.4 | 1 | 1.1 | 0.9
216 | 1 | 0.0027844 | 0.00069784 | 0 | 0 | 1 | 0.97711 | -0.44089 | 0.4 | 1 | 1.1 | 0.9
217 | 1 | 0.012321 | 0.0030879 | 0 | 0 | 1 | 0.97687 | -0.44554 | 0.4 | 1 | 1.1 | 0.9
221 | 1 | 0.0014093 | 0.00035319 | 0 | 0 | 1 | 0.97684 | -0.44608 | 0.4 | 1 | 1.1 | 0.9
220 | 1 | 0.0034606 | 0.0008673 | 0 | 0 | 1 | 0.98101 | -0.36434 | 0.4 | 1 | 1.1 | 0.9
226 | 1 | 0.0043583 | 0.0010923 | 0 | 0 | 1 | 0.98329 | -0.32011 | 0.4 | 1 | 1.1 | 0.9
227 | 1 | 0.0014658 | 0.00036736 | 0 | 0 | 1 | 0.98368 | -0.31245 | 0.4 | 1 | 1.1 | 0.9
228 | 1 | 0.001468 | 0.00036792 | 0 | 0 | 1 | 0.98429 | -0.30055 | 0.4 | 1 | 1.1 | 0.9
229 | 1 | 0.0043524 | 0.0010908 | 0 | 0 | 1 | 0.98447 | -0.29715 | 0.4 | 1 | 1.1 | 0.9

## generator_data
GEN_BUS | PG | QG | QMAX | QMIN | VG | MBASE | GEN_STATUS | PMAX | PMIN
58 | 0.51426 | 0.13253 | 10 | -10 | 1 | 100 | 1 | 10 | 0

## branch_data
F_BUS | T_BUS | BR_R | BR_X | BR_B | RATE_A | RATE_B | RATE_C | TAP | SHIFT | BR_STATUS | ANGMIN | ANGMAX | P_in | Q_in | P_out | Q_out
1 | 2 | 2.9467 | 1.8859 | 4.9483e-09 | 0 | 0 | 0 | 0 | 0 | 1 | -90 | 90 | -0.010674 | -0.0026752 | 0.010677 | 0.0026771
1 | 3 | 0.10349 | 0.066231 | 1.7378e-10 | 0 | 0 | 0 | 0 | 0 | 1 | -90 | 90 | 0.0035879 | 0.00089925 | -0.0035879 | -0.00089925
2 | 4 | 1.2724 | 0.81435 | 2.1367e-09 | 0 | 0 | 0 | 0 | 0 | 1 | -90 | 90 | -0.010677 | -0.0026771 | 0.010679 | 0.0026779
4 | 8 | 4.421 | 2.8294 | 7.4241e-09 | 0 | 0 | 0 | 0 | 0 | 1 | -90 | 90 | -0.010679 | -0.0026779 | 0.010685 | 0.0026808
8 | 83 | 1.2911 | 0.82633 | 2.1682e-09 | 0 | 0 | 0 | 0 | 0 | 1 | -90 | 90 | -0.014718 | -0.0036918 | 0.014721 | 0.0036935
6 | 7 | 2.8111 | 1.7991 | 4.7207e-09 | 0 | 0 | 0 | 0 | 0 | 1 | -90 | 90 | 0.0074258 | 0.0018615 | -0.0074241 | -0.0018608
6 | 181 | 2.4554 | 1.5714 | 4.1232e-09 | 0 | 0 | 0 | 0 | 0 | 1 | -90 | 90 | 0.020104 | 0.0050445 | -0.020093 | -0.0050379
6 | 224 | 2.0456 | 1.3092 | 3.4352e-09 | 0 | 0 | 0 | 0 | 0 | 1 | -90 | 90 | -0.02753 | -0.006906 | 0.027547 | 0.0069166
7 | 77 | 2.9777 | 1.9057 | 5.0004e-09 | 0 | 0 | 0 | 0 | 0 | 1 | -90 | 90 | 0.0074241 | 0.0018608 | -0.0074223 | -0.0018602
181 | 180 | 1.3976 | 0.89445 | 2.3469e-09 | 0 | 0 | 0 | 0 | 0 | 1 | -90 | 90 | 0.012745 | 0.0031963 | -0.012743 | -0.003195
224 | 225 | 2.828 | 1.8099 | 4.7489e-09 | 0 | 0 | 0 | 0 | 0 | 1 | -90 | 90 | -0.027547 | -0.0069166 | 0.02757 | 0.0069313
77 | 78 | 0.40133 | 0.25685 | 6.7395e-10 | 0 | 0 | 0 | 0 | 0 | 1 | -90 | 90 | 0.0033598 | 0.00084199 | -0.0033598 | -0.00084202
83 | 84 | 0.76919 | 0.49228 | 5.1667e-09 | 0 | 0 | 0 | 0 | 0 | 1 | -90 | 90 | 0.08247 | 0.020825 | -0.082412 | -0.020788
83 | 85 | 0.63364 | 0.40553 | 4.2562e-09 | 0 | 0 | 0 | 0 | 0 | 1 | -90 | 90 | -0.097192 | -0.024518 | 0.097258 | 0.02456
50 | 51 | 0.92036 | 0.58903 | 1.5455e-09 | 0 | 0 | 0 | 0 | 0 | 1 | -90 | 90 | -0.003137 | -0.00078626 | 0.0031371 | 0.00078618
51 | 52 | 2.7222 | 1.7422 | 4.5713e-09 | 0 | 0 | 0 | 0 | 0 | 1 | -90 | 90 | -0.0031371 | -0.00078618 | 0.0031374 | 0.00078594
180 | 178 | 1.9975 | 1.2784 | 3.3544e-09 | 0 | 0 | 0 | 0 | 0 | 1 | -90 | 90 | 0.012743 | 0.003195 | -0.012739 | -0.003193
225 | 226 | 0.48766 | 0.3121 | 8.1891e-10 | 0 | 0 | 0 | 0 | 0 | 1 | -90 | 90 | -0.029042 | -0.0073001 | 0.029046 | 0.0073029
78 | 114 | 0.2842 | 0.18189 | 4.7726e-10 | 0 | 0 | 0 | 0 | 0 | 1 | -90 | 90 | 0.0016865 | 0.00042266 | -0.0016865 | -0.0004227
76 | 53 | 0.66689 | 0.42681 | 1.1199e-09 | 0 | 0 | 0 | 0 | 0 | 1 | -90 | 90 | -0.0010572 | -0.00026498 | 0.0010572 | 0.00026488
53 | 52 | 0.27455 | 0.17571 | 4.6104e-10 | 0 | 0 | 0 | 0 | 0 | 1 | -90 | 90 | -0.0022999 | -0.00057634 | 0.0022999 | 0.00057631
84 | 86 | 0.0079057 | 0.0050597 | 5.3103e-11 | 0 | 0 | 0 | 0 | 0 | 1 | -90 | 90 | 0.081625 | 0.020591 | -0.081624 | -0.02059
85 | 87 | 0.36258 | 0.23205 | 2.4355e-09 | 0 | 0 | 0 | 0 | 0 | 1 | -90 | 90 | -0.098378 | -0.024841 | 0.098417 | 0.024865
9 | 11 | 0.72877 | 0.46642 | 1.2238e-09 | 0 | 0 | 0 | 0 | 0 | 1 | -90 | 90 | -0.0017755 | -0.00044502 | 0.0017756 | 0.00044492
11 | 12 | 1.44 | 0.92162 | 2.4182e-09 | 0 | 0 | 0 | 0 | 0 | 1 | -90 | 90 | -0.0017756 | -0.00044492 | 0.0017756 | 0.00044472
12 | 15 | 1.6064 | 1.0281 | 2.6975e-09 | 0 | 0 | 0 | 0 | 0 | 1 | -90 | 90 | -0.0023618 | -0.00059163 | 0.0023619 | 0.00059144
15 | 13 | 0.4725 | 0.3024 | 7.9345e-10 | 0 | 0 | 0 | 0 | 0 | 1 | -90 | 90 | -0.0023619 | -0.00059144 | 0.0023619 | 0.00059138
13 | 16 | 0.20465 | 0.13098 | 1.3746e-09 | 0 | 0 | 0 | 0 | 0 | 1 | -90 | 90 | 0.061464 | 0.015474 | -0.061456 | -0.015469
13 | 18 | 0.12256 | 0.078438 | 8.2324e-10 | 0 | 0 | 0 | 0 | 0 | 1 | -90 | 90 | -0.063826 | -0.016066 | 0.063832 | 0.016069
16 | 113 | 0.70537 | 0.45144 | 4.738e-09 | 0 | 0 | 0 | 0 | 0 | 1 | -90 | 90 | 0.061456 | 0.015469 | -0.061426 | -0.01545
18 | 14 | 0.79954 | 0.51171 | 5.3706e-09 | 0 | 0 | 0 | 0 | 0 | 1 | -90 | 90 | -0.064728 | -0.016294 | 0.064766 | 0.016317
14 | 112 | 1.0019 | 0.64121 | 6.7298e-09 | 0 | 0 | 0 | 0 | 0 | 1 | -90 | 90 | -0.064766 | -0.016317 | 0.064813 | 0.016347
112 | 110 | 0.23463 | 0.15016 | 1.576e-09 | 0 | 0 | 0 | 0 | 0 | 1 | -90 | 90 | -0.065226 | -0.01645 | 0.065237 | 0.016457
113 | 116 | 0.5671 | 0.36294 | 3.8093e-09 | 0 | 0 | 0 | 0 | 0 | 1 | -90 | 90 | 0.051876 | 0.013057 | -0.051859 | -0.013046
110 | 108 | 0.69837 | 0.44695 | 4.691e-09 | 0 | 0 | 0 | 0 | 0 | 1 | -90 | 90 | -0.065513 | -0.016526 | 0.065546 | 0.016547
17 | 117 | 0.68365 | 0.43754 | 3.4441e-09 | 0 | 0 | 0 | 0 | 0 | 1 | -90 | 90 | 0.043778 | 0.011021 | -0.043763 | -0.011012
17 | 116 | 0.082246 | 0.052637 | 5.5245e-10 | 0 | 0 | 0 | 0 | 0 | 1 | -90 | 90 | -0.043778 | -0.011021 | 0.04378 | 0.011022
117 | 149 | 1.8835 | 1.2054 | 3.1628e-09 | 0 | 0 | 0 | 0 | 0 | 1 | -90 | 90 | 0.040652 | 0.010232 | -0.040617 | -0.01021
116 | 54 | 1.2956 | 0.82916 | 2.1756e-09 | 0 | 0 | 0 | 0 | 0 | 1 | -90 | 90 | 0.0080788 | 0.0020244 | -0.0080778 | -0.002024
149 | 147 | 2.0424 | 1.3071 | 3.4297e-09 | 0 | 0 | 0 | 0 | 0 | 1 | -90 | 90 | 0.036903 | 0.0092791 | -0.036872 | -0.0092594
54 | 52 | 1.8213 | 1.1656 | 3.0585e-09 | 0 | 0 | 0 | 0 | 0 | 1 | -90 | 90 | 0.005438 | 0.0013623 | -0.0054374 | -0.0013622
19 | 20 | 0.59776 | 0.38257 | 1.0038e-09 | 0 | 0 | 0 | 0 | 0 | 1 | -90 | 90 | 0.006851 | 0.0017149 | -0.0068507 | -0.0017148
19 | 21 | 0.54237 | 0.34711 | 9.1078e-10 | 0 | 0 | 0 | 0 | 0 | 1 | -90 | 90 | -0.0080394 | -0.0020127 | 0.0080397 | 0.0020129
20 | 22 | 1.0552 | 0.6753 | 1.7719e-09 | 0 | 0 | 0 | 0 | 0 | 1 | -90 | 90 | 0.0053212 | 0.0013315 | -0.0053209 | -0.0013314
21 | 23 | 1.1942 | 0.76427 | 2.0053e-09 | 0 | 0 | 0 | 0 | 0 | 1 | -90 | 90 | -0.0091287 | -0.0022858 | 0.0091298 | 0.0022863
22 | 24 | 0.89671 | 0.5739 | 1.5058e-09 | 0 | 0 | 0 | 0 | 0 | 1 | -90 | 90 | 0.0037102 | 0.00092774 | -0.0037101 | -0.0009278
23 | 25 | 0.035483 | 0.022709 | 5.9585e-11 | 0 | 0 | 0 | 0 | 0 | 1 | -90 | 90 | -0.011197 | -0.0028045 | 0.011197 | 0.0028045
24 | 40 | 8.9223 | 5.7103 | 1.4983e-08 | 0 | 0 | 0 | 0 | 0 | 1 | -90 | 90 | 0.0019789 | 0.0004939 | -0.0019785 | -0.00049509
25 | 100 | 0.29893 | 0.19132 | 5.0199e-10 | 0 | 0 | 0 | 0 | 0 | 1 | -90 | 90 | -0.014302 | -0.0035828 | 0.014303 | 0.0035831
40 | 41 | 5.497 | 3.5181 | 9.231e-09 | 0 | 0 | 0 | 0 | 0 | 1 | -90 | 90 | 0.0019785 | 0.00049509 | -0.0019783 | -0.00049582
100 | 99 | 1.4646 | 0.93732 | 2.4594e-09 | 0 | 0 | 0 | 0 | 0 | 1 | -90 | 90 | -0.0152 | -0.0038081 | 0.015204 | 0.0038102
99 | 98 | 0.74895 | 0.47933 | 1.2577e-09 | 0 | 0 | 0 | 0 | 0 | 1 | -90 | 90 | -0.017755 | -0.0044496 | 0.017758 | 0.0044511
26 | 27 | 0.060351 | 0.038624 | 1.0135e-10 | 0 | 0 | 0 | 0 | 0 | 1 | -90 | 90 | 0.016772 | 0.0042049 | -0.016772 | -0.0042048
26 | 28 | 1.5839 | 1.0137 | 2.6598e-09 | 0 | 0 | 0 | 0 | 0 | 1 | -90 | 90 | -0.019964 | -0.0050049 | 0.019971 | 0.0050091
27 | 29 | 0.79282 | 0.5074 | 1.3314e-09 | 0 | 0 | 0 | 0 | 0 | 1 | -90 | 90 | 0.015287 | 0.0038326 | -0.015285 | -0.0038314
28 | 30 | 1.3839 | 0.88572 | 2.324e-09 | 0 | 0 | 0 | 0 | 0 | 1 | -90 | 90 | -0.021833 | -0.0054758 | 0.02184 | 0.0054802
29 | 31 | 0.61948 | 0.39647 | 1.0403e-09 | 0 | 0 | 0 | 0 | 0 | 1 | -90 | 90 | 0.011701 | 0.0029331 | -0.0117 | -0.0029326
30 | 32 | 1.2168 | 0.77875 | 2.0433e-09 | 0 | 0 | 0 | 0 | 0 | 1 | -90 | 90 | -0.023775 | -0.0059651 | 0.023783 | 0.0059698
31 | 34 | 0.88919 | 0.56908 | 1.4932e-09 | 0 | 0 | 0 | 0 | 0 | 1 | -90 | 90 | 0.010156 | 0.0025456 | -0.010155 | -0.002545
32 | 79 | 0.80213 | 0.51336 | 1.347e-09 | 0 | 0 | 0 | 0 | 0 | 1 | -90 | 90 | -0.039659 | -0.0099504 | 0.039673 | 0.0099592
32 | 80 | 1.0796 | 0.69094 | 1.8129e-09 | 0 | 0 | 0 | 0 | 0 | 1 | -90 | 90 | 0.015877 | 0.0039806 | -0.015874 | -0.0039788
34 | 33 | 0.12209 | 0.07814 | 2.0503e-10 | 0 | 0 | 0 | 0 | 0 | 1 | -90 | 90 | 0.0087876 | 0.0022024 | -0.0087875 | -0.0022024
79 | 81 | 1.7932 | 1.1476 | 3.0113e-09 | 0 | 0 | 0 | 0 | 0 | 1 | -90 | 90 | -0.043729 | -0.010976 | 0.043767 | 0.011
80 | 82 | 0.78203 | 0.5005 | 1.3132e-09 | 0 | 0 | 0 | 0 | 0 | 1 | -90 | 90 | 0.012968 | 0.0032507 | -0.012967 | -0.0032499
33 | 35 | 0.54623 | 0.34958 | 9.1726e-10 | 0 | 0 | 0 | 0 | 0 | 1 | -90 | 90 | 0.0071442 | 0.0017905 | -0.0071438 | -0.0017904
81 | 94 | 1.7154 | 1.0979 | 2.8806e-09 | 0 | 0 | 0 | 0 | 0 | 1 | -90 | 90 | -0.048562 | -0.012201 | 0.048607 | 0.01223
82 | 91 | 2.8659 | 1.8342 | 4.8126e-09 | 0 | 0 | 0 | 0 | 0 | 1 | -90 | 90 | 0.0020543 | 0.00051447 | -0.0020542 | -0.00051484
82 | 104 | 1.6452 | 1.0529 | 2.7627e-09 | 0 | 0 | 0 | 0 | 0 | 1 | -90 | 90 | 0.010913 | 0.0027354 | -0.010911 | -0.0027343
35 | 36 | 0.77916 | 0.49866 | 1.3084e-09 | 0 | 0 | 0 | 0 | 0 | 1 | -90 | 90 | 0.0054947 | 0.001377 | -0.0054944 | -0.001377
36 | 37 | 0.47301 | 0.30273 | 7.9432e-10 | 0 | 0 | 0 | 0 | 0 | 1 | -90 | 90 | 0.0042396 | 0.0010625 | -0.0042395 | -0.0010625
37 | 39 | 0.02669 | 0.017082 | 4.482e-11 | 0 | 0 | 0 | 0 | 0 | 1 | -90 | 90 | 0.0029662 | 0.00074336 | -0.0029662 | -0.00074337
39 | 38 | 0.41686 | 0.26679 | 7.0003e-10 | 0 | 0 | 0 | 0 | 0 | 1 | -90 | 90 | 0.0013778 | 0.00034526 | -0.0013778 | -0.00034532
42 | 43 | 0.18432 | 0.11797 | 1.2381e-09 | 0 | 0 | 0 | 0 | 0 | 1 | -90 | 90 | 0.12032 | 0.030435 | -0.12029 | -0.030416
42 | 44 | 0.35253 | 0.22562 | 2.368e-09 | 0 | 0 | 0 | 0 | 0 | 1 | -90 | 90 | -0.12287 | -0.031074 | 0.12293 | 0.031111
43 | 45 | 0.20772 | 0.13294 | 1.3953e-09 | 0 | 0 | 0 | 0 | 0 | 1 | -90 | 90 | 0.11768 | 0.029761 | -0.11764 | -0.029741
44 | 46 | 0.36459 | 0.23334 | 2.449e-09 | 0 | 0 | 0 | 0 | 0 | 1 | -90 | 90 | -0.12628 | -0.03195 | 0.12634 | 0.031991
45 | 47 | 2.6198 | 1.6766 | 4.3993e-09 | 0 | 0 | 0 | 0 | 0 | 1 | -90 | 90 | 0.0068418 | 0.0017149 | -0.0068405 | -0.0017144
45 | 48 | 0.29044 | 0.18588 | 1.9509e-09 | 0 | 0 | 0 | 0 | 0 | 1 | -90 | 90 | 0.1108 | 0.028026 | -0.11076 | -0.028001
46 | 49 | 0.12081 | 0.077319 | 8.115e-10 | 0 | 0 | 0 | 0 | 0 | 1 | -90 | 90 | -0.12915 | -0.032695 | 0.12917 | 0.032709
48 | 75 | 0.048478 | 0.031026 | 3.2563e-10 | 0 | 0 | 0 | 0 | 0 | 1 | -90 | 90 | 0.10753 | 0.02719 | -0.10752 | -0.027187
49 | 55 | 0.08049 | 0.051514 | 5.4066e-10 | 0 | 0 | 0 | 0 | 0 | 1 | -90 | 90 | -0.13223 | -0.033476 | 0.13225 | 0.033486
75 | 88 | 0.29821 | 0.19085 | 2.0031e-09 | 0 | 0 | 0 | 0 | 0 | 1 | -90 | 90 | 0.10559 | 0.026701 | -0.10555 | -0.026678
55 | 56 | 0.29277 | 0.18737 | 1.9666e-09 | 0 | 0 | 0 | 0 | 0 | 1 | -90 | 90 | -0.13419 | -0.033973 | 0.13425 | 0.03401
88 | 89 | 0.38915 | 0.24905 | 2.6139e-09 | 0 | 0 | 0 | 0 | 0 | 1 | -90 | 90 | 0.10298 | 0.026033 | -0.10293 | -0.026004
56 | 57 | 0.23324 | 0.14927 | 1.5667e-09 | 0 | 0 | 0 | 0 | 0 | 1 | -90 | 90 | -0.13707 | -0.034716 | 0.13712 | 0.034747
57 | 65 | 0.25541 | 0.16346 | 1.7156e-09 | 0 | 0 | 0 | 0 | 0 | 1 | -90 | 90 | -0.13944 | -0.03533 | 0.1395 | 0.035365
65 | 69 | 0.39049 | 0.24991 | 2.6229e-09 | 0 | 0 | 0 | 0 | 0 | 1 | -90 | 90 | 0.14065 | 0.035674 | -0.14057 | -0.03562
65 | 63 | 0.59355 | 0.37987 | 3.9869e-09 | 0 | 0 | 0 | 0 | 0 | 1 | -90 | 90 | -0.28015 | -0.071039 | 0.28066 | 0.071365
69 | 74 | 0.89793 | 0.57468 | 3.0157e-09 | 0 | 0 | 0 | 0 | 0 | 1 | -90 | 90 | 0.13749 | 0.03485 | -0.13731 | -0.034732
63 | 64 | 0.379 | 0.24256 | 2.5458e-09 | 0 | 0 | 0 | 0 | 0 | 1 | -90 | 90 | -0.2823 | -0.071775 | 0.28263 | 0.071986
58 | 59 | 0.0015217 | 0.00097389 | 1.0221e-11 | 0 | 0 | 0 | 0 | 0 | 1 | -90 | 90 | 0.50819 | 0.13101 | -0.50819 | -0.13101
58 | 60 | 2.5072 | 1.6046 | 4.2102e-09 | 0 | 0 | 0 | 0 | 0 | 1 | -90 | 90 | 0.0045889 | 0.0011499 | -0.0045883 | -0.0011499
59 | 61 | 0.75663 | 0.48424 | 5.0823e-09 | 0 | 0 | 0 | 0 | 0 | 1 | -90 | 90 | 0.50518 | 0.13025 | -0.50312 | -0.12894
61 | 62 | 0.40638 | 0.26008 | 2.7297e-09 | 0 | 0 | 0 | 0 | 0 | 1 | -90 | 90 | 0.49861 | 0.12781 | -0.49752 | -0.12711
62 | 92 | 3.83 | 2.4512 | 6.4316e-09 | 0 | 0 | 0 | 0 | 0 | 1 | -90 | 90 | 0.13416 | 0.034191 | -0.13342 | -0.033716
62 | 72 | 0.1723 | 0.11027 | 1.1573e-09 | 0 | 0 | 0 | 0 | 0 | 1 | -90 | 90 | 0.36336 | 0.092919 | -0.36311 | -0.092762
92 | 203 | 1.1989 | 0.7673 | 2.0133e-09 | 0 | 0 | 0 | 0 | 0 | 1 | -90 | 90 | 0.047735 | 0.012043 | -0.047705 | -0.012024
92 | 202 | 0.32834 | 0.21014 | 5.5138e-10 | 0 | 0 | 0 | 0 | 0 | 1 | -90 | 90 | 0.085685 | 0.021673 | -0.085658 | -0.021656
72 | 67 | 0.84228 | 0.53906 | 5.6577e-09 | 0 | 0 | 0 | 0 | 0 | 1 | -90 | 90 | 0.36057 | 0.092124 | -0.35938 | -0.091367
203 | 205 | 1.4318 | 0.91637 | 2.4044e-09 | 0 | 0 | 0 | 0 | 0 | 1 | -90 | 90 | 0.04556 | 0.011486 | -0.045527 | -0.011466
202 | 192 | 1.4694 | 0.94042 | 2.4675e-09 | 0 | 0 | 0 | 0 | 0 | 1 | -90 | 90 | 0.084846 | 0.021453 | -0.08473 | -0.021379
67 | 64 | 0.03095 | 0.019808 | 2.0789e-10 | 0 | 0 | 0 | 0 | 0 | 1 | -90 | 90 | 0.35299 | 0.089764 | -0.35294 | -0.089737
64 | 68 | 1.6932 | 1.0837 | 2.8434e-09 | 0 | 0 | 0 | 0 | 0 | 1 | -90 | 90 | 0.070317 | 0.017751 | -0.070226 | -0.017693
68 | 73 | 2.1752 | 1.3922 | 3.6528e-09 | 0 | 0 | 0 | 0 | 0 | 1 | -90 | 90 | 0.068593 | 0.017284 | -0.068482 | -0.017213
66 | 70 | 0.46397 | 0.29694 | 7.7913e-10 | 0 | 0 | 0 | 0 | 0 | 1 | -90 | 90 | -0.01875 | -0.0047011 | 0.018752 | 0.0047021
66 | 71 | 0.91015 | 0.5825 | 1.5284e-09 | 0 | 0 | 0 | 0 | 0 | 1 | -90 | 90 | 0.01875 | 0.0047011 | -0.018747 | -0.004699
70 | 127 | 0.91612 | 0.58632 | 1.5384e-09 | 0 | 0 | 0 | 0 | 0 | 1 | -90 | 90 | -0.025511 | -0.006396 | 0.025517 | 0.0064001
71 | 144 | 1.6195 | 1.0365 | 2.7195e-09 | 0 | 0 | 0 | 0 | 0 | 1 | -90 | 90 | 0.010585 | 0.0026533 | -0.010583 | -0.0026523
73 | 131 | 0.70694 | 0.45244 | 1.1871e-09 | 0 | 0 | 0 | 0 | 0 | 1 | -90 | 90 | 0.067098 | 0.016866 | -0.067064 | -0.016844
74 | 93 | 1.0824 | 0.69273 | 1.8176e-09 | 0 | 0 | 0 | 0 | 0 | 1 | -90 | 90 | 0.13279 | 0.033599 | -0.13258 | -0.033465
127 | 129 | 0.37623 | 0.24079 | 6.3179e-10 | 0 | 0 | 0 | 0 | 0 | 1 | -90 | 90 | -0.033339 | -0.0083604 | 0.033344 | 0.0083633
127 | 125 | 0.033829 | 0.02165 | 5.6807e-11 | 0 | 0 | 0 | 0 | 0 | 1 | -90 | 90 | 0.0078221 | 0.0019604 | -0.0078221 | -0.0019603
131 | 132 | 1.4763 | 0.94485 | 2.4791e-09 | 0 | 0 | 0 | 0 | 0 | 1 | -90 | 90 | 0.025777 | 0.0064717 | -0.025766 | -0.0064651
131 | 133 | 0.69879 | 0.44723 | 1.1735e-09 | 0 | 0 | 0 | 0 | 0 | 1 | -90 | 90 | 0.041287 | 0.010372 | -0.041274 | -0.010364
93 | 94 | 0.39537 | 0.25304 | 6.6393e-10 | 0 | 0 | 0 | 0 | 0 | 1 | -90 | 90 | 0.13124 | 0.033131 | -0.13117 | -0.033083
129 | 130 | 1.4305 | 0.91551 | 2.4022e-09 | 0 | 0 | 0 | 0 | 0 | 1 | -90 | 90 | -0.035324 | -0.0088595 | 0.035343 | 0.0088719
125 | 126 | 0.47656 | 0.305 | 8.0028e-10 | 0 | 0 | 0 | 0 | 0 | 1 | -90 | 90 | 0.0059056 | 0.00148 | -0.0059054 | -0.00148
132 | 137 | 1.4735 | 0.94306 | 2.4744e-09 | 0 | 0 | 0 | 0 | 0 | 1 | -90 | 90 | 0.023775 | 0.0059661 | -0.023766 | -0.0059605
133 | 143 | 0.47467 | 0.30379 | 7.971e-10 | 0 | 0 | 0 | 0 | 0 | 1 | -90 | 90 | 0.039285 | 0.0098656 | -0.039277 | -0.0098606
94 | 95 | 0.59539 | 0.38105 | 9.9982e-10 | 0 | 0 | 0 | 0 | 0 | 1 | -90 | 90 | 0.082562 | 0.020853 | -0.082517 | -0.020824
89 | 90 | 1.7516 | 1.121 | 2.9414e-09 | 0 | 0 | 0 | 0 | 0 | 1 | -90 | 90 | 0.0018335 | 0.00045927 | -0.0018334 | -0.00045951
89 | 87 | 0.17968 | 0.11499 | 1.2069e-09 | 0 | 0 | 0 | 0 | 0 | 1 | -90 | 90 | 0.1011 | 0.025545 | -0.10108 | -0.025532
104 | 102 | 1.9512 | 1.2488 | 3.2767e-09 | 0 | 0 | 0 | 0 | 0 | 1 | -90 | 90 | 0.0067815 | 0.0016994 | -0.0067805 | -0.0016991
95 | 96 | 3.2757 | 2.0965 | 5.5008e-09 | 0 | 0 | 0 | 0 | 0 | 1 | -90 | 90 | 0.059943 | 0.015161 | -0.059813 | -0.015078
95 | 97 | 1.295 | 0.82878 | 2.1746e-09 | 0 | 0 | 0 | 0 | 0 | 1 | -90 | 90 | 0.022574 | 0.0056636 | -0.022567 | -0.0056591
102 | 101 | 1.5908 | 1.0181 | 2.6713e-09 | 0 | 0 | 0 | 0 | 0 | 1 | -90 | 90 | 0.0045368 | 0.0011368 | -0.0045364 | -0.0011368
86 | 108 | 0.49482 | 0.31669 | 3.3238e-09 | 0 | 0 | 0 | 0 | 0 | 1 | -90 | 90 | 0.075042 | 0.018941 | -0.075011 | -0.018921
108 | 106 | 5.6009 | 3.5845 | 9.4054e-09 | 0 | 0 | 0 | 0 | 0 | 1 | -90 | 90 | 0.0094647 | 0.0023742 | -0.0094591 | -0.0023715
106 | 105 | 3.676 | 2.3526 | 6.173e-09 | 0 | 0 | 0 | 0 | 0 | 1 | -90 | 90 | 0.0094591 | 0.0023715 | -0.0094554 | -0.0023697
205 | 231 | 0.092922 | 0.05947 | 1.5604e-10 | 0 | 0 | 0 | 0 | 0 | 1 | -90 | 90 | 0.043931 | 0.011066 | -0.04393 | -0.011065
192 | 204 | 1.1912 | 0.76235 | 2.0003e-09 | 0 | 0 | 0 | 0 | 0 | 1 | -90 | 90 | 0.0056977 | 0.0014274 | -0.0056973 | -0.0014273
192 | 188 | 0.22444 | 0.14364 | 3.769e-10 | 0 | 0 | 0 | 0 | 0 | 1 | -90 | 90 | 0.079033 | 0.019951 | -0.079017 | -0.019942
96 | 115 | 0.78878 | 0.50482 | 1.3246e-09 | 0 | 0 | 0 | 0 | 0 | 1 | -90 | 90 | 0.056024 | 0.014129 | -0.055997 | -0.014111
97 | 98 | 1.7706 | 1.1332 | 2.9733e-09 | 0 | 0 | 0 | 0 | 0 | 1 | -90 | 90 | 0.019848 | 0.0049778 | -0.019841 | -0.0049732
115 | 121 | 1.4958 | 0.9573 | 2.5118e-09 | 0 | 0 | 0 | 0 | 0 | 1 | -90 | 90 | 0.039672 | 0.010017 | -0.039646 | -0.010001
115 | 118 | 2.0093 | 1.286 | 3.3742e-09 | 0 | 0 | 0 | 0 | 0 | 1 | -90 | 90 | 0.016324 | 0.0040942 | -0.016319 | -0.0040907
121 | 123 | 2.4271 | 1.5534 | 4.0758e-09 | 0 | 0 | 0 | 0 | 0 | 1 | -90 | 90 | 0.037633 | 0.009496 | -0.037594 | -0.0094718
118 | 119 | 0.63887 | 0.40888 | 1.0728e-09 | 0 | 0 | 0 | 0 | 0 | 1 | -90 | 90 | 0.011138 | 0.0027924 | -0.011137 | -0.0027919
101 | 103 | 1.4991 | 0.95944 | 2.5174e-09 | 0 | 0 | 0 | 0 | 0 | 1 | -90 | 90 | 0.0024639 | 0.00061734 | -0.0024638 | -0.00061751
105 | 107 | 1.0117 | 0.64746 | 1.6988e-09 | 0 | 0 | 0 | 0 | 0 | 1 | -90 | 90 | 0.0067804 | 0.0016993 | -0.0067799 | -0.0016991
107 | 109 | 2.084 | 1.3338 | 3.4996e-09 | 0 | 0 | 0 | 0 | 0 | 1 | -90 | 90 | 0.0067799 | 0.0016991 | -0.0067789 | -0.0016988
109 | 111 | 1.898 | 1.2147 | 3.1873e-09 | 0 | 0 | 0 | 0 | 0 | 1 | -90 | 90 | 0.0029642 | 0.00074269 | -0.002964 | -0.00074288
123 | 134 | 0.19401 | 0.12417 | 3.2579e-10 | 0 | 0 | 0 | 0 | 0 | 1 | -90 | 90 | 0.036566 | 0.0092143 | -0.036564 | -0.0092124
119 | 120 | 2.3179 | 1.4835 | 3.8924e-09 | 0 | 0 | 0 | 0 | 0 | 1 | -90 | 90 | 0.0096884 | 0.0024287 | -0.0096859 | -0.0024275
147 | 145 | 1.1039 | 0.70649 | 1.8537e-09 | 0 | 0 | 0 | 0 | 0 | 1 | -90 | 90 | 0.03404 | 0.0085499 | -0.034026 | -0.0085408
120 | 122 | 1.0208 | 0.65329 | 1.7141e-09 | 0 | 0 | 0 | 0 | 0 | 1 | -90 | 90 | 0.0078348 | 0.0019636 | -0.0078341 | -0.0019633
122 | 124 | 2.3089 | 1.4777 | 3.8772e-09 | 0 | 0 | 0 | 0 | 0 | 1 | -90 | 90 | 0.0041037 | 0.0010283 | -0.0041033 | -0.0010284
134 | 135 | 0.63122 | 0.40398 | 1.06e-09 | 0 | 0 | 0 | 0 | 0 | 1 | -90 | 90 | 0.029977 | 0.0075617 | -0.029971 | -0.0075578
135 | 141 | 2.1022 | 1.3454 | 3.5301e-09 | 0 | 0 | 0 | 0 | 0 | 1 | -90 | 90 | 0.029264 | 0.0073805 | -0.029244 | -0.007368
126 | 128 | 0.98867 | 0.63275 | 1.6602e-09 | 0 | 0 | 0 | 0 | 0 | 1 | -90 | 90 | 0.0039191 | 0.00098215 | -0.0039189 | -0.0009822
130 | 143 | 0.47634 | 0.30486 | 7.9991e-10 | 0 | 0 | 0 | 0 | 0 | 1 | -90 | 90 | -0.037346 | -0.0093737 | 0.037353 | 0.0093783
137 | 136 | 0.056505 | 0.036163 | 9.4887e-11 | 0 | 0 | 0 | 0 | 0 | 1 | -90 | 90 | 0.022501 | 0.0056435 | -0.022501 | -0.0056434
136 | 138 | 0.23449 | 0.15007 | 3.9378e-10 | 0 | 0 | 0 | 0 | 0 | 1 | -90 | 90 | 0.020096 | 0.0050407 | -0.020095 | -0.0050401
141 | 142 | 6.0995 | 3.9036 | 1.0243e-08 | 0 | 0 | 0 | 0 | 0 | 1 | -90 | 90 | 0.029244 | 0.007368 | -0.029185 | -0.0073317
142 | 162 | 2.2044 | 1.4108 | 3.7017e-09 | 0 | 0 | 0 | 0 | 0 | 1 | -90 | 90 | 0.026884 | 0.006755 | -0.026866 | -0.0067439
138 | 139 | 1.6012 | 1.0248 | 2.6888e-09 | 0 | 0 | 0 | 0 | 0 | 1 | -90 | 90 | 0.0174 | 0.0043647 | -0.017395 | -0.0043615
139 | 140 | 1.9723 | 1.2623 | 3.312e-09 | 0 | 0 | 0 | 0 | 0 | 1 | -90 | 90 | 0.015546 | 0.0038982 | -0.015541 | -0.0038952
140 | 170 | 0.24905 | 0.15939 | 4.1822e-10 | 0 | 0 | 0 | 0 | 0 | 1 | -90 | 90 | 0.013045 | 0.0032696 | -0.013045 | -0.0032693
170 | 171 | 1.4043 | 0.89874 | 2.3582e-09 | 0 | 0 | 0 | 0 | 0 | 1 | -90 | 90 | 0.0080058 | 0.0020065 | -0.0080048 | -0.0020061
171 | 172 | 0.66325 | 0.42448 | 1.1138e-09 | 0 | 0 | 0 | 0 | 0 | 1 | -90 | 90 | 0.0064305 | 0.0016115 | -0.0064302 | -0.0016114
162 | 163 | 3.401 | 2.1766 | 5.7112e-09 | 0 | 0 | 0 | 0 | 0 | 1 | -90 | 90 | 0.022377 | 0.0056188 | -0.022358 | -0.005607
163 | 164 | 1.575 | 1.008 | 2.6449e-09 | 0 | 0 | 0 | 0 | 0 | 1 | -90 | 90 | 0.018895 | 0.0047392 | -0.018889 | -0.0047354
145 | 146 | 0.6719 | 0.43001 | 1.1283e-09 | 0 | 0 | 0 | 0 | 0 | 1 | -90 | 90 | 0.028267 | 0.0070974 | -0.028261 | -0.0070937
146 | 148 | 1.8929 | 1.2114 | 3.1786e-09 | 0 | 0 | 0 | 0 | 0 | 1 | -90 | 90 | 0.025838 | 0.0064863 | -0.025823 | -0.0064775
148 | 150 | 0.16908 | 0.10821 | 2.8393e-10 | 0 | 0 | 0 | 0 | 0 | 1 | -90 | 90 | 0.022504 | 0.0056456 | -0.022503 | -0.005645
150 | 151 | 1.8315 | 1.1721 | 3.0755e-09 | 0 | 0 | 0 | 0 | 0 | 1 | -90 | 90 | 0.019512 | 0.0048954 | -0.019505 | -0.0048906
151 | 158 | 0.24203 | 0.1549 | 4.0643e-10 | 0 | 0 | 0 | 0 | 0 | 1 | -90 | 90 | 0.01806 | 0.0045287 | -0.018059 | -0.0045281
158 | 156 | 0.54278 | 0.34738 | 9.1147e-10 | 0 | 0 | 0 | 0 | 0 | 1 | -90 | 90 | 0.016728 | 0.0041943 | -0.016726 | -0.0041933
156 | 154 | 0.54519 | 0.34892 | 9.1553e-10 | 0 | 0 | 0 | 0 | 0 | 1 | -90 | 90 | 0.015403 | 0.0038618 | -0.015402 | -0.003861
152 | 153 | 0.79388 | 0.50808 | 1.3331e-09 | 0 | 0 | 0 | 0 | 0 | 1 | -90 | 90 | 0.010552 | 0.0026448 | -0.010551 | -0.0026443
152 | 154 | 0.69674 | 0.44591 | 1.17e-09 | 0 | 0 | 0 | 0 | 0 | 1 | -90 | 90 | -0.01406 | -0.003524 | 0.014061 | 0.0035249
153 | 155 | 0.5783 | 0.37011 | 9.7113e-10 | 0 | 0 | 0 | 0 | 0 | 1 | -90 | 90 | 0.0083625 | 0.0020958 | -0.0083621 | -0.0020956
155 | 157 | 0.6389 | 0.40889 | 1.0729e-09 | 0 | 0 | 0 | 0 | 0 | 1 | -90 | 90 | 0.0060689 | 0.0015209 | -0.0060687 | -0.0015208
157 | 159 | 1.295 | 0.82878 | 2.1746e-09 | 0 | 0 | 0 | 0 | 0 | 1 | -90 | 90 | 0.0049937 | 0.0012514 | -0.0049934 | -0.0012514
159 | 160 | 0.93563 | 0.5988 | 1.5712e-09 | 0 | 0 | 0 | 0 | 0 | 1 | -90 | 90 | 0.0049934 | 0.0012514 | -0.0049931 | -0.0012513
160 | 161 | 1.2904 | 0.82586 | 2.1669e-09 | 0 | 0 | 0 | 0 | 0 | 1 | -90 | 90 | 0.0032731 | 0.00082024 | -0.003273 | -0.00082035
164 | 165 | 0.69636 | 0.44567 | 1.1694e-09 | 0 | 0 | 0 | 0 | 0 | 1 | -90 | 90 | 0.01529 | 0.0038332 | -0.015288 | -0.0038321
165 | 176 | 1.1753 | 0.75219 | 1.9736e-09 | 0 | 0 | 0 | 0 | 0 | 1 | -90 | 90 | 0.01076 | 0.0026973 | -0.010758 | -0.0026965
176 | 169 | 1.6764 | 1.0729 | 2.8151e-09 | 0 | 0 | 0 | 0 | 0 | 1 | -90 | 90 | 0.0077652 | 0.0019462 | -0.007764 | -0.0019458
169 | 168 | 2.0291 | 1.2986 | 3.4074e-09 | 0 | 0 | 0 | 0 | 0 | 1 | -90 | 90 | 0.0058696 | 0.0014709 | -0.0058688 | -0.0014708
166 | 167 | 0.78795 | 0.50429 | 1.3232e-09 | 0 | 0 | 0 | 0 | 0 | 1 | -90 | 90 | -0.0027164 | -0.00068086 | 0.0027165 | 0.00068077
167 | 168 | 1.7791 | 1.1386 | 2.9876e-09 | 0 | 0 | 0 | 0 | 0 | 1 | -90 | 90 | -0.0043432 | -0.0010885 | 0.0043436 | 0.0010885
172 | 173 | 0.64156 | 0.4106 | 1.0774e-09 | 0 | 0 | 0 | 0 | 0 | 1 | -90 | 90 | 0.0048954 | 0.0012267 | -0.0048952 | -0.0012267
173 | 174 | 1.1701 | 0.74888 | 1.965e-09 | 0 | 0 | 0 | 0 | 0 | 1 | -90 | 90 | 0.0028896 | 0.00072406 | -0.0028895 | -0.00072419
177 | 178 | 0.13498 | 0.086387 | 2.2667e-10 | 0 | 0 | 0 | 0 | 0 | 1 | -90 | 90 | -0.010018 | -0.0025111 | 0.010019 | 0.0025112
177 | 179 | 1.3547 | 0.86702 | 2.2749e-09 | 0 | 0 | 0 | 0 | 0 | 1 | -90 | 90 | 0.0083092 | 0.0020827 | -0.0083082 | -0.0020823
182 | 193 | 1.7473 | 1.1183 | 2.9342e-09 | 0 | 0 | 0 | 0 | 0 | 1 | -90 | 90 | -0.0026218 | -0.00065712 | 0.002622 | 0.00065692
193 | 194 | 0.8436 | 0.53991 | 1.4166e-09 | 0 | 0 | 0 | 0 | 0 | 1 | -90 | 90 | -0.0037565 | -0.00094128 | 0.0037567 | 0.00094123
194 | 195 | 0.98123 | 0.62799 | 1.6478e-09 | 0 | 0 | 0 | 0 | 0 | 1 | -90 | 90 | -0.010089 | -0.0025283 | 0.01009 | 0.0025289
183 | 184 | 2.1499 | 1.376 | 3.6103e-09 | 0 | 0 | 0 | 0 | 0 | 1 | -90 | 90 | 0.0042196 | 0.0010567 | -0.0042191 | -0.0010567
183 | 185 | 4.6435 | 2.9719 | 7.7978e-09 | 0 | 0 | 0 | 0 | 0 | 1 | -90 | 90 | -0.0058179 | -0.0014572 | 0.0058196 | 0.0014576
184 | 186 | 1.7086 | 1.0935 | 2.8692e-09 | 0 | 0 | 0 | 0 | 0 | 1 | -90 | 90 | 0.0025893 | 0.00064825 | -0.0025892 | -0.00064845
185 | 187 | 0.83711 | 0.53575 | 1.4057e-09 | 0 | 0 | 0 | 0 | 0 | 1 | -90 | 90 | 0.069854 | 0.017613 | -0.069809 | -0.017584
185 | 188 | 1.3698 | 0.87665 | 2.3002e-09 | 0 | 0 | 0 | 0 | 0 | 1 | -90 | 90 | -0.075673 | -0.01907 | 0.07576 | 0.019125
186 | 189 | 3.5965 | 2.3017 | 6.0394e-09 | 0 | 0 | 0 | 0 | 0 | 1 | -90 | 90 | 0.0025892 | 0.00064845 | -0.0025889 | -0.00064886
187 | 190 | 1.22 | 0.78079 | 2.0487e-09 | 0 | 0 | 0 | 0 | 0 | 1 | -90 | 90 | 0.017083 | 0.0042844 | -0.017079 | -0.0042821
187 | 191 | 1.9146 | 1.2253 | 3.2151e-09 | 0 | 0 | 0 | 0 | 0 | 1 | -90 | 90 | 0.052726 | 0.0133 | -0.052668 | -0.013263
190 | 198 | 0.87469 | 0.5598 | 1.4688e-09 | 0 | 0 | 0 | 0 | 0 | 1 | -90 | 90 | 0.015507 | 0.0038883 | -0.015505 | -0.0038869
191 | 211 | 1.3744 | 0.8796 | 2.3079e-09 | 0 | 0 | 0 | 0 | 0 | 1 | -90 | 90 | 0.049892 | 0.012567 | -0.049854 | -0.012543
198 | 199 | 0.47031 | 0.301 | 7.8977e-10 | 0 | 0 | 0 | 0 | 0 | 1 | -90 | 90 | 0.011894 | 0.0029818 | -0.011893 | -0.0029814
211 | 212 | 0.70326 | 0.45009 | 1.181e-09 | 0 | 0 | 0 | 0 | 0 | 1 | -90 | 90 | 0.0097412 | 0.0024416 | -0.0097404 | -0.0024413
211 | 210 | 1.7266 | 1.105 | 2.8995e-09 | 0 | 0 | 0 | 0 | 0 | 1 | -90 | 90 | 0.040113 | 0.010102 | -0.040082 | -0.010082
204 | 206 | 1.3292 | 0.85066 | 2.232e-09 | 0 | 0 | 0 | 0 | 0 | 1 | -90 | 90 | 0.0041607 | 0.0010422 | -0.0041605 | -0.0010423
199 | 200 | 1.8648 | 1.1935 | 3.1315e-09 | 0 | 0 | 0 | 0 | 0 | 1 | -90 | 90 | 0.010356 | 0.0025963 | -0.010354 | -0.0025952
212 | 218 | 0.47021 | 0.30093 | 7.8961e-10 | 0 | 0 | 0 | 0 | 0 | 1 | -90 | 90 | 0.0085238 | 0.0021364 | -0.0085235 | -0.0021362
210 | 209 | 1.8206 | 1.1652 | 3.0573e-09 | 0 | 0 | 0 | 0 | 0 | 1 | -90 | 90 | 0.038908 | 0.0097878 | -0.038877 | -0.0097685
206 | 222 | 1.8836 | 1.2055 | 3.163e-09 | 0 | 0 | 0 | 0 | 0 | 1 | -90 | 90 | 0.0026254 | 0.00065754 | -0.0026252 | -0.00065775
195 | 196 | 1.182 | 0.7565 | 1.9849e-09 | 0 | 0 | 0 | 0 | 0 | 1 | -90 | 90 | -0.03489 | -0.0087524 | 0.034906 | 0.0087624
195 | 197 | 1.1317 | 0.72431 | 1.9005e-09 | 0 | 0 | 0 | 0 | 0 | 1 | -90 | 90 | 0.0248 | 0.0062235 | -0.024792 | -0.0062187
196 | 209 | 2.1237 | 1.3592 | 3.5663e-09 | 0 | 0 | 0 | 0 | 0 | 1 | -90 | 90 | -0.034906 | -0.0087624 | 0.034934 | 0.0087804
197 | 214 | 0.92873 | 0.59439 | 1.5596e-09 | 0 | 0 | 0 | 0 | 0 | 1 | -90 | 90 | 0.019045 | 0.0047784 | -0.019041 | -0.0047762
214 | 215 | 1.7272 | 1.1054 | 2.9004e-09 | 0 | 0 | 0 | 0 | 0 | 1 | -90 | 90 | 0.017733 | 0.0044481 | -0.017727 | -0.0044445
215 | 216 | 0.95916 | 0.61386 | 1.6107e-09 | 0 | 0 | 0 | 0 | 0 | 1 | -90 | 90 | 0.01652 | 0.0041423 | -0.016517 | -0.0041405
200 | 201 | 0.75114 | 0.48073 | 1.2614e-09 | 0 | 0 | 0 | 0 | 0 | 1 | -90 | 90 | 0.009007 | 0.0022576 | -0.0090063 | -0.0022573
201 | 207 | 0.59348 | 0.37983 | 9.9661e-10 | 0 | 0 | 0 | 0 | 0 | 1 | -90 | 90 | 0.0072974 | 0.001829 | -0.007297 | -0.0018288
207 | 208 | 0.63426 | 0.40593 | 1.0651e-09 | 0 | 0 | 0 | 0 | 0 | 1 | -90 | 90 | 0.0059768 | 0.0014979 | -0.0059765 | -0.0014979
231 | 230 | 1.3829 | 0.88506 | 2.3223e-09 | 0 | 0 | 0 | 0 | 0 | 1 | -90 | 90 | 0.041812 | 0.010534 | -0.041786 | -0.010517
222 | 223 | 1.3295 | 0.85089 | 2.2326e-09 | 0 | 0 | 0 | 0 | 0 | 1 | -90 | 90 | 0.0013085 | 0.00032773 | -0.0013084 | -0.00032793
230 | 229 | 1.0756 | 0.68835 | 1.8061e-09 | 0 | 0 | 0 | 0 | 0 | 1 | -90 | 90 | 0.040748 | 0.010257 | -0.040729 | -0.010245
218 | 219 | 1.1268 | 0.72116 | 1.8922e-09 | 0 | 0 | 0 | 0 | 0 | 1 | -90 | 90 | 0.0057227 | 0.0014342 | -0.0057223 | -0.0014342
219 | 220 | 0.27353 | 0.17506 | 4.5934e-10 | 0 | 0 | 0 | 0 | 0 | 1 | -90 | 90 | 0.0034606 | 0.0008673 | -0.0034605 | -0.00086732
216 | 217 | 1.4483 | 0.92694 | 2.4321e-09 | 0 | 0 | 0 | 0 | 0 | 1 | -90 | 90 | 0.013733 | 0.0034427 | -0.01373 | -0.003441
217 | 221 | 1.6607 | 1.0628 | 2.7887e-09 | 0 | 0 | 0 | 0 | 0 | 1 | -90 | 90 | 0.0014093 | 0.00035296 | -0.0014092 | -0.0003532
226 | 227 | 0.99665 | 0.63786 | 1.6736e-09 | 0 | 0 | 0 | 0 | 0 | 1 | -90 | 90 | -0.033405 | -0.0083952 | 0.033417 | 0.0084029
227 | 228 | 1.4837 | 0.94955 | 2.4915e-09 | 0 | 0 | 0 | 0 | 0 | 1 | -90 | 90 | -0.034883 | -0.0087702 | 0.034903 | 0.0087827
228 | 229 | 0.40722 | 0.26062 | 6.8383e-10 | 0 | 0 | 0 | 0 | 0 | 1 | -90 | 90 | -0.036371 | -0.0091506 | 0.036377 | 0.0091543