## bus_data
BUS_I | BUS_TYPE | Pd | Qd | Gs | Bs | area | Vm | Va | baseKV | zone | Vmax | Vmin
1 | 1 | 0.010294 | 0.0025798 | 0 | 0 | 1 | 0.98669 | -0.25588 | 0.4 | 1 | 1.1 | 0.9
2 | 1 | 0.077949 | 0.019536 | 0 | 0 | 1 | 0.98822 | -0.22633 | 0.4 | 1 | 1.1 | 0.9
3 | 1 | 0 | 0 | 0 | 0 | 1 | 0.98539 | -0.28127 | 0.4 | 1 | 1.1 | 0.9
4 | 1 | 0.029139 | 0.0073029 | 0 | 0 | 1 | 0.99219 | -0.14958 | 0.4 | 1 | 1.1 | 0.9
36 | 1 | 0 | 0 | 0 | 0 | 1 | 0.98337 | -0.32049 | 0.4 | 1 | 1.1 | 0.9
35 | 1 | 0.03844 | 0.0096341 | 0 | 0 | 1 | 0.98278 | -0.33214 | 0.4 | 1 | 1.1 | 0.9
6 | 1 | 0 | 0 | 0 | 0 | 1 | 0.994 | -0.11465 | 0.4 | 1 | 1.1 | 0.9
13 | 1 | 0.042459 | 0.010641 | 0 | 0 | 1 | 0.99265 | -0.14074 | 0.4 | 1 | 1.1 | 0.9
8 | 3 | 0 | 0 | 0 | 0 | 1 | 1 | 0 | 0.4 | 1 | 1.1 | 0.9
17 | 1 | 0.0037954 | 0.00095122 | 0 | 0 | 1 | 0.9921 | -0.15141 | 0.4 | 1 | 1.1 | 0.9
15 | 1 | 0 | 0 | 0 | 0 | 1 | 0.99216 | -0.1503 | 0.4 | 1 | 1.1 | 0.9
14 | 1 | 0.042611 | 0.010679 | 0 | 0 | 1 | 0.99114 | -0.17008 | 0.4 | 1 | 1.1 | 0.9
10 | 1 | 0.021996 | 0.0055127 | 0 | 0 | 1 | 0.99837 | -0.031174 | 0.4 | 1 | 1.1 | 0.9
7 | 1 | 0.0042835 | 0.0010735 | 0 | 0 | 1 | 0.99595 | -0.077414 | 0.4 | 1 | 1.1 | 0.9
9 | 1 | 0 | 0 | 0 | 0 | 1 | 0.99407 | -0.1136 | 0.4 | 1 | 1.1 | 0.9
11 | 1 | 0 | 0 | 0 | 0 | 1 | 0.99231 | -0.1476 | 0.4 | 1 | 1.1 | 0.9
12 | 1 | 0.0073529 | 0.0018428 | 0 | 0 | 1 | 0.99351 | -0.12433 | 0.4 | 1 | 1.1 | 0.9
19 | 1 | 0 | 0 | 0 | 0 | 1 | 0.9968 | -0.061344 | 0.4 | 1 | 1.1 | 0.9
27 | 1 | 0.012915 | 0.0032369 | 0 | 0 | 1 | 0.9921 | -0.15161 | 0.4 | 1 | 1.1 | 0.9
25 | 1 | 0.0088083 | 0.0022076 | 0 | 0 | 1 | 0.99223 | -0.14912 | 0.4 | 1 | 1.1 | 0.9
21 | 1 | 0.010558 | 0.0026461 | 0 | 0 | 1 | 0.99589 | -0.078914 | 0.4 | 1 | 1.1 | 0.9
18 | 1 | 0.017131 | 0.0042933 | 0 | 0 | 1 | 0.9957 | -0.082551 | 0.4 | 1 | 1.1 | 0.9
26 | 1 | 0.0088376 | 0.0022149 | 0 | 0 | 1 | 0.99205 | -0.15266 | 0.4 | 1 | 1.1 | 0.9
16 | 1 | 0 | 0 | 0 | 0 | 1 | 0.9899 | -0.19405 | 0.4 | 1 | 1.1 | 0.9
31 | 1 | 0 | 0 | 0 | 0 | 1 | 0.98855 | -0.22018 | 0.4 | 1 | 1.1 | 0.9
33 | 1 | 0.0064725 | 0.0016222 | 0 | 0 | 1 | 0.98966 | -0.19863 | 0.4 | 1 | 1.1 | 0.9
29 | 1 | 0.0076102 | 0.0019073 | 0 | 0 | 1 | 0.98795 | -0.23192 | 0.4 | 1 | 1.1 | 0.9
34 | 1 | 0.0088538 | 0.002219 | 0 | 0 | 1 | 0.98934 | -0.20493 | 0.4 | 1 | 1.1 | 0.9
20 | 1 | 0.017374 | 0.0043544 | 0 | 0 | 1 | 0.99548 | -0.086846 | 0.4 | 1 | 1.1 | 0.9
22 | 1 | 0.048654 | 0.012194 | 0 | 0 | 1 | 0.99477 | -0.10056 | 0.4 | 1 | 1.1 | 0.9
23 | 1 | 0.010399 | 0.0026063 | 0 | 0 | 1 | 0.99473 | -0.10128 | 0.4 | 1 | 1.1 | 0.9
28 | 1 | 0.0071802 | 0.0017995 | 0 | 0 | 1 | 0.98778 | -0.23524 | 0.4 | 1 | 1.1 | 0.9
30 | 1 | 0.0075738 | 0.0018982 | 0 | 0 | 1 | 0.98751 | -0.24041 | 0.4 | 1 | 1.1 | 0.9
32 | 1 | 0.0088739 | 0.002224 | 0 | 0 | 1 | 0.98744 | -0.24186 | 0.4 | 1 | 1.1 | 0.9

## generator_data
GEN_BUS | PG | QG | QMAX | QMIN | VG | MBASE | GEN_STATUS | PMAX | PMIN
8 | 0.46332 | 0.11757 | 10 | -10 | 1 | 100 | 1 | 10 | 0

## branch_data
F_BUS | T_BUS | BR_R | BR_X | BR_B | RATE_A | RATE_B | RATE_C | TAP | SHIFT | BR_STATUS | ANGMIN | ANGMAX | P_in | Q_in | P_out | Q_out
1 | 2 | 2.6498 | 1.6959 | 4.4497e-09 | 0 | 0 | 0 | 0 | 0 | 1 | -90 | 90 | -0.048874 | -0.012302 | 0.048943 | 0.012346
1 | 3 | 2.8788 | 1.8425 | 4.8344e-09 | 0 | 0 | 0 | 0 | 0 | 1 | -90 | 90 | 0.03858 | 0.0097224 | -0.038534 | -0.009693
2 | 4 | 2.6625 | 1.704 | 4.4711e-09 | 0 | 0 | 0 | 0 | 0 | 1 | -90 | 90 | -0.12689 | -0.031882 | 0.12736 | 0.03218
3 | 36 | 4.4313 | 2.836 | 7.4414e-09 | 0 | 0 | 0 | 0 | 0 | 1 | -90 | 90 | 0.038534 | 0.009693 | -0.038462 | -0.0096476
4 | 6 | 0.99091 | 0.63419 | 3.328e-09 | 0 | 0 | 0 | 0 | 0 | 1 | -90 | 90 | -0.1565 | -0.039483 | 0.15676 | 0.03965
36 | 35 | 1.3134 | 0.84058 | 2.2056e-09 | 0 | 0 | 0 | 0 | 0 | 1 | -90 | 90 | 0.038462 | 0.0096476 | -0.03844 | -0.0096342
6 | 13 | 1.3565 | 0.86814 | 2.2779e-09 | 0 | 0 | 0 | 0 | 0 | 1 | -90 | 90 | 0.085236 | 0.021426 | -0.08513 | -0.021358
6 | 8 | 2.1204 | 1.3571 | 7.1215e-09 | 0 | 0 | 0 | 0 | 0 | 1 | -90 | 90 | -0.242 | -0.061076 | 0.24333 | 0.061931
13 | 14 | 3.036 | 1.943 | 5.0982e-09 | 0 | 0 | 0 | 0 | 0 | 1 | -90 | 90 | 0.042671 | 0.010717 | -0.042611 | -0.010679
8 | 10 | 1.1062 | 0.70795 | 1.8576e-09 | 0 | 0 | 0 | 0 | 0 | 1 | -90 | 90 | 0.12661 | 0.031923 | -0.12642 | -0.031803
8 | 7 | 3.7332 | 2.3893 | 6.2691e-09 | 0 | 0 | 0 | 0 | 0 | 1 | -90 | 90 | 0.093373 | 0.023714 | -0.093027 | -0.023492
17 | 15 | 1.2933 | 0.8277 | 2.1718e-09 | 0 | 0 | 0 | 0 | 0 | 1 | -90 | 90 | -0.0037954 | -0.00095122 | 0.0037956 | 0.00095113
15 | 16 | 4.1363 | 2.6473 | 6.946e-09 | 0 | 0 | 0 | 0 | 0 | 1 | -90 | 90 | 0.046733 | 0.011775 | -0.046635 | -0.011713
15 | 12 | 2.2777 | 1.4577 | 3.8248e-09 | 0 | 0 | 0 | 0 | 0 | 1 | -90 | 90 | -0.050528 | -0.012726 | 0.050591 | 0.012766
10 | 19 | 1.2926 | 0.82724 | 2.1706e-09 | 0 | 0 | 0 | 0 | 0 | 1 | -90 | 90 | 0.10442 | 0.02629 | -0.10427 | -0.026194
7 | 9 | 1.8187 | 1.164 | 3.0541e-09 | 0 | 0 | 0 | 0 | 0 | 1 | -90 | 90 | 0.088744 | 0.022419 | -0.08859 | -0.022321
9 | 11 | 4.9195 | 3.1485 | 8.2612e-09 | 0 | 0 | 0 | 0 | 0 | 1 | -90 | 90 | 0.030616 | 0.0076931 | -0.030566 | -0.0076621
9 | 12 | 0.82347 | 0.52702 | 1.3828e-09 | 0 | 0 | 0 | 0 | 0 | 1 | -90 | 90 | 0.057974 | 0.014628 | -0.057944 | -0.014609
11 | 27 | 1.3685 | 0.87585 | 2.2981e-09 | 0 | 0 | 0 | 0 | 0 | 1 | -90 | 90 | 0.012918 | 0.0032382 | -0.012915 | -0.0032369
11 | 25 | 0.38084 | 0.24374 | 6.3953e-10 | 0 | 0 | 0 | 0 | 0 | 1 | -90 | 90 | 0.017649 | 0.0044239 | -0.017647 | -0.0044232
19 | 21 | 1.1231 | 0.7188 | 1.886e-09 | 0 | 0 | 0 | 0 | 0 | 1 | -90 | 90 | 0.069731 | 0.017522 | -0.069673 | -0.017485
19 | 18 | 2.7342 | 1.7499 | 4.5915e-09 | 0 | 0 | 0 | 0 | 0 | 1 | -90 | 90 | 0.034543 | 0.0086717 | -0.034508 | -0.0086498
25 | 26 | 1.7668 | 1.1308 | 2.967e-09 | 0 | 0 | 0 | 0 | 0 | 1 | -90 | 90 | 0.0088391 | 0.0022156 | -0.0088376 | -0.0022149
21 | 22 | 1.6277 | 1.0418 | 2.7334e-09 | 0 | 0 | 0 | 0 | 0 | 1 | -90 | 90 | 0.059115 | 0.014839 | -0.059054 | -0.0148
18 | 20 | 1.0985 | 0.70301 | 1.8446e-09 | 0 | 0 | 0 | 0 | 0 | 1 | -90 | 90 | 0.017378 | 0.0043565 | -0.017374 | -0.0043544
16 | 31 | 3.6677 | 2.3474 | 6.1591e-09 | 0 | 0 | 0 | 0 | 0 | 1 | -90 | 90 | 0.031303 | 0.0078692 | -0.031264 | -0.0078449
16 | 33 | 1.3117 | 0.83951 | 2.2027e-09 | 0 | 0 | 0 | 0 | 0 | 1 | -90 | 90 | 0.015332 | 0.0038442 | -0.015329 | -0.0038423
31 | 29 | 1.6452 | 1.0529 | 2.7627e-09 | 0 | 0 | 0 | 0 | 0 | 1 | -90 | 90 | 0.031264 | 0.0078449 | -0.031246 | -0.007834
33 | 34 | 3.1205 | 1.9971 | 5.2401e-09 | 0 | 0 | 0 | 0 | 0 | 1 | -90 | 90 | 0.0088564 | 0.0022202 | -0.0088537 | -0.002219
29 | 28 | 0.6159 | 0.39417 | 1.0343e-09 | 0 | 0 | 0 | 0 | 0 | 1 | -90 | 90 | 0.023636 | 0.0059267 | -0.023633 | -0.0059244
22 | 23 | 0.30513 | 0.19528 | 5.124e-10 | 0 | 0 | 0 | 0 | 0 | 1 | -90 | 90 | 0.010399 | 0.0026064 | -0.010399 | -0.0026063
28 | 30 | 1.3746 | 0.87972 | 2.3083e-09 | 0 | 0 | 0 | 0 | 0 | 1 | -90 | 90 | 0.016452 | 0.0041248 | -0.016448 | -0.0041225
30 | 32 | 0.71101 | 0.45505 | 1.194e-09 | 0 | 0 | 0 | 0 | 0 | 1 | -90 | 90 | 0.0088745 | 0.0022243 | -0.0088739 | -0.002224