## bus_data
BUS_I | BUS_TYPE | Pd | Qd | Gs | Bs | area | Vm | Va | baseKV | zone | Vmax | Vmin
1 | 1 | 0.017394 | 0.0043594 | 0 | 0 | 1 | 0.97039 | -0.5701 | 0.4 | 1 | 1.1 | 0.9
2 | 1 | 0.0098772 | 0.0024755 | 0 | 0 | 1 | 0.97009 | -0.57615 | 0.4 | 1 | 1.1 | 0.9
3 | 1 | 0 | 0 | 0 | 0 | 1 | 0.97073 | -0.56332 | 0.4 | 1 | 1.1 | 0.9
4 | 1 | 0.029804 | 0.0074695 | 0 | 0 | 1 | 0.97001 | -0.57772 | 0.4 | 1 | 1.1 | 0.9
5 | 1 | 0.014097 | 0.003533 | 0 | 0 | 1 | 0.97137 | -0.55078 | 0.4 | 1 | 1.1 | 0.9
37 | 1 | 0 | 0 | 0 | 0 | 1 | 0.97788 | -0.42451 | 0.4 | 1 | 1.1 | 0.9
39 | 1 | 0 | 0 | 0 | 0 | 1 | 0.9774 | -0.43383 | 0.4 | 1 | 1.1 | 0.9
35 | 1 | 0.011402 | 0.0028575 | 0 | 0 | 1 | 0.9784 | -0.4144 | 0.4 | 1 | 1.1 | 0.9
6 | 1 | 0 | 0 | 0 | 0 | 1 | 0.97273 | -0.52395 | 0.4 | 1 | 1.1 | 0.9
7 | 1 | 0 | 0 | 0 | 0 | 1 | 0.97284 | -0.52179 | 0.4 | 1 | 1.1 | 0.9
8 | 1 | 0.016104 | 0.004036 | 0 | 0 | 1 | 0.97132 | -0.55173 | 0.4 | 1 | 1.1 | 0.9
17 | 1 | 0 | 0 | 0 | 0 | 1 | 0.97488 | -0.48158 | 0.4 | 1 | 1.1 | 0.9
10 | 1 | 0.020881 | 0.0052334 | 0 | 0 | 1 | 0.97201 | -0.53821 | 0.4 | 1 | 1.1 | 0.9
56 | 1 | 0 | 0 | 0 | 0 | 1 | 0.97029 | -0.5721 | 0.4 | 1 | 1.1 | 0.9
55 | 1 | 0.015402 | 0.0038602 | 0 | 0 | 1 | 0.97449 | -0.48936 | 0.4 | 1 | 1.1 | 0.9
14 | 1 | 0 | 0 | 0 | 0 | 1 | 0.97715 | -0.4372 | 0.4 | 1 | 1.1 | 0.9
12 | 1 | 0.021458 | 0.0053778 | 0 | 0 | 1 | 0.97838 | -0.41303 | 0.4 | 1 | 1.1 | 0.9
9 | 1 | 0.022017 | 0.005518 | 0 | 0 | 1 | 0.97143 | -0.54963 | 0.4 | 1 | 1.1 | 0.9
57 | 1 | 0.028003 | 0.0070182 | 0 | 0 | 1 | 0.97002 | -0.5775 | 0.4 | 1 | 1.1 | 0.9
58 | 1 | 0.012886 | 0.0032296 | 0 | 0 | 1 | 0.97013 | -0.57526 | 0.4 | 1 | 1.1 | 0.9
31 | 1 | 0 | 0 | 0 | 0 | 1 | 0.98601 | -0.26645 | 0.4 | 1 | 1.1 | 0.9
32 | 1 | 0.0039746 | 0.00099612 | 0 | 0 | 1 | 0.98318 | -0.3211 | 0.4 | 1 | 1.1 | 0.9
33 | 1 | 0 | 0 | 0 | 0 | 1 | 0.98449 | -0.29594 | 0.4 | 1 | 1.1 | 0.9
29 | 1 | 0.0070466 | 0.0017661 | 0 | 0 | 1 | 0.98873 | -0.21398 | 0.4 | 1 | 1.1 | 0.9
11 | 1 | 0.011834 | 0.0029659 | 0 | 0 | 1 | 0.98128 | -0.35676 | 0.4 | 1 | 1.1 | 0.9
13 | 1 | 0 | 0 | 0 | 0 | 1 | 0.98286 | -0.32615 | 0.4 | 1 | 1.1 | 0.9
15 | 1 | 0.011424 | 0.0028632 | 0 | 0 | 1 | 0.98493 | -0.28625 | 0.4 | 1 | 1.1 | 0.9
16 | 1 | 0 | 0 | 0 | 0 | 1 | 0.98255 | -0.33211 | 0.4 | 1 | 1.1 | 0.9
18 | 1 | 0.0062224 | 0.0015595 | 0 | 0 | 1 | 0.98726 | -0.2415 | 0.4 | 1 | 1.1 | 0.9
24 | 1 | 0.0036187 | 0.00090693 | 0 | 0 | 1 | 0.9825 | -0.33319 | 0.4 | 1 | 1.1 | 0.9
19 | 1 | 0.0071958 | 0.0018034 | 0 | 0 | 1 | 0.98861 | -0.21563 | 0.4 | 1 | 1.1 | 0.9
25 | 1 | 0.002554 | 0.00064009 | 0 | 0 | 1 | 0.98239 | -0.33537 | 0.4 | 1 | 1.1 | 0.9
30 | 1 | 0.0061542 | 0.0015424 | 0 | 0 | 1 | 0.98835 | -0.22147 | 0.4 | 1 | 1.1 | 0.9
20 | 1 | 0.0046423 | 0.0011635 | 0 | 0 | 1 | 0.98936 | -0.20128 | 0.4 | 1 | 1.1 | 0.9
21 | 1 | 0.013687 | 0.0034303 | 0 | 0 | 1 | 0.99148 | -0.16088 | 0.4 | 1 | 1.1 | 0.9
27 | 1 | 0.0078983 | 0.0019795 | 0 | 0 | 1 | 0.9938 | -0.11708 | 0.4 | 1 | 1.1 | 0.9
22 | 1 | 0.007172 | 0.0017975 | 0 | 0 | 1 | 0.99386 | -0.11568 | 0.4 | 1 | 1.1 | 0.9
23 | 1 | 0.0077559 | 0.0019438 | 0 | 0 | 1 | 0.99696 | -0.057062 | 0.4 | 1 | 1.1 | 0.9
26 | 3 | 0.0099854 | 0.0025026 | 0 | 0 | 1 | 1 | 0 | 0.4 | 1 | 1.1 | 0.9
28 | 1 | 0.0054697 | 0.0013708 | 0 | 0 | 1 | 0.99376 | -0.11792 | 0.4 | 1 | 1.1 | 0.9
44 | 1 | 0.0052365 | 0.0013124 | 0 | 0 | 1 | 0.98247 | -0.33505 | 0.4 | 1 | 1.1 | 0.9
59 | 1 | 0 | 0 | 0 | 0 | 1 | 0.98317 | -0.32155 | 0.4 | 1 | 1.1 | 0.9
47 | 1 | 0.0050223 | 0.0012587 | 0 | 0 | 1 | 0.98273 | -0.33008 | 0.4 | 1 | 1.1 | 0.9
43 | 1 | 0.0051677 | 0.0012952 | 0 | 0 | 1 | 0.98173 | -0.34943 | 0.4 | 1 | 1.1 | 0.9
61 | 1 | 0 | 0 | 0 | 0 | 1 | 0.98196 | -0.34513 | 0.4 | 1 | 1.1 | 0.9
60 | 1 | 0.0043406 | 0.0010878 | 0 | 0 | 1 | 0.98232 | -0.33804 | 0.4 | 1 | 1.1 | 0.9
45 | 1 | 0.0043365 | 0.0010868 | 0 | 0 | 1 | 0.98194 | -0.34554 | 0.4 | 1 | 1.1 | 0.9
34 | 1 | 0.007771 | 0.0019476 | 0 | 0 | 1 | 0.97851 | -0.41222 | 0.4 | 1 | 1.1 | 0.9
36 | 1 | 0.014497 | 0.0036332 | 0 | 0 | 1 | 0.98008 | -0.38146 | 0.4 | 1 | 1.1 | 0.9
38 | 1 | 0.0069695 | 0.0017467 | 0 | 0 | 1 | 0.98066 | -0.37012 | 0.4 | 1 | 1.1 | 0.9
40 | 1 | 0.0122 | 0.0030576 | 0 | 0 | 1 | 0.97689 | -0.44391 | 0.4 | 1 | 1.1 | 0.9
41 | 1 | 0 | 0 | 0 | 0 | 1 | 0.97522 | -0.47667 | 0.4 | 1 | 1.1 | 0.9
42 | 1 | 0.015417 | 0.003864 | 0 | 0 | 1 | 0.97485 | -0.48407 | 0.4 | 1 | 1.1 | 0.9
54 | 1 | 0.037507 | 0.0094 | 0 | 0 | 1 | 0.97308 | -0.51889 | 0.4 | 1 | 1.1 | 0.9
53 | 1 | 0.019335 | 0.0048458 | 0 | 0 | 1 | 0.97305 | -0.51945 | 0.4 | 1 | 1.1 | 0.9
46 | 1 | 0.0052177 | 0.0013077 | 0 | 0 | 1 | 0.98106 | -0.36277 | 0.4 | 1 | 1.1 | 0.9
48 | 1 | 0 | 0 | 0 | 0 | 1 | 0.97929 | -0.39744 | 0.4 | 1 | 1.1 | 0.9
49 | 1 | 0 | 0 | 0 | 0 | 1 | 0.97906 | -0.40192 | 0.4 | 1 | 1.1 | 0.9
51 | 1 | 0.0091286 | 0.0022878 | 0 | 0 | 1 | 0.97855 | -0.41187 | 0.4 | 1 | 1.1 | 0.9
50 | 1 | 0.0098362 | 0.0024652 | 0 | 0 | 1 | 0.97817 | -0.41936 | 0.4 | 1 | 1.1 | 0.9
52 | 1 | 0.010646 | 0.0026681 | 0 | 0 | 1 | 0.97799 | -0.42281 | 0.4 | 1 | 1.1 | 0.9
62 | 1 | 0.0038517 | 0.00096533 | 0 | 0 | 1 | 0.98169 | -0.35032 | 0.4 | 1 | 1.1 | 0.9
77 | 1 | 0.0037993 | 0.00095219 | 0 | 0 | 1 | 0.97935 | -0.39583 | 0.4 | 1 | 1.1 | 0.9
76 | 1 | 0 | 0 | 0 | 0 | 1 | 0.97883 | -0.406 | 0.4 | 1 | 1.1 | 0.9
75 | 1 | 0.0013433 | 0.00033666 | 0 | 0 | 1 | 0.97827 | -0.41702 | 0.4 | 1 | 1.1 | 0.9
63 | 1 | 0 | 0 | 0 | 0 | 1 | 0.98127 | -0.35864 | 0.4 | 1 | 1.1 | 0.9
64 | 1 | 0 | 0 | 0 | 0 | 1 | 0.98119 | -0.36007 | 0.4 | 1 | 1.1 | 0.9
66 | 1 | 0.0062947 | 0.0015776 | 0 | 0 | 1 | 0.98116 | -0.36083 | 0.4 | 1 | 1.1 | 0.9
67 | 1 | 0 | 0 | 0 | 0 | 1 | 0.98102 | -0.36352 | 0.4 | 1 | 1.1 | 0.9
69 | 1 | 0.0027516 | 0.00068962 | 0 | 0 | 1 | 0.98092 | -0.36543 | 0.4 | 1 | 1.1 | 0.9
71 | 1 | 0 | 0 | 0 | 0 | 1 | 0.98085 | -0.36683 | 0.4 | 1 | 1.1 | 0.9
70 | 1 | 0.0035761 | 0.00089625 | 0 | 0 | 1 | 0.98076 | -0.36851 | 0.4 | 1 | 1.1 | 0.9
73 | 1 | 0 | 0 | 0 | 0 | 1 | 0.97947 | -0.39375 | 0.4 | 1 | 1.1 | 0.9
72 | 1 | 0 | 0 | 0 | 0 | 1 | 0.97928 | -0.39749 | 0.4 | 1 | 1.1 | 0.9
74 | 1 | 0.0012189 | 0.00030548 | 0 | 0 | 1 | 0.97927 | -0.39782 | 0.4 | 1 | 1.1 | 0.9
89 | 1 | 0.0018031 | 0.0004519 | 0 | 0 | 1 | 0.97835 | -0.4157 | 0.4 | 1 | 1.1 | 0.9
93 | 1 | 0.0011966 | 0.00029989 | 0 | 0 | 1 | 0.97922 | -0.39871 | 0.4 | 1 | 1.1 | 0.9
88 | 1 | 0.0051259 | 0.0012847 | 0 | 0 | 1 | 0.97737 | -0.43498 | 0.4 | 1 | 1.1 | 0.9
95 | 1 | 0.0030121 | 0.00075491 | 0 | 0 | 1 | 0.97494 | -0.48226 | 0.4 | 1 | 1.1 | 0.9
92 | 1 | 0.0023705 | 0.0005941 | 0 | 0 | 1 | 0.97427 | -0.49559 | 0.4 | 1 | 1.1 | 0.9
78 | 1 | 0.0021129 | 0.00052955 | 0 | 0 | 1 | 0.97304 | -0.51988 | 0.4 | 1 | 1.1 | 0.9
90 | 1 | 0 | 0 | 0 | 0 | 1 | 0.97334 | -0.51386 | 0.4 | 1 | 1.1 | 0.9
91 | 1 | 0.0070892 | 0.0017767 | 0 | 0 | 1 | 0.97277 | -0.52513 | 0.4 | 1 | 1.1 | 0.9
80 | 1 | 0 | 0 | 0 | 0 | 1 | 0.97613 | -0.45948 | 0.4 | 1 | 1.1 | 0.9
81 | 1 | 0.0016779 | 0.00042052 | 0 | 0 | 1 | 0.97583 | -0.46533 | 0.4 | 1 | 1.1 | 0.9
82 | 1 | 0.0026764 | 0.00067076 | 0 | 0 | 1 | 0.97516 | -0.47853 | 0.4 | 1 | 1.1 | 0.9
83 | 1 | 0.0015181 | 0.00038047 | 0 | 0 | 1 | 0.97502 | -0.48122 | 0.4 | 1 | 1.1 | 0.9
85 | 1 | 0 | 0 | 0 | 0 | 1 | 0.97488 | -0.48407 | 0.4 | 1 | 1.1 | 0.9
84 | 1 | 0.0025774 | 0.00064596 | 0 | 0 | 1 | 0.97459 | -0.4897 | 0.4 | 1 | 1.1 | 0.9
86 | 1 | 0 | 0 | 0 | 0 | 1 | 0.97456 | -0.49025 | 0.4 | 1 | 1.1 | 0.9
87 | 1 | 0.0016407 | 0.00041119 | 0 | 0 | 1 | 0.97452 | -0.49116 | 0.4 | 1 | 1.1 | 0.9
94 | 1 | 0.0047476 | 0.0011899 | 0 | 0 | 1 | 0.97267 | -0.52722 | 0.4 | 1 | 1.1 | 0.9

## generator_data
GEN_BUS | PG | QG | QMAX | QMIN | VG | MBASE | GEN_STATUS | PMAX | PMIN
26 | 0.58085 | 0.15015 | 10 | -10 | 1 | 100 | 1 | 10 | 0

## branch_data
F_BUS | T_BUS | BR_R | BR_X | BR_B | RATE_A | RATE_B | RATE_C | TAP | SHIFT | BR_STATUS | ANGMIN | ANGMAX | P_in | Q_in | P_out | Q_out
1 | 2 | 0.64316 | 0.41162 | 3.2401e-09 | 0 | 0 | 0 | 0 | 0 | 1 | -90 | 90 | 0.039694 | 0.0099533 | -0.039683 | -0.0099462
1 | 3 | 0.50194 | 0.32124 | 2.5287e-09 | 0 | 0 | 0 | 0 | 0 | 1 | -90 | 90 | -0.057089 | -0.014313 | 0.057107 | 0.014324
2 | 4 | 0.22186 | 0.14199 | 1.1177e-09 | 0 | 0 | 0 | 0 | 0 | 1 | -90 | 90 | 0.029806 | 0.0074708 | -0.029804 | -0.0074695
3 | 5 | 0.92864 | 0.59433 | 4.6783e-09 | 0 | 0 | 0 | 0 | 0 | 1 | -90 | 90 | -0.057107 | -0.014324 | 0.057141 | 0.014346
5 | 6 | 1.5962 | 1.0216 | 8.0413e-09 | 0 | 0 | 0 | 0 | 0 | 1 | -90 | 90 | -0.071238 | -0.017879 | 0.071329 | 0.017936
37 | 39 | 0.47263 | 0.30248 | 2.381e-09 | 0 | 0 | 0 | 0 | 0 | 1 | -90 | 90 | 0.084772 | 0.021366 | -0.084734 | -0.021342
37 | 35 | 0.51306 | 0.32836 | 2.5847e-09 | 0 | 0 | 0 | 0 | 0 | 1 | -90 | 90 | -0.084772 | -0.021366 | 0.084813 | 0.021392
39 | 40 | 0.51085 | 0.32694 | 2.5735e-09 | 0 | 0 | 0 | 0 | 0 | 1 | -90 | 90 | 0.084734 | 0.021342 | -0.084693 | -0.021316
35 | 34 | 0.097587 | 0.062456 | 4.9163e-10 | 0 | 0 | 0 | 0 | 0 | 1 | -90 | 90 | -0.096214 | -0.024249 | 0.096224 | 0.024256
6 | 7 | 0.071458 | 0.045733 | 3.5999e-10 | 0 | 0 | 0 | 0 | 0 | 1 | -90 | 90 | -0.12845 | -0.032299 | 0.12846 | 0.032307
6 | 8 | 2.0642 | 1.3211 | 3.4664e-09 | 0 | 0 | 0 | 0 | 0 | 1 | -90 | 90 | 0.057118 | 0.014363 | -0.057042 | -0.014315
7 | 17 | 0.9994 | 0.63961 | 5.0348e-09 | 0 | 0 | 0 | 0 | 0 | 1 | -90 | 90 | -0.1714 | -0.043087 | 0.17173 | 0.043298
7 | 10 | 1.6217 | 1.0379 | 2.7233e-09 | 0 | 0 | 0 | 0 | 0 | 1 | -90 | 90 | 0.042944 | 0.01078 | -0.042911 | -0.010759
8 | 56 | 2.1043 | 1.3468 | 3.5337e-09 | 0 | 0 | 0 | 0 | 0 | 1 | -90 | 90 | 0.040938 | 0.010278 | -0.040898 | -0.010253
17 | 55 | 2.1517 | 1.3771 | 3.6133e-09 | 0 | 0 | 0 | 0 | 0 | 1 | -90 | 90 | 0.015408 | 0.0038635 | -0.015402 | -0.0038602
17 | 14 | 1.0162 | 0.65038 | 5.1195e-09 | 0 | 0 | 0 | 0 | 0 | 1 | -90 | 90 | -0.18714 | -0.047161 | 0.18754 | 0.047416
10 | 9 | 2.1954 | 1.405 | 3.6866e-09 | 0 | 0 | 0 | 0 | 0 | 1 | -90 | 90 | 0.022029 | 0.0055253 | -0.022017 | -0.005518
56 | 57 | 0.81352 | 0.52065 | 1.3661e-09 | 0 | 0 | 0 | 0 | 0 | 1 | -90 | 90 | 0.02801 | 0.0070227 | -0.028003 | -0.0070182
56 | 58 | 1.0341 | 0.66179 | 1.7364e-09 | 0 | 0 | 0 | 0 | 0 | 1 | -90 | 90 | 0.012888 | 0.0032307 | -0.012886 | -0.0032296
14 | 12 | 0.55531 | 0.3554 | 2.7976e-09 | 0 | 0 | 0 | 0 | 0 | 1 | -90 | 90 | -0.18754 | -0.047416 | 0.18776 | 0.047555
12 | 11 | 1.1646 | 0.74534 | 5.867e-09 | 0 | 0 | 0 | 0 | 0 | 1 | -90 | 90 | -0.20922 | -0.052933 | 0.20978 | 0.053295
31 | 32 | 1.7026 | 1.0896 | 8.5772e-09 | 0 | 0 | 0 | 0 | 0 | 1 | -90 | 90 | 0.14073 | 0.035756 | -0.14036 | -0.035521
31 | 33 | 1.1773 | 0.75348 | 5.9311e-09 | 0 | 0 | 0 | 0 | 0 | 1 | -90 | 90 | 0.10971 | 0.02778 | -0.10956 | -0.027681
31 | 29 | 0.92281 | 0.5906 | 4.6489e-09 | 0 | 0 | 0 | 0 | 0 | 1 | -90 | 90 | -0.25044 | -0.063536 | 0.25108 | 0.063941
32 | 44 | 0.44576 | 0.28528 | 2.2456e-09 | 0 | 0 | 0 | 0 | 0 | 1 | -90 | 90 | 0.13639 | 0.034525 | -0.1363 | -0.034466
33 | 59 | 1.7151 | 1.0977 | 8.6402e-09 | 0 | 0 | 0 | 0 | 0 | 1 | -90 | 90 | 0.06516 | 0.016476 | -0.06508 | -0.016426
33 | 47 | 3.3506 | 2.1444 | 5.6266e-09 | 0 | 0 | 0 | 0 | 0 | 1 | -90 | 90 | 0.044396 | 0.011205 | -0.044323 | -0.011159
29 | 27 | 1.6308 | 1.0437 | 8.2159e-09 | 0 | 0 | 0 | 0 | 0 | 1 | -90 | 90 | -0.26428 | -0.06725 | 0.26552 | 0.068043
29 | 30 | 5.3304 | 3.4114 | 8.9511e-09 | 0 | 0 | 0 | 0 | 0 | 1 | -90 | 90 | 0.0061564 | 0.0015429 | -0.0061542 | -0.0015424
11 | 13 | 0.60203 | 0.3853 | 3.0329e-09 | 0 | 0 | 0 | 0 | 0 | 1 | -90 | 90 | -0.22162 | -0.056261 | 0.22194 | 0.05647
13 | 15 | 0.76628 | 0.49042 | 3.8604e-09 | 0 | 0 | 0 | 0 | 0 | 1 | -90 | 90 | -0.22812 | -0.058017 | 0.22856 | 0.058298
13 | 16 | 4.1792 | 2.6747 | 7.018e-09 | 0 | 0 | 0 | 0 | 0 | 1 | -90 | 90 | 0.006175 | 0.0015471 | -0.0061732 | -0.0015467
15 | 18 | 0.82165 | 0.52585 | 4.1393e-09 | 0 | 0 | 0 | 0 | 0 | 1 | -90 | 90 | -0.23998 | -0.061161 | 0.2405 | 0.061493
16 | 24 | 0.75497 | 0.48318 | 1.2678e-09 | 0 | 0 | 0 | 0 | 0 | 1 | -90 | 90 | 0.0061732 | 0.0015467 | -0.0061729 | -0.0015466
18 | 19 | 0.46462 | 0.29735 | 2.3406e-09 | 0 | 0 | 0 | 0 | 0 | 1 | -90 | 90 | -0.24672 | -0.063052 | 0.24703 | 0.06325
24 | 25 | 3.6913 | 2.3625 | 6.1987e-09 | 0 | 0 | 0 | 0 | 0 | 1 | -90 | 90 | 0.0025542 | 0.00063966 | -0.002554 | -0.00064009
19 | 20 | 0.25083 | 0.16053 | 1.2636e-09 | 0 | 0 | 0 | 0 | 0 | 1 | -90 | 90 | -0.25423 | -0.065053 | 0.25441 | 0.065166
20 | 21 | 0.69537 | 0.44504 | 3.5031e-09 | 0 | 0 | 0 | 0 | 0 | 1 | -90 | 90 | -0.25905 | -0.06633 | 0.25956 | 0.066655
21 | 22 | 0.74191 | 0.47482 | 3.7376e-09 | 0 | 0 | 0 | 0 | 0 | 1 | -90 | 90 | -0.27324 | -0.070085 | 0.27384 | 0.070469
27 | 28 | 0.67355 | 0.43107 | 1.1311e-09 | 0 | 0 | 0 | 0 | 0 | 1 | -90 | 90 | 0.0054699 | 0.0013709 | -0.0054697 | -0.0013708
27 | 26 | 1.8963 | 1.2136 | 9.553e-09 | 0 | 0 | 0 | 0 | 0 | 1 | -90 | 90 | -0.27889 | -0.071394 | 0.28048 | 0.072411
22 | 23 | 0.94223 | 0.60303 | 4.7468e-09 | 0 | 0 | 0 | 0 | 0 | 1 | -90 | 90 | -0.28102 | -0.072266 | 0.28182 | 0.07278
23 | 26 | 0.89769 | 0.57452 | 4.5224e-09 | 0 | 0 | 0 | 0 | 0 | 1 | -90 | 90 | -0.28957 | -0.074724 | 0.29038 | 0.07524
44 | 43 | 0.47714 | 0.30537 | 2.4037e-09 | 0 | 0 | 0 | 0 | 0 | 1 | -90 | 90 | 0.13106 | 0.033154 | -0.13097 | -0.033096
59 | 61 | 2.8392 | 1.8171 | 1.4303e-08 | 0 | 0 | 0 | 0 | 0 | 1 | -90 | 90 | 0.036062 | 0.009084 | -0.036022 | -0.0090594
59 | 60 | 2.4761 | 1.5847 | 8.3161e-09 | 0 | 0 | 0 | 0 | 0 | 1 | -90 | 90 | 0.029018 | 0.0073418 | -0.028995 | -0.0073279
47 | 45 | 1.7074 | 1.0927 | 2.8672e-09 | 0 | 0 | 0 | 0 | 0 | 1 | -90 | 90 | 0.039301 | 0.0099006 | -0.039272 | -0.0098823
43 | 38 | 0.71356 | 0.45668 | 3.5948e-09 | 0 | 0 | 0 | 0 | 0 | 1 | -90 | 90 | 0.1258 | 0.031801 | -0.12568 | -0.031722
61 | 62 | 0.62455 | 0.39971 | 3.1464e-09 | 0 | 0 | 0 | 0 | 0 | 1 | -90 | 90 | 0.036022 | 0.0090594 | -0.036013 | -0.009054
60 | 77 | 10.1736 | 6.5111 | 1.7084e-08 | 0 | 0 | 0 | 0 | 0 | 1 | -90 | 90 | 0.024655 | 0.00624 | -0.024586 | -0.006198
45 | 46 | 2.1361 | 1.3671 | 3.5871e-09 | 0 | 0 | 0 | 0 | 0 | 1 | -90 | 90 | 0.034936 | 0.0087955 | -0.034907 | -0.0087774
34 | 36 | 1.2761 | 0.8167 | 6.4287e-09 | 0 | 0 | 0 | 0 | 0 | 1 | -90 | 90 | -0.104 | -0.026203 | 0.10415 | 0.026301
36 | 38 | 0.41368 | 0.26476 | 2.084e-09 | 0 | 0 | 0 | 0 | 0 | 1 | -90 | 90 | -0.11865 | -0.029934 | 0.11871 | 0.029975
40 | 41 | 1.9359 | 1.2389 | 3.2508e-09 | 0 | 0 | 0 | 0 | 0 | 1 | -90 | 90 | 0.072493 | 0.018258 | -0.07238 | -0.018186
41 | 42 | 2.046 | 1.3095 | 3.4358e-09 | 0 | 0 | 0 | 0 | 0 | 1 | -90 | 90 | 0.015423 | 0.0038671 | -0.015417 | -0.003864
41 | 54 | 3.1599 | 2.0224 | 5.3064e-09 | 0 | 0 | 0 | 0 | 0 | 1 | -90 | 90 | 0.056957 | 0.014319 | -0.056842 | -0.014246
54 | 53 | 0.12246 | 0.078375 | 2.0565e-10 | 0 | 0 | 0 | 0 | 0 | 1 | -90 | 90 | 0.019336 | 0.0048461 | -0.019335 | -0.0048458
46 | 48 | 5.0406 | 3.226 | 8.4645e-09 | 0 | 0 | 0 | 0 | 0 | 1 | -90 | 90 | 0.029689 | 0.0074698 | -0.02964 | -0.0074392
48 | 49 | 0.65047 | 0.4163 | 1.0923e-09 | 0 | 0 | 0 | 0 | 0 | 1 | -90 | 90 | 0.02964 | 0.0074392 | -0.029634 | -0.0074352
49 | 51 | 1.4435 | 0.92382 | 2.424e-09 | 0 | 0 | 0 | 0 | 0 | 1 | -90 | 90 | 0.029634 | 0.0074352 | -0.02962 | -0.0074264
51 | 50 | 1.5683 | 1.0037 | 2.6336e-09 | 0 | 0 | 0 | 0 | 0 | 1 | -90 | 90 | 0.020491 | 0.0051386 | -0.020484 | -0.0051342
50 | 52 | 1.3884 | 0.88861 | 2.3316e-09 | 0 | 0 | 0 | 0 | 0 | 1 | -90 | 90 | 0.010648 | 0.002669 | -0.010646 | -0.0026681
62 | 63 | 1.1189 | 0.71611 | 5.6369e-09 | 0 | 0 | 0 | 0 | 0 | 1 | -90 | 90 | 0.032161 | 0.0080886 | -0.032148 | -0.008081
77 | 76 | 2.1108 | 1.3509 | 3.5446e-09 | 0 | 0 | 0 | 0 | 0 | 1 | -90 | 90 | 0.020787 | 0.0052458 | -0.020777 | -0.0052397
76 | 75 | 2.2861 | 1.4631 | 3.8389e-09 | 0 | 0 | 0 | 0 | 0 | 1 | -90 | 90 | 0.020777 | 0.0052397 | -0.020766 | -0.0052331
75 | 95 | 14.4174 | 9.2271 | 2.4211e-08 | 0 | 0 | 0 | 0 | 0 | 1 | -90 | 90 | 0.019423 | 0.0048964 | -0.019362 | -0.00486
63 | 64 | 0.19221 | 0.12302 | 9.6833e-10 | 0 | 0 | 0 | 0 | 0 | 1 | -90 | 90 | 0.032148 | 0.008081 | -0.032146 | -0.0080797
64 | 66 | 0.10284 | 0.06582 | 5.1811e-10 | 0 | 0 | 0 | 0 | 0 | 1 | -90 | 90 | 0.032146 | 0.0080797 | -0.032145 | -0.008079
66 | 67 | 0.44897 | 0.28734 | 2.2618e-09 | 0 | 0 | 0 | 0 | 0 | 1 | -90 | 90 | 0.02585 | 0.0065014 | -0.025847 | -0.0064995
67 | 69 | 0.31938 | 0.2044 | 1.609e-09 | 0 | 0 | 0 | 0 | 0 | 1 | -90 | 90 | 0.025847 | 0.0064995 | -0.025844 | -0.0064981
69 | 71 | 0.26368 | 0.16875 | 1.3284e-09 | 0 | 0 | 0 | 0 | 0 | 1 | -90 | 90 | 0.023093 | 0.0058085 | -0.023091 | -0.0058076
71 | 70 | 0.31301 | 0.20033 | 1.5769e-09 | 0 | 0 | 0 | 0 | 0 | 1 | -90 | 90 | 0.023091 | 0.0058076 | -0.023089 | -0.0058066
70 | 73 | 5.5854 | 3.5746 | 1.8759e-08 | 0 | 0 | 0 | 0 | 0 | 1 | -90 | 90 | 0.019513 | 0.0049104 | -0.01949 | -0.0048971
73 | 89 | 5.5354 | 3.5427 | 9.2955e-09 | 0 | 0 | 0 | 0 | 0 | 1 | -90 | 90 | 0.017074 | 0.0042931 | -0.017056 | -0.0042825
73 | 72 | 6.6462 | 4.2536 | 1.1161e-08 | 0 | 0 | 0 | 0 | 0 | 1 | -90 | 90 | 0.002416 | 0.00060403 | -0.0024156 | -0.00060482
72 | 74 | 0.58672 | 0.3755 | 9.8527e-10 | 0 | 0 | 0 | 0 | 0 | 1 | -90 | 90 | 0.0024156 | 0.00060482 | -0.0024155 | -0.00060489
74 | 93 | 3.1943 | 2.0444 | 5.3641e-09 | 0 | 0 | 0 | 0 | 0 | 1 | -90 | 90 | 0.0011966 | 0.00029941 | -0.0011966 | -0.00029989
89 | 88 | 5.4232 | 3.4708 | 9.107e-09 | 0 | 0 | 0 | 0 | 0 | 1 | -90 | 90 | 0.015253 | 0.0038306 | -0.015239 | -0.0038225
88 | 80 | 10.371 | 6.6374 | 1.7416e-08 | 0 | 0 | 0 | 0 | 0 | 1 | -90 | 90 | 0.010113 | 0.0025379 | -0.010101 | -0.002532
95 | 92 | 3.4741 | 2.2234 | 5.8339e-09 | 0 | 0 | 0 | 0 | 0 | 1 | -90 | 90 | 0.01635 | 0.0041051 | -0.01634 | -0.004099
92 | 90 | 5.5648 | 3.5614 | 9.3447e-09 | 0 | 0 | 0 | 0 | 0 | 1 | -90 | 90 | 0.013969 | 0.0035049 | -0.013957 | -0.003498
78 | 90 | 12.0774 | 7.7295 | 2.0281e-08 | 0 | 0 | 0 | 0 | 0 | 1 | -90 | 90 | -0.0021129 | -0.00052955 | 0.0021135 | 0.00052802
90 | 91 | 4.0395 | 2.5853 | 6.7835e-09 | 0 | 0 | 0 | 0 | 0 | 1 | -90 | 90 | 0.011844 | 0.00297 | -0.011837 | -0.0029666
91 | 94 | 1.8672 | 1.195 | 3.1355e-09 | 0 | 0 | 0 | 0 | 0 | 1 | -90 | 90 | 0.0047481 | 0.0011899 | -0.0047476 | -0.0011899
80 | 81 | 2.4735 | 1.583 | 4.1537e-09 | 0 | 0 | 0 | 0 | 0 | 1 | -90 | 90 | 0.010101 | 0.002532 | -0.010098 | -0.0025306
81 | 82 | 6.6869 | 4.2796 | 1.1229e-08 | 0 | 0 | 0 | 0 | 0 | 1 | -90 | 90 | 0.0084204 | 0.00211 | -0.0084151 | -0.0021077
82 | 83 | 1.9998 | 1.2799 | 3.3583e-09 | 0 | 0 | 0 | 0 | 0 | 1 | -90 | 90 | 0.0057387 | 0.001437 | -0.005738 | -0.0014368
83 | 85 | 2.8737 | 1.8392 | 4.8257e-09 | 0 | 0 | 0 | 0 | 0 | 1 | -90 | 90 | 0.0042199 | 0.0010563 | -0.0042193 | -0.0010564
85 | 84 | 5.6817 | 3.6363 | 9.5411e-09 | 0 | 0 | 0 | 0 | 0 | 1 | -90 | 90 | 0.0042193 | 0.0010564 | -0.0042182 | -0.0010566
84 | 86 | 1.4299 | 0.91511 | 2.4011e-09 | 0 | 0 | 0 | 0 | 0 | 1 | -90 | 90 | 0.0016408 | 0.00041066 | -0.0016407 | -0.00041086
86 | 87 | 2.3614 | 1.5113 | 3.9654e-09 | 0 | 0 | 0 | 0 | 0 | 1 | -90 | 90 | 0.0016407 | 0.00041086 | -0.0016407 | -0.00041119