## bus_data
BUS_I | BUS_TYPE | Pd | Qd | Gs | Bs | area | Vm | Va | baseKV | zone | Vmax | Vmin
1 | 1 | 0.0040278 | 0.0010095 | 0 | 0 | 1 | 0.97344 | -0.51079 | 0.4 | 1 | 1.1 | 0.9
2 | 1 | 0 | 0 | 0 | 0 | 1 | 0.97352 | -0.50924 | 0.4 | 1 | 1.1 | 0.9
4 | 1 | 0.0032907 | 0.00082472 | 0 | 0 | 1 | 0.97354 | -0.50886 | 0.4 | 1 | 1.1 | 0.9
3 | 1 | 0.0032774 | 0.00082139 | 0 | 0 | 1 | 0.97451 | -0.48978 | 0.4 | 1 | 1.1 | 0.9
11 | 1 | 0 | 0 | 0 | 0 | 1 | 0.97454 | -0.48918 | 0.4 | 1 | 1.1 | 0.9
7 | 1 | 0 | 0 | 0 | 0 | 1 | 0.97361 | -0.50751 | 0.4 | 1 | 1.1 | 0.9
12 | 1 | 0 | 0 | 0 | 0 | 1 | 0.97486 | -0.48285 | 0.4 | 1 | 1.1 | 0.9
13 | 1 | 0.0053333 | 0.0013366 | 0 | 0 | 1 | 0.97447 | -0.49048 | 0.4 | 1 | 1.1 | 0.9
10 | 1 | 0.0030452 | 0.00076321 | 0 | 0 | 1 | 0.974 | -0.49979 | 0.4 | 1 | 1.1 | 0.9
5 | 1 | 0.0030144 | 0.00075547 | 0 | 0 | 1 | 0.97344 | -0.51094 | 0.4 | 1 | 1.1 | 0.9
6 | 1 | 0 | 0 | 0 | 0 | 1 | 0.97318 | -0.51605 | 0.4 | 1 | 1.1 | 0.9
8 | 1 | 0.0055915 | 0.0014014 | 0 | 0 | 1 | 0.97301 | -0.5194 | 0.4 | 1 | 1.1 | 0.9
9 | 1 | 0 | 0 | 0 | 0 | 1 | 0.97291 | -0.52139 | 0.4 | 1 | 1.1 | 0.9
14 | 1 | 0.0031015 | 0.00077731 | 0 | 0 | 1 | 0.97298 | -0.52001 | 0.4 | 1 | 1.1 | 0.9
144 | 1 | 0.0050473 | 0.001265 | 0 | 0 | 1 | 0.97255 | -0.5284 | 0.4 | 1 | 1.1 | 0.9
143 | 1 | 0.0025409 | 0.00063682 | 0 | 0 | 1 | 0.97249 | -0.52961 | 0.4 | 1 | 1.1 | 0.9
21 | 1 | 0 | 0 | 0 | 0 | 1 | 0.97446 | -0.49074 | 0.4 | 1 | 1.1 | 0.9
31 | 1 | 0.0097782 | 0.0024506 | 0 | 0 | 1 | 0.97517 | -0.47669 | 0.4 | 1 | 1.1 | 0.9
22 | 1 | 0.0034383 | 0.00086172 | 0 | 0 | 1 | 0.97425 | -0.49482 | 0.4 | 1 | 1.1 | 0.9
20 | 1 | 0.002314 | 0.00057994 | 0 | 0 | 1 | 0.97443 | -0.49131 | 0.4 | 1 | 1.1 | 0.9
32 | 1 | 0.0095611 | 0.0023962 | 0 | 0 | 1 | 0.97553 | -0.46975 | 0.4 | 1 | 1.1 | 0.9
15 | 1 | 0.0079226 | 0.0019856 | 0 | 0 | 1 | 0.9792 | -0.39793 | 0.4 | 1 | 1.1 | 0.9
16 | 1 | 0 | 0 | 0 | 0 | 1 | 0.97948 | -0.39245 | 0.4 | 1 | 1.1 | 0.9
17 | 1 | 0.0041528 | 0.0010408 | 0 | 0 | 1 | 0.97912 | -0.39938 | 0.4 | 1 | 1.1 | 0.9
18 | 1 | 0 | 0 | 0 | 0 | 1 | 0.97799 | -0.42143 | 0.4 | 1 | 1.1 | 0.9
19 | 1 | 0.0062813 | 0.0015742 | 0 | 0 | 1 | 0.98194 | -0.34446 | 0.4 | 1 | 1.1 | 0.9
39 | 1 | 0 | 0 | 0 | 0 | 1 | 0.97731 | -0.4348 | 0.4 | 1 | 1.1 | 0.9
40 | 1 | 0.0036193 | 0.00090708 | 0 | 0 | 1 | 0.97786 | -0.424 | 0.4 | 1 | 1.1 | 0.9
116 | 1 | 0.0023603 | 0.00059155 | 0 | 0 | 1 | 0.98397 | -0.30518 | 0.4 | 1 | 1.1 | 0.9
33 | 1 | 0.0047943 | 0.0012016 | 0 | 0 | 1 | 0.97621 | -0.45634 | 0.4 | 1 | 1.1 | 0.9
37 | 1 | 0.0015983 | 0.00040058 | 0 | 0 | 1 | 0.97704 | -0.44006 | 0.4 | 1 | 1.1 | 0.9
117 | 1 | 0 | 0 | 0 | 0 | 1 | 0.98431 | -0.29863 | 0.4 | 1 | 1.1 | 0.9
30 | 1 | 0.0059328 | 0.0014869 | 0 | 0 | 1 | 0.97408 | -0.49824 | 0.4 | 1 | 1.1 | 0.9
28 | 1 | 0 | 0 | 0 | 0 | 1 | 0.97336 | -0.5125 | 0.4 | 1 | 1.1 | 0.9
23 | 1 | 0.0072257 | 0.0018109 | 0 | 0 | 1 | 0.97264 | -0.52668 | 0.4 | 1 | 1.1 | 0.9
24 | 1 | 0.01703 | 0.0042681 | 0 | 0 | 1 | 0.97212 | -0.53694 | 0.4 | 1 | 1.1 | 0.9
25 | 1 | 0 | 0 | 0 | 0 | 1 | 0.97303 | -0.51897 | 0.4 | 1 | 1.1 | 0.9
26 | 1 | 0.0095764 | 0.0024001 | 0 | 0 | 1 | 0.97188 | -0.5417 | 0.4 | 1 | 1.1 | 0.9
27 | 1 | 0 | 0 | 0 | 0 | 1 | 0.97226 | -0.53422 | 0.4 | 1 | 1.1 | 0.9
29 | 1 | 0.006469 | 0.0016213 | 0 | 0 | 1 | 0.97177 | -0.54377 | 0.4 | 1 | 1.1 | 0.9
148 | 1 | 0.004634 | 0.0011614 | 0 | 0 | 1 | 0.97214 | -0.53657 | 0.4 | 1 | 1.1 | 0.9
67 | 1 | 0 | 0 | 0 | 0 | 1 | 0.97133 | -0.55247 | 0.4 | 1 | 1.1 | 0.9
66 | 1 | 0.0056611 | 0.0014188 | 0 | 0 | 1 | 0.97122 | -0.5547 | 0.4 | 1 | 1.1 | 0.9
34 | 1 | 0.0092639 | 0.0023217 | 0 | 0 | 1 | 0.97576 | -0.46515 | 0.4 | 1 | 1.1 | 0.9
35 | 1 | 0.0052735 | 0.0013217 | 0 | 0 | 1 | 0.9766 | -0.44868 | 0.4 | 1 | 1.1 | 0.9
36 | 1 | 0.0035116 | 0.00088008 | 0 | 0 | 1 | 0.9749 | -0.48203 | 0.4 | 1 | 1.1 | 0.9
38 | 1 | 0 | 0 | 0 | 0 | 1 | 0.97403 | -0.49921 | 0.4 | 1 | 1.1 | 0.9
47 | 1 | 0 | 0 | 0 | 0 | 1 | 0.97376 | -0.50461 | 0.4 | 1 | 1.1 | 0.9
54 | 1 | 0 | 0 | 0 | 0 | 1 | 0.97242 | -0.5309 | 0.4 | 1 | 1.1 | 0.9
49 | 1 | 0.0028429 | 0.00071249 | 0 | 0 | 1 | 0.9737 | -0.50577 | 0.4 | 1 | 1.1 | 0.9
45 | 1 | 0.0040636 | 0.0010184 | 0 | 0 | 1 | 0.97357 | -0.50832 | 0.4 | 1 | 1.1 | 0.9
56 | 1 | 0.0050571 | 0.0012674 | 0 | 0 | 1 | 0.97166 | -0.54588 | 0.4 | 1 | 1.1 | 0.9
52 | 1 | 0.0033049 | 0.00082829 | 0 | 0 | 1 | 0.97211 | -0.53701 | 0.4 | 1 | 1.1 | 0.9
41 | 3 | 0.0060665 | 0.0015204 | 0 | 0 | 1 | 1 | 0 | 0.4 | 1 | 1.1 | 0.9
42 | 1 | 0 | 0 | 0 | 0 | 1 | 0.99704 | -0.055767 | 0.4 | 1 | 1.1 | 0.9
43 | 1 | 0 | 0 | 0 | 0 | 1 | 0.9959 | -0.077402 | 0.4 | 1 | 1.1 | 0.9
44 | 1 | 0 | 0 | 0 | 0 | 1 | 0.9958 | -0.079364 | 0.4 | 1 | 1.1 | 0.9
70 | 1 | 0 | 0 | 0 | 0 | 1 | 0.99406 | -0.11205 | 0.4 | 1 | 1.1 | 0.9
75 | 1 | 0.0049929 | 0.0012513 | 0 | 0 | 1 | 0.9955 | -0.085042 | 0.4 | 1 | 1.1 | 0.9
61 | 1 | 0 | 0 | 0 | 0 | 1 | 0.99341 | -0.12507 | 0.4 | 1 | 1.1 | 0.9
77 | 1 | 0.0062907 | 0.0015766 | 0 | 0 | 1 | 0.9956 | -0.083359 | 0.4 | 1 | 1.1 | 0.9
72 | 1 | 0 | 0 | 0 | 0 | 1 | 0.99387 | -0.11586 | 0.4 | 1 | 1.1 | 0.9
68 | 1 | 0.0040008 | 0.0010027 | 0 | 0 | 1 | 0.98875 | -0.21316 | 0.4 | 1 | 1.1 | 0.9
76 | 1 | 0.0062805 | 0.001574 | 0 | 0 | 1 | 0.99548 | -0.085321 | 0.4 | 1 | 1.1 | 0.9
63 | 1 | 0 | 0 | 0 | 0 | 1 | 0.99048 | -0.18133 | 0.4 | 1 | 1.1 | 0.9
60 | 1 | 0.0052375 | 0.0013127 | 0 | 0 | 1 | 0.99317 | -0.12974 | 0.4 | 1 | 1.1 | 0.9
78 | 1 | 0.0062544 | 0.0015675 | 0 | 0 | 1 | 0.99545 | -0.086109 | 0.4 | 1 | 1.1 | 0.9
46 | 1 | 0.0031198 | 0.00078191 | 0 | 0 | 1 | 0.97353 | -0.50902 | 0.4 | 1 | 1.1 | 0.9
48 | 1 | 0.0044182 | 0.0011073 | 0 | 0 | 1 | 0.97326 | -0.51444 | 0.4 | 1 | 1.1 | 0.9
50 | 1 | 0.0027063 | 0.00067825 | 0 | 0 | 1 | 0.97318 | -0.51607 | 0.4 | 1 | 1.1 | 0.9
51 | 1 | 0.003003 | 0.00075262 | 0 | 0 | 1 | 0.97312 | -0.51715 | 0.4 | 1 | 1.1 | 0.9
57 | 1 | 0.0045127 | 0.001131 | 0 | 0 | 1 | 0.97308 | -0.51789 | 0.4 | 1 | 1.1 | 0.9
53 | 1 | 0.0042355 | 0.0010615 | 0 | 0 | 1 | 0.97175 | -0.54411 | 0.4 | 1 | 1.1 | 0.9
55 | 1 | 0.006058 | 0.0015183 | 0 | 0 | 1 | 0.97156 | -0.54796 | 0.4 | 1 | 1.1 | 0.9
58 | 1 | 0.0040478 | 0.0010145 | 0 | 0 | 1 | 0.9715 | -0.5491 | 0.4 | 1 | 1.1 | 0.9
134 | 1 | 0 | 0 | 0 | 0 | 1 | 0.97143 | -0.55047 | 0.4 | 1 | 1.1 | 0.9
59 | 1 | 0.0048486 | 0.0012152 | 0 | 0 | 1 | 0.97134 | -0.55236 | 0.4 | 1 | 1.1 | 0.9
135 | 1 | 0 | 0 | 0 | 0 | 1 | 0.97137 | -0.55162 | 0.4 | 1 | 1.1 | 0.9
62 | 1 | 0.0054424 | 0.001364 | 0 | 0 | 1 | 0.99313 | -0.13045 | 0.4 | 1 | 1.1 | 0.9
104 | 1 | 0.0036017 | 0.00090267 | 0 | 0 | 1 | 0.99017 | -0.18732 | 0.4 | 1 | 1.1 | 0.9
105 | 1 | 0.0045423 | 0.0011384 | 0 | 0 | 1 | 0.98927 | -0.20471 | 0.4 | 1 | 1.1 | 0.9
99 | 1 | 0.0028668 | 0.0007185 | 0 | 0 | 1 | 0.98483 | -0.29052 | 0.4 | 1 | 1.1 | 0.9
108 | 1 | 0.0033261 | 0.0008336 | 0 | 0 | 1 | 0.99008 | -0.18909 | 0.4 | 1 | 1.1 | 0.9
111 | 1 | 0.0082806 | 0.0020753 | 0 | 0 | 1 | 0.98881 | -0.21367 | 0.4 | 1 | 1.1 | 0.9
98 | 1 | 0 | 0 | 0 | 0 | 1 | 0.98407 | -0.30517 | 0.4 | 1 | 1.1 | 0.9
64 | 1 | 0.0026014 | 0.00065196 | 0 | 0 | 1 | 0.97106 | -0.55777 | 0.4 | 1 | 1.1 | 0.9
65 | 1 | 0.0042899 | 0.0010752 | 0 | 0 | 1 | 0.9711 | -0.55701 | 0.4 | 1 | 1.1 | 0.9
69 | 1 | 0.0011193 | 0.00028053 | 0 | 0 | 1 | 0.98612 | -0.26368 | 0.4 | 1 | 1.1 | 0.9
71 | 1 | 0.0012216 | 0.00030615 | 0 | 0 | 1 | 0.98562 | -0.27346 | 0.4 | 1 | 1.1 | 0.9
74 | 1 | 0.0046368 | 0.0011621 | 0 | 0 | 1 | 0.99384 | -0.11636 | 0.4 | 1 | 1.1 | 0.9
73 | 1 | 0.0038433 | 0.00096322 | 0 | 0 | 1 | 0.99382 | -0.11672 | 0.4 | 1 | 1.1 | 0.9
118 | 1 | 0.0016269 | 0.00040775 | 0 | 0 | 1 | 0.98378 | -0.30906 | 0.4 | 1 | 1.1 | 0.9
79 | 1 | 0.0035484 | 0.00088931 | 0 | 0 | 1 | 0.99542 | -0.086778 | 0.4 | 1 | 1.1 | 0.9
80 | 1 | 0.0082126 | 0.0020583 | 0 | 0 | 1 | 0.9787 | -0.41019 | 0.4 | 1 | 1.1 | 0.9
81 | 1 | 0.0027236 | 0.0006826 | 0 | 0 | 1 | 0.97859 | -0.4124 | 0.4 | 1 | 1.1 | 0.9
82 | 1 | 0.0035058 | 0.00087863 | 0 | 0 | 1 | 0.97886 | -0.40703 | 0.4 | 1 | 1.1 | 0.9
83 | 1 | 0.0059408 | 0.0014889 | 0 | 0 | 1 | 0.97804 | -0.42316 | 0.4 | 1 | 1.1 | 0.9
84 | 1 | 0.0039543 | 0.00099104 | 0 | 0 | 1 | 0.97944 | -0.39574 | 0.4 | 1 | 1.1 | 0.9
85 | 1 | 0.0061332 | 0.0015371 | 0 | 0 | 1 | 0.97788 | -0.42633 | 0.4 | 1 | 1.1 | 0.9
86 | 1 | 0.0052253 | 0.0013096 | 0 | 0 | 1 | 0.97949 | -0.3948 | 0.4 | 1 | 1.1 | 0.9
87 | 1 | 0.0034634 | 0.000868 | 0 | 0 | 1 | 0.98058 | -0.37344 | 0.4 | 1 | 1.1 | 0.9
88 | 1 | 0.0039915 | 0.0010004 | 0 | 0 | 1 | 0.98063 | -0.37236 | 0.4 | 1 | 1.1 | 0.9
93 | 1 | 0.0034752 | 0.00087096 | 0 | 0 | 1 | 0.98127 | -0.35989 | 0.4 | 1 | 1.1 | 0.9
94 | 1 | 0.0041643 | 0.0010437 | 0 | 0 | 1 | 0.98134 | -0.35843 | 0.4 | 1 | 1.1 | 0.9
89 | 1 | 0.0030691 | 0.00076919 | 0 | 0 | 1 | 0.98277 | -0.33072 | 0.4 | 1 | 1.1 | 0.9
90 | 1 | 0.0039475 | 0.00098933 | 0 | 0 | 1 | 0.9828 | -0.32999 | 0.4 | 1 | 1.1 | 0.9
91 | 1 | 0.0037399 | 0.0009373 | 0 | 0 | 1 | 0.98326 | -0.321 | 0.4 | 1 | 1.1 | 0.9
92 | 1 | 0 | 0 | 0 | 0 | 1 | 0.98347 | -0.31701 | 0.4 | 1 | 1.1 | 0.9
100 | 1 | 0.0032001 | 0.00080202 | 0 | 0 | 1 | 0.98273 | -0.33131 | 0.4 | 1 | 1.1 | 0.9
101 | 1 | 0.0027795 | 0.00069662 | 0 | 0 | 1 | 0.98271 | -0.33181 | 0.4 | 1 | 1.1 | 0.9
97 | 1 | 0.0033121 | 0.00083008 | 0 | 0 | 1 | 0.98319 | -0.32244 | 0.4 | 1 | 1.1 | 0.9
95 | 1 | 0.0040198 | 0.0010075 | 0 | 0 | 1 | 0.9822 | -0.34169 | 0.4 | 1 | 1.1 | 0.9
96 | 1 | 0.0050128 | 0.0012563 | 0 | 0 | 1 | 0.98262 | -0.33344 | 0.4 | 1 | 1.1 | 0.9
102 | 1 | 0.0029575 | 0.00074122 | 0 | 0 | 1 | 0.98223 | -0.3411 | 0.4 | 1 | 1.1 | 0.9
103 | 1 | 0.0041594 | 0.0010424 | 0 | 0 | 1 | 0.98221 | -0.34148 | 0.4 | 1 | 1.1 | 0.9
106 | 1 | 0.0035934 | 0.0009006 | 0 | 0 | 1 | 0.98155 | -0.35447 | 0.4 | 1 | 1.1 | 0.9
107 | 1 | 0.0021639 | 0.00054232 | 0 | 0 | 1 | 0.98131 | -0.35923 | 0.4 | 1 | 1.1 | 0.9
112 | 1 | 0.0040149 | 0.0010062 | 0 | 0 | 1 | 0.9887 | -0.21588 | 0.4 | 1 | 1.1 | 0.9
136 | 1 | 0.0021692 | 0.00054366 | 0 | 0 | 1 | 0.98105 | -0.36421 | 0.4 | 1 | 1.1 | 0.9
137 | 1 | 0.004158 | 0.0010421 | 0 | 0 | 1 | 0.98102 | -0.36492 | 0.4 | 1 | 1.1 | 0.9
109 | 1 | 0.0023974 | 0.00060084 | 0 | 0 | 1 | 0.98081 | -0.36896 | 0.4 | 1 | 1.1 | 0.9
139 | 1 | 0.002033 | 0.00050951 | 0 | 0 | 1 | 0.98088 | -0.3676 | 0.4 | 1 | 1.1 | 0.9
138 | 1 | 0.0022027 | 0.00055206 | 0 | 0 | 1 | 0.98092 | -0.36686 | 0.4 | 1 | 1.1 | 0.9
113 | 1 | 0.0052839 | 0.0013243 | 0 | 0 | 1 | 0.9884 | -0.22169 | 0.4 | 1 | 1.1 | 0.9
114 | 1 | 0.0048413 | 0.0012133 | 0 | 0 | 1 | 0.98837 | -0.2223 | 0.4 | 1 | 1.1 | 0.9
115 | 1 | 0.0048284 | 0.0012101 | 0 | 0 | 1 | 0.98828 | -0.22409 | 0.4 | 1 | 1.1 | 0.9
119 | 1 | 0.00084305 | 0.00021129 | 0 | 0 | 1 | 0.98337 | -0.31703 | 0.4 | 1 | 1.1 | 0.9
120 | 1 | 0.0014016 | 0.00035127 | 0 | 0 | 1 | 0.98289 | -0.32624 | 0.4 | 1 | 1.1 | 0.9
121 | 1 | 0.00099756 | 0.00025001 | 0 | 0 | 1 | 0.98279 | -0.32823 | 0.4 | 1 | 1.1 | 0.9
122 | 1 | 0.0022316 | 0.0005593 | 0 | 0 | 1 | 0.9822 | -0.33975 | 0.4 | 1 | 1.1 | 0.9
123 | 1 | 0.0010246 | 0.00025678 | 0 | 0 | 1 | 0.98215 | -0.34074 | 0.4 | 1 | 1.1 | 0.9
124 | 1 | 0.0024952 | 0.00062536 | 0 | 0 | 1 | 0.98106 | -0.362 | 0.4 | 1 | 1.1 | 0.9
125 | 1 | 0.0013742 | 0.00034442 | 0 | 0 | 1 | 0.98074 | -0.36833 | 0.4 | 1 | 1.1 | 0.9
140 | 1 | 0.0028252 | 0.00070805 | 0 | 0 | 1 | 0.98083 | -0.36664 | 0.4 | 1 | 1.1 | 0.9
126 | 1 | 0.00088189 | 0.00022102 | 0 | 0 | 1 | 0.98051 | -0.37289 | 0.4 | 1 | 1.1 | 0.9
141 | 1 | 0.0013564 | 0.00033995 | 0 | 0 | 1 | 0.98076 | -0.36798 | 0.4 | 1 | 1.1 | 0.9
127 | 1 | 0.00115 | 0.00028823 | 0 | 0 | 1 | 0.98009 | -0.38099 | 0.4 | 1 | 1.1 | 0.9
128 | 1 | 0 | 0 | 0 | 0 | 1 | 0.97989 | -0.38491 | 0.4 | 1 | 1.1 | 0.9
129 | 1 | 0 | 0 | 0 | 0 | 1 | 0.97931 | -0.39629 | 0.4 | 1 | 1.1 | 0.9
130 | 1 | 0.003178 | 0.00079647 | 0 | 0 | 1 | 0.97979 | -0.38696 | 0.4 | 1 | 1.1 | 0.9
133 | 1 | 0.0038157 | 0.0009563 | 0 | 0 | 1 | 0.97919 | -0.39881 | 0.4 | 1 | 1.1 | 0.9
142 | 1 | 0.0069585 | 0.001744 | 0 | 0 | 1 | 0.9787 | -0.40836 | 0.4 | 1 | 1.1 | 0.9
131 | 1 | 0.0033148 | 0.00083076 | 0 | 0 | 1 | 0.9795 | -0.39258 | 0.4 | 1 | 1.1 | 0.9
145 | 1 | 0.0026304 | 0.00065923 | 0 | 0 | 1 | 0.97861 | -0.41018 | 0.4 | 1 | 1.1 | 0.9
132 | 1 | 0.0032635 | 0.0008179 | 0 | 0 | 1 | 0.97944 | -0.39379 | 0.4 | 1 | 1.1 | 0.9
147 | 1 | 0.007458 | 0.0018691 | 0 | 0 | 1 | 0.97095 | -0.56012 | 0.4 | 1 | 1.1 | 0.9

## generator_data
GEN_BUS | PG | QG | QMAX | QMIN | VG | MBASE | GEN_STATUS | PMAX | PMIN
41 | 0.49199 | 0.12683 | 10 | -10 | 1 | 100 | 1 | 10 | 0

## branch_data
F_BUS | T_BUS | BR_R | BR_X | BR_B | RATE_A | RATE_B | RATE_C | TAP | SHIFT | BR_STATUS | ANGMIN | ANGMAX | P_in | Q_in | P_out | Q_out
1 | 2 | 1.64 | 1.0496 | 2.7539e-09 | 0 | 0 | 0 | 0 | 0 | 1 | -90 | 90 | -0.0040276 | -0.0010095 | 0.0040279 | 0.0010094
2 | 4 | 0.39829 | 0.25491 | 6.6884e-10 | 0 | 0 | 0 | 0 | 0 | 1 | -90 | 90 | -0.0040279 | -0.0010094 | 0.004028 | 0.0010094
4 | 7 | 0.7843 | 0.50195 | 1.317e-09 | 0 | 0 | 0 | 0 | 0 | 1 | -90 | 90 | -0.0073186 | -0.0018342 | 0.0073191 | 0.0018343
3 | 11 | 0.77601 | 0.49665 | 1.3031e-09 | 0 | 0 | 0 | 0 | 0 | 1 | -90 | 90 | -0.0032773 | -0.00082142 | 0.0032774 | 0.00082136
11 | 12 | 0.7043 | 0.45075 | 1.1827e-09 | 0 | 0 | 0 | 0 | 0 | 1 | -90 | 90 | -0.038308 | -0.0096135 | 0.03832 | 0.0096208
11 | 13 | 1.033 | 0.66113 | 1.7347e-09 | 0 | 0 | 0 | 0 | 0 | 1 | -90 | 90 | 0.0053335 | 0.0013367 | -0.0053331 | -0.0013367
11 | 10 | 1.5213 | 0.97361 | 2.5546e-09 | 0 | 0 | 0 | 0 | 0 | 1 | -90 | 90 | 0.029697 | 0.0074554 | -0.029682 | -0.0074461
7 | 10 | 1.2332 | 0.78926 | 2.0709e-09 | 0 | 0 | 0 | 0 | 0 | 1 | -90 | 90 | -0.026627 | -0.0066768 | 0.026637 | 0.0066829
7 | 5 | 0.7544 | 0.48282 | 1.2668e-09 | 0 | 0 | 0 | 0 | 0 | 1 | -90 | 90 | 0.019308 | 0.0048425 | -0.019305 | -0.0048406
12 | 21 | 0.48539 | 0.31065 | 3.2604e-09 | 0 | 0 | 0 | 0 | 0 | 1 | -90 | 90 | 0.069338 | 0.01744 | -0.069312 | -0.017423
12 | 31 | 0.24413 | 0.15625 | 1.6399e-09 | 0 | 0 | 0 | 0 | 0 | 1 | -90 | 90 | -0.10766 | -0.027061 | 0.10769 | 0.027081
5 | 6 | 1.3335 | 0.85346 | 2.2393e-09 | 0 | 0 | 0 | 0 | 0 | 1 | -90 | 90 | 0.016291 | 0.0040851 | -0.016287 | -0.0040827
6 | 8 | 1.6343 | 1.046 | 2.7445e-09 | 0 | 0 | 0 | 0 | 0 | 1 | -90 | 90 | 0.0086942 | 0.0021793 | -0.0086928 | -0.0021787
6 | 9 | 2.9827 | 1.9089 | 5.0087e-09 | 0 | 0 | 0 | 0 | 0 | 1 | -90 | 90 | 0.0075927 | 0.0019034 | -0.0075907 | -0.0019027
8 | 14 | 0.84142 | 0.53851 | 1.413e-09 | 0 | 0 | 0 | 0 | 0 | 1 | -90 | 90 | 0.0031015 | 0.00077726 | -0.0031014 | -0.00077734
9 | 144 | 3.921 | 2.5095 | 6.5845e-09 | 0 | 0 | 0 | 0 | 0 | 1 | -90 | 90 | 0.0075907 | 0.0019027 | -0.0075882 | -0.0019017
144 | 143 | 2.021 | 1.2934 | 3.3938e-09 | 0 | 0 | 0 | 0 | 0 | 1 | -90 | 90 | 0.002541 | 0.00063662 | -0.0025409 | -0.00063685
21 | 22 | 0.25957 | 0.16612 | 1.7435e-09 | 0 | 0 | 0 | 0 | 0 | 1 | -90 | 90 | 0.066998 | 0.016844 | -0.066985 | -0.016835
21 | 20 | 1.0599 | 0.67834 | 1.7799e-09 | 0 | 0 | 0 | 0 | 0 | 1 | -90 | 90 | 0.002314 | 0.00057983 | -0.0023139 | -0.00057996
31 | 32 | 0.25269 | 0.16172 | 1.6973e-09 | 0 | 0 | 0 | 0 | 0 | 1 | -90 | 90 | -0.11747 | -0.029531 | 0.11751 | 0.029556
22 | 30 | 0.22971 | 0.14702 | 1.1572e-09 | 0 | 0 | 0 | 0 | 0 | 1 | -90 | 90 | 0.063547 | 0.015974 | -0.063537 | -0.015967
32 | 33 | 0.45148 | 0.28895 | 3.0326e-09 | 0 | 0 | 0 | 0 | 0 | 1 | -90 | 90 | -0.12707 | -0.031952 | 0.12715 | 0.032004
15 | 16 | 1.9499 | 1.2479 | 3.2744e-09 | 0 | 0 | 0 | 0 | 0 | 1 | -90 | 90 | -0.012076 | -0.0030264 | 0.012079 | 0.0030281
15 | 17 | 1.5024 | 0.96151 | 2.5229e-09 | 0 | 0 | 0 | 0 | 0 | 1 | -90 | 90 | 0.0041531 | 0.0010408 | -0.0041528 | -0.0010408
16 | 18 | 0.57998 | 0.37119 | 3.8958e-09 | 0 | 0 | 0 | 0 | 0 | 1 | -90 | 90 | 0.21577 | 0.054549 | -0.21547 | -0.054358
16 | 19 | 0.91286 | 0.58423 | 6.1317e-09 | 0 | 0 | 0 | 0 | 0 | 1 | -90 | 90 | -0.22784 | -0.057577 | 0.22837 | 0.057912
18 | 39 | 0.27146 | 0.17374 | 1.8235e-09 | 0 | 0 | 0 | 0 | 0 | 1 | -90 | 90 | 0.21185 | 0.053451 | -0.21171 | -0.053365
18 | 40 | 3.0406 | 1.946 | 5.106e-09 | 0 | 0 | 0 | 0 | 0 | 1 | -90 | 90 | 0.0036196 | 0.0009069 | -0.0036192 | -0.0009071
19 | 116 | 0.73046 | 0.46749 | 4.9066e-09 | 0 | 0 | 0 | 0 | 0 | 1 | -90 | 90 | -0.23465 | -0.059486 | 0.2351 | 0.05977
39 | 33 | 0.70005 | 0.44803 | 4.7023e-09 | 0 | 0 | 0 | 0 | 0 | 1 | -90 | 90 | 0.13208 | 0.033292 | -0.13194 | -0.033206
39 | 37 | 0.28428 | 0.18194 | 1.9095e-09 | 0 | 0 | 0 | 0 | 0 | 1 | -90 | 90 | 0.079631 | 0.020073 | -0.079611 | -0.02006
116 | 117 | 0.12082 | 0.077325 | 8.1156e-10 | 0 | 0 | 0 | 0 | 0 | 1 | -90 | 90 | -0.23746 | -0.060361 | 0.23753 | 0.060409
37 | 35 | 0.47373 | 0.30319 | 1.591e-09 | 0 | 0 | 0 | 0 | 0 | 1 | -90 | 90 | 0.078013 | 0.01966 | -0.077981 | -0.019639
117 | 118 | 1.0937 | 0.69994 | 1.8366e-09 | 0 | 0 | 0 | 0 | 0 | 1 | -90 | 90 | 0.041525 | 0.010462 | -0.041505 | -0.010449
117 | 71 | 0.39559 | 0.25317 | 2.6572e-09 | 0 | 0 | 0 | 0 | 0 | 1 | -90 | 90 | -0.27906 | -0.07087 | 0.27939 | 0.071087
30 | 28 | 1.0538 | 0.67445 | 3.5393e-09 | 0 | 0 | 0 | 0 | 0 | 1 | -90 | 90 | 0.057604 | 0.01448 | -0.057565 | -0.014456
28 | 25 | 0.47773 | 0.30575 | 8.0224e-10 | 0 | 0 | 0 | 0 | 0 | 1 | -90 | 90 | 0.057565 | 0.014456 | -0.057547 | -0.014444
23 | 24 | 1.3144 | 0.84121 | 2.2072e-09 | 0 | 0 | 0 | 0 | 0 | 1 | -90 | 90 | 0.033095 | 0.0083023 | -0.033078 | -0.0082921
23 | 25 | 0.81183 | 0.51957 | 1.3633e-09 | 0 | 0 | 0 | 0 | 0 | 1 | -90 | 90 | -0.04032 | -0.010113 | 0.040335 | 0.010123
24 | 26 | 1.2576 | 0.80487 | 2.1119e-09 | 0 | 0 | 0 | 0 | 0 | 1 | -90 | 90 | 0.016049 | 0.0040239 | -0.016046 | -0.0040218
25 | 27 | 3.7618 | 2.4076 | 6.3171e-09 | 0 | 0 | 0 | 0 | 0 | 1 | -90 | 90 | 0.017212 | 0.0043218 | -0.017199 | -0.0043144
26 | 29 | 1.3523 | 0.86548 | 2.2709e-09 | 0 | 0 | 0 | 0 | 0 | 1 | -90 | 90 | 0.0064694 | 0.0016216 | -0.0064688 | -0.0016214
27 | 148 | 2.1524 | 1.3776 | 3.6145e-09 | 0 | 0 | 0 | 0 | 0 | 1 | -90 | 90 | 0.0046344 | 0.0011614 | -0.0046339 | -0.0011614
27 | 67 | 6.1537 | 3.9383 | 1.0334e-08 | 0 | 0 | 0 | 0 | 0 | 1 | -90 | 90 | 0.012565 | 0.0031529 | -0.012554 | -0.0031469
67 | 66 | 0.75124 | 0.48079 | 1.2615e-09 | 0 | 0 | 0 | 0 | 0 | 1 | -90 | 90 | 0.012554 | 0.0031469 | -0.012553 | -0.0031462
66 | 65 | 1.4199 | 0.90871 | 2.3843e-09 | 0 | 0 | 0 | 0 | 0 | 1 | -90 | 90 | 0.0068919 | 0.0017273 | -0.0068911 | -0.0017271
34 | 35 | 0.97137 | 0.62168 | 3.2624e-09 | 0 | 0 | 0 | 0 | 0 | 1 | -90 | 90 | -0.07265 | -0.018281 | 0.072707 | 0.018318
34 | 36 | 1.1384 | 0.72855 | 3.8232e-09 | 0 | 0 | 0 | 0 | 0 | 1 | -90 | 90 | 0.063386 | 0.015959 | -0.063335 | -0.015927
36 | 38 | 1.2253 | 0.78416 | 2.0575e-09 | 0 | 0 | 0 | 0 | 0 | 1 | -90 | 90 | 0.059824 | 0.015047 | -0.059775 | -0.015016
38 | 47 | 0.93117 | 0.59595 | 1.5637e-09 | 0 | 0 | 0 | 0 | 0 | 1 | -90 | 90 | 0.024682 | 0.0061914 | -0.024675 | -0.0061875
38 | 54 | 3.8426 | 2.4592 | 6.4527e-09 | 0 | 0 | 0 | 0 | 0 | 1 | -90 | 90 | 0.035093 | 0.0088246 | -0.03504 | -0.0087913
47 | 49 | 1.7414 | 1.1145 | 2.9243e-09 | 0 | 0 | 0 | 0 | 0 | 1 | -90 | 90 | 0.0028429 | 0.00071234 | -0.0028428 | -0.00071252
47 | 45 | 0.72308 | 0.46277 | 1.2143e-09 | 0 | 0 | 0 | 0 | 0 | 1 | -90 | 90 | 0.021833 | 0.0054751 | -0.021829 | -0.0054728
54 | 56 | 5.0686 | 3.2439 | 8.5116e-09 | 0 | 0 | 0 | 0 | 0 | 1 | -90 | 90 | 0.012529 | 0.0031436 | -0.01252 | -0.0031387
54 | 52 | 1.1504 | 0.73625 | 1.9318e-09 | 0 | 0 | 0 | 0 | 0 | 1 | -90 | 90 | 0.022511 | 0.0056478 | -0.022505 | -0.0056437
45 | 46 | 0.16594 | 0.1062 | 2.7866e-10 | 0 | 0 | 0 | 0 | 0 | 1 | -90 | 90 | 0.017765 | 0.0044543 | -0.017765 | -0.004454
56 | 134 | 2.6048 | 1.6671 | 4.3742e-09 | 0 | 0 | 0 | 0 | 0 | 1 | -90 | 90 | 0.0074628 | 0.0018712 | -0.0074611 | -0.0018706
52 | 53 | 1.5662 | 1.0024 | 2.6301e-09 | 0 | 0 | 0 | 0 | 0 | 1 | -90 | 90 | 0.0192 | 0.0048154 | -0.019193 | -0.0048115
41 | 42 | 0.52264 | 0.33449 | 3.5106e-09 | 0 | 0 | 0 | 0 | 0 | 1 | -90 | 90 | 0.48592 | 0.12531 | -0.4846 | -0.12446
42 | 43 | 0.31803 | 0.20354 | 2.1362e-09 | 0 | 0 | 0 | 0 | 0 | 1 | -90 | 90 | 0.30855 | 0.07958 | -0.30823 | -0.079372
42 | 44 | 0.60318 | 0.38604 | 4.0516e-09 | 0 | 0 | 0 | 0 | 0 | 1 | -90 | 90 | 0.17605 | 0.044884 | -0.17585 | -0.044757
43 | 70 | 0.52746 | 0.33758 | 3.543e-09 | 0 | 0 | 0 | 0 | 0 | 1 | -90 | 90 | 0.29695 | 0.076545 | -0.29645 | -0.076225
43 | 75 | 3.0114 | 1.9273 | 5.057e-09 | 0 | 0 | 0 | 0 | 0 | 1 | -90 | 90 | 0.011278 | 0.0028275 | -0.011274 | -0.0028254
44 | 61 | 1.2826 | 0.82087 | 4.3077e-09 | 0 | 0 | 0 | 0 | 0 | 1 | -90 | 90 | 0.15975 | 0.040721 | -0.1594 | -0.040496
44 | 77 | 1.1033 | 0.7061 | 1.8527e-09 | 0 | 0 | 0 | 0 | 0 | 1 | -90 | 90 | 0.016098 | 0.0040357 | -0.016095 | -0.0040339
70 | 72 | 1.9911 | 1.2743 | 3.3436e-09 | 0 | 0 | 0 | 0 | 0 | 1 | -90 | 90 | 0.0084819 | 0.0021259 | -0.0084804 | -0.0021253
70 | 68 | 1.574 | 1.0073 | 1.0572e-08 | 0 | 0 | 0 | 0 | 0 | 1 | -90 | 90 | 0.28797 | 0.0741 | -0.28656 | -0.0732
75 | 76 | 0.1975 | 0.1264 | 3.3166e-10 | 0 | 0 | 0 | 0 | 0 | 1 | -90 | 90 | 0.0062806 | 0.0015741 | -0.0062805 | -0.001574
61 | 63 | 1.6843 | 1.0779 | 5.6568e-09 | 0 | 0 | 0 | 0 | 0 | 1 | -90 | 90 | 0.14872 | 0.037819 | -0.14832 | -0.037562
61 | 60 | 1.9347 | 1.2382 | 3.2488e-09 | 0 | 0 | 0 | 0 | 0 | 1 | -90 | 90 | 0.010682 | 0.0026779 | -0.01068 | -0.0026767
77 | 78 | 1.2458 | 0.79734 | 2.0921e-09 | 0 | 0 | 0 | 0 | 0 | 1 | -90 | 90 | 0.0098042 | 0.0024574 | -0.0098029 | -0.0024567
72 | 74 | 0.47117 | 0.30155 | 7.9122e-10 | 0 | 0 | 0 | 0 | 0 | 1 | -90 | 90 | 0.0046369 | 0.0011621 | -0.0046368 | -0.0011621
72 | 73 | 0.98549 | 0.63072 | 1.6549e-09 | 0 | 0 | 0 | 0 | 0 | 1 | -90 | 90 | 0.0038434 | 0.00096316 | -0.0038433 | -0.00096322
68 | 69 | 0.79144 | 0.50652 | 5.3161e-09 | 0 | 0 | 0 | 0 | 0 | 1 | -90 | 90 | 0.28256 | 0.072198 | -0.28187 | -0.071757
63 | 104 | 3.8028 | 2.4338 | 6.3859e-09 | 0 | 0 | 0 | 0 | 0 | 1 | -90 | 90 | 0.0069301 | 0.0017367 | -0.0069281 | -0.0017361
63 | 105 | 3.2301 | 2.0672 | 5.4241e-09 | 0 | 0 | 0 | 0 | 0 | 1 | -90 | 90 | 0.031845 | 0.0080008 | -0.03181 | -0.0079786
63 | 99 | 4.3969 | 2.814 | 7.3835e-09 | 0 | 0 | 0 | 0 | 0 | 1 | -90 | 90 | 0.10954 | 0.027825 | -0.10897 | -0.027459
60 | 62 | 0.57841 | 0.37018 | 9.713e-10 | 0 | 0 | 0 | 0 | 0 | 1 | -90 | 90 | 0.0054426 | 0.001364 | -0.0054424 | -0.001364
78 | 79 | 0.83779 | 0.53619 | 1.4069e-09 | 0 | 0 | 0 | 0 | 0 | 1 | -90 | 90 | 0.0035485 | 0.00088924 | -0.0035484 | -0.00088931
46 | 48 | 1.5734 | 1.007 | 2.6422e-09 | 0 | 0 | 0 | 0 | 0 | 1 | -90 | 90 | 0.014645 | 0.003672 | -0.014641 | -0.0036699
48 | 50 | 0.67477 | 0.43185 | 1.1331e-09 | 0 | 0 | 0 | 0 | 0 | 1 | -90 | 90 | 0.010223 | 0.0025625 | -0.010222 | -0.0025621
50 | 51 | 0.61506 | 0.39364 | 1.0328e-09 | 0 | 0 | 0 | 0 | 0 | 1 | -90 | 90 | 0.007516 | 0.0018838 | -0.0075156 | -0.0018837
51 | 57 | 0.68794 | 0.44028 | 1.1552e-09 | 0 | 0 | 0 | 0 | 0 | 1 | -90 | 90 | 0.0045127 | 0.001131 | -0.0045125 | -0.001131
53 | 55 | 1.0897 | 0.69743 | 1.83e-09 | 0 | 0 | 0 | 0 | 0 | 1 | -90 | 90 | 0.014958 | 0.00375 | -0.014955 | -0.0037484
55 | 58 | 0.54524 | 0.34895 | 9.156e-10 | 0 | 0 | 0 | 0 | 0 | 1 | -90 | 90 | 0.0088974 | 0.00223 | -0.0088969 | -0.0022298
58 | 59 | 2.84 | 1.8176 | 4.7691e-09 | 0 | 0 | 0 | 0 | 0 | 1 | -90 | 90 | 0.0048492 | 0.0012153 | -0.0048485 | -0.0012152
134 | 135 | 0.64711 | 0.41415 | 1.0867e-09 | 0 | 0 | 0 | 0 | 0 | 1 | -90 | 90 | 0.0074611 | 0.0018706 | -0.0074607 | -0.0018704
135 | 147 | 4.8222 | 3.0862 | 8.0979e-09 | 0 | 0 | 0 | 0 | 0 | 1 | -90 | 90 | 0.0074607 | 0.0018704 | -0.0074577 | -0.0018692
104 | 108 | 2.3359 | 1.495 | 3.9226e-09 | 0 | 0 | 0 | 0 | 0 | 1 | -90 | 90 | 0.0033264 | 0.0008334 | -0.0033261 | -0.0008336
105 | 111 | 1.4424 | 0.92317 | 2.4223e-09 | 0 | 0 | 0 | 0 | 0 | 1 | -90 | 90 | 0.027268 | 0.0068402 | -0.027256 | -0.006833
99 | 98 | 0.60194 | 0.38524 | 1.0108e-09 | 0 | 0 | 0 | 0 | 0 | 1 | -90 | 90 | 0.1061 | 0.026741 | -0.10603 | -0.026693
111 | 112 | 0.50994 | 0.32636 | 8.5632e-10 | 0 | 0 | 0 | 0 | 0 | 1 | -90 | 90 | 0.018975 | 0.0047577 | -0.018973 | -0.0047565
98 | 97 | 1.186 | 0.75906 | 1.9917e-09 | 0 | 0 | 0 | 0 | 0 | 1 | -90 | 90 | 0.063375 | 0.015975 | -0.063323 | -0.015942
98 | 92 | 1.2059 | 0.77175 | 2.025e-09 | 0 | 0 | 0 | 0 | 0 | 1 | -90 | 90 | 0.042653 | 0.010718 | -0.042629 | -0.010703
64 | 65 | 1.2396 | 0.79334 | 2.0816e-09 | 0 | 0 | 0 | 0 | 0 | 1 | -90 | 90 | -0.0026013 | -0.00065199 | 0.0026014 | 0.00065186
69 | 71 | 0.15331 | 0.098119 | 1.0298e-09 | 0 | 0 | 0 | 0 | 0 | 1 | -90 | 90 | 0.28075 | 0.071477 | -0.28062 | -0.071393
118 | 119 | 0.86902 | 0.55618 | 1.4593e-09 | 0 | 0 | 0 | 0 | 0 | 1 | -90 | 90 | 0.039878 | 0.010041 | -0.039862 | -0.010031
80 | 81 | 0.64081 | 0.41012 | 1.0761e-09 | 0 | 0 | 0 | 0 | 0 | 1 | -90 | 90 | 0.014806 | 0.0037132 | -0.014805 | -0.0037123
80 | 82 | 0.58915 | 0.37705 | 9.8933e-10 | 0 | 0 | 0 | 0 | 0 | 1 | -90 | 90 | -0.023019 | -0.0057715 | 0.023022 | 0.0057736
81 | 83 | 3.8252 | 2.4481 | 6.4236e-09 | 0 | 0 | 0 | 0 | 0 | 1 | -90 | 90 | 0.012081 | 0.0030297 | -0.012075 | -0.0030263
82 | 84 | 1.8291 | 1.1706 | 3.0716e-09 | 0 | 0 | 0 | 0 | 0 | 1 | -90 | 90 | -0.026528 | -0.0066523 | 0.026542 | 0.0066611
83 | 85 | 2.2156 | 1.418 | 3.7206e-09 | 0 | 0 | 0 | 0 | 0 | 1 | -90 | 90 | 0.0061341 | 0.0015374 | -0.0061331 | -0.0015372
84 | 86 | 0.13337 | 0.085355 | 2.2396e-10 | 0 | 0 | 0 | 0 | 0 | 1 | -90 | 90 | -0.030496 | -0.0076522 | 0.030498 | 0.007653
86 | 87 | 2.5756 | 1.6484 | 4.3252e-09 | 0 | 0 | 0 | 0 | 0 | 1 | -90 | 90 | -0.035723 | -0.0089626 | 0.035759 | 0.0089855
87 | 88 | 0.1188 | 0.076034 | 1.995e-10 | 0 | 0 | 0 | 0 | 0 | 1 | -90 | 90 | -0.039223 | -0.0098535 | 0.039225 | 0.0098548
88 | 93 | 1.2465 | 0.79774 | 2.0932e-09 | 0 | 0 | 0 | 0 | 0 | 1 | -90 | 90 | -0.043216 | -0.010855 | 0.043242 | 0.010871
93 | 94 | 0.13546 | 0.086693 | 2.2747e-10 | 0 | 0 | 0 | 0 | 0 | 1 | -90 | 90 | -0.046717 | -0.011742 | 0.04672 | 0.011744
94 | 95 | 1.4238 | 0.91122 | 2.3909e-09 | 0 | 0 | 0 | 0 | 0 | 1 | -90 | 90 | -0.050885 | -0.012788 | 0.050925 | 0.012814
89 | 90 | 1.0352 | 0.66253 | 1.7384e-09 | 0 | 0 | 0 | 0 | 0 | 1 | -90 | 90 | -0.0030691 | -0.0007692 | 0.0030692 | 0.0007691
90 | 91 | 5.5464 | 3.5497 | 9.3139e-09 | 0 | 0 | 0 | 0 | 0 | 1 | -90 | 90 | -0.0070166 | -0.0017584 | 0.0070196 | 0.0017595
91 | 92 | 1.609 | 1.0298 | 2.702e-09 | 0 | 0 | 0 | 0 | 0 | 1 | -90 | 90 | -0.010759 | -0.0026968 | 0.010761 | 0.0026978
92 | 100 | 1.9471 | 1.2462 | 3.2698e-09 | 0 | 0 | 0 | 0 | 0 | 1 | -90 | 90 | 0.031867 | 0.0080055 | -0.031846 | -0.0079919
100 | 101 | 0.076011 | 0.048647 | 1.2764e-10 | 0 | 0 | 0 | 0 | 0 | 1 | -90 | 90 | 0.028646 | 0.0071899 | -0.028645 | -0.0071894
101 | 102 | 1.5545 | 0.99486 | 2.6104e-09 | 0 | 0 | 0 | 0 | 0 | 1 | -90 | 90 | 0.025865 | 0.0064928 | -0.025854 | -0.0064857
97 | 96 | 0.79585 | 0.50934 | 1.3364e-09 | 0 | 0 | 0 | 0 | 0 | 1 | -90 | 90 | 0.060011 | 0.015111 | -0.05998 | -0.015091
95 | 96 | 0.65114 | 0.41673 | 1.0934e-09 | 0 | 0 | 0 | 0 | 0 | 1 | -90 | 90 | -0.054945 | -0.013821 | 0.054967 | 0.013835
102 | 103 | 0.073005 | 0.046723 | 1.226e-10 | 0 | 0 | 0 | 0 | 0 | 1 | -90 | 90 | 0.022897 | 0.0057445 | -0.022896 | -0.0057443
103 | 106 | 2.9985 | 1.919 | 5.0352e-09 | 0 | 0 | 0 | 0 | 0 | 1 | -90 | 90 | 0.018737 | 0.0047018 | -0.018725 | -0.0046949
106 | 107 | 1.3568 | 0.86837 | 2.2785e-09 | 0 | 0 | 0 | 0 | 0 | 1 | -90 | 90 | 0.015132 | 0.0037943 | -0.015128 | -0.0037923
107 | 136 | 1.6604 | 1.0626 | 2.7882e-09 | 0 | 0 | 0 | 0 | 0 | 1 | -90 | 90 | 0.012965 | 0.00325 | -0.012961 | -0.0032483
112 | 113 | 1.7019 | 1.0892 | 2.858e-09 | 0 | 0 | 0 | 0 | 0 | 1 | -90 | 90 | 0.014958 | 0.0037502 | -0.014954 | -0.0037479
136 | 137 | 0.28236 | 0.18071 | 4.7415e-10 | 0 | 0 | 0 | 0 | 0 | 1 | -90 | 90 | 0.010792 | 0.0027046 | -0.010792 | -0.0027044
137 | 138 | 1.2638 | 0.80883 | 2.1222e-09 | 0 | 0 | 0 | 0 | 0 | 1 | -90 | 90 | 0.006634 | 0.0016623 | -0.0066333 | -0.0016621
109 | 139 | 2.4373 | 1.5598 | 4.0928e-09 | 0 | 0 | 0 | 0 | 0 | 1 | -90 | 90 | -0.0023973 | -0.00060085 | 0.0023975 | 0.00060055
139 | 138 | 0.71705 | 0.45891 | 1.2041e-09 | 0 | 0 | 0 | 0 | 0 | 1 | -90 | 90 | -0.0044305 | -0.0011101 | 0.0044306 | 0.0011101
113 | 114 | 0.27664 | 0.17705 | 4.6455e-10 | 0 | 0 | 0 | 0 | 0 | 1 | -90 | 90 | 0.0096703 | 0.0024236 | -0.0096701 | -0.0024235
114 | 115 | 1.6217 | 1.0379 | 2.7233e-09 | 0 | 0 | 0 | 0 | 0 | 1 | -90 | 90 | 0.0048288 | 0.0012101 | -0.0048283 | -0.0012101
119 | 120 | 1.0253 | 0.65622 | 1.7218e-09 | 0 | 0 | 0 | 0 | 0 | 1 | -90 | 90 | 0.039019 | 0.0098201 | -0.039002 | -0.0098093
120 | 121 | 0.23043 | 0.14747 | 3.8695e-10 | 0 | 0 | 0 | 0 | 0 | 1 | -90 | 90 | 0.037601 | 0.009458 | -0.037597 | -0.0094558
121 | 122 | 1.3644 | 0.87321 | 2.2912e-09 | 0 | 0 | 0 | 0 | 0 | 1 | -90 | 90 | 0.0366 | 0.0092058 | -0.036579 | -0.0091931
122 | 123 | 0.12594 | 0.080599 | 2.1148e-10 | 0 | 0 | 0 | 0 | 0 | 1 | -90 | 90 | 0.034348 | 0.0086338 | -0.034346 | -0.0086328
123 | 124 | 2.7602 | 1.7665 | 4.6351e-09 | 0 | 0 | 0 | 0 | 0 | 1 | -90 | 90 | 0.033322 | 0.008376 | -0.033288 | -0.0083549
124 | 125 | 1.0269 | 0.65722 | 1.7245e-09 | 0 | 0 | 0 | 0 | 0 | 1 | -90 | 90 | 0.02661 | 0.0066823 | -0.026602 | -0.0066773
124 | 140 | 4.7834 | 3.0614 | 8.0327e-09 | 0 | 0 | 0 | 0 | 0 | 1 | -90 | 90 | 0.0041825 | 0.0010472 | -0.0041816 | -0.0010474
125 | 126 | 0.78049 | 0.49952 | 1.3107e-09 | 0 | 0 | 0 | 0 | 0 | 1 | -90 | 90 | 0.025228 | 0.0063329 | -0.025222 | -0.0063295
140 | 141 | 4.262 | 2.7277 | 7.157e-09 | 0 | 0 | 0 | 0 | 0 | 1 | -90 | 90 | 0.0013565 | 0.00033932 | -0.0013564 | -0.00033996
126 | 127 | 1.4341 | 0.91784 | 2.4083e-09 | 0 | 0 | 0 | 0 | 0 | 1 | -90 | 90 | 0.024341 | 0.0061085 | -0.024331 | -0.0061027
127 | 128 | 0.72949 | 0.46688 | 1.225e-09 | 0 | 0 | 0 | 0 | 0 | 1 | -90 | 90 | 0.023181 | 0.0058145 | -0.023177 | -0.0058119
128 | 129 | 3.6502 | 2.3361 | 6.1297e-09 | 0 | 0 | 0 | 0 | 0 | 1 | -90 | 90 | 0.013418 | 0.0033658 | -0.013411 | -0.0033617
128 | 130 | 0.90239 | 0.57753 | 1.5154e-09 | 0 | 0 | 0 | 0 | 0 | 1 | -90 | 90 | 0.0097589 | 0.002446 | -0.009758 | -0.0024456
129 | 133 | 2.834 | 1.8137 | 4.759e-09 | 0 | 0 | 0 | 0 | 0 | 1 | -90 | 90 | 0.0038161 | 0.00095616 | -0.0038156 | -0.00095633
129 | 142 | 5.4069 | 3.4604 | 9.0796e-09 | 0 | 0 | 0 | 0 | 0 | 1 | -90 | 90 | 0.0095945 | 0.0024056 | -0.009589 | -0.0024029
130 | 131 | 3.6769 | 2.3532 | 6.1746e-09 | 0 | 0 | 0 | 0 | 0 | 1 | -90 | 90 | 0.0065801 | 0.0016491 | -0.0065783 | -0.0016486
142 | 145 | 2.9725 | 1.9024 | 4.9916e-09 | 0 | 0 | 0 | 0 | 0 | 1 | -90 | 90 | 0.0026305 | 0.00065892 | -0.0026303 | -0.00065925
131 | 132 | 1.5881 | 1.0164 | 2.6668e-09 | 0 | 0 | 0 | 0 | 0 | 1 | -90 | 90 | 0.0032636 | 0.00081778 | -0.0032634 | -0.00081792