## bus_data
BUS_I | BUS_TYPE | Pd | Qd | Gs | Bs | area | Vm | Va | baseKV | zone | Vmax | Vmin
1 | 1 | 0.024717 | 0.0061946 | 0 | 0 | 1 | 0.98425 | -0.30318 | 0.4 | 1 | 1.1 | 0.9
2 | 1 | 0 | 0 | 0 | 0 | 1 | 0.98513 | -0.28598 | 0.4 | 1 | 1.1 | 0.9
3 | 1 | 0 | 0 | 0 | 0 | 1 | 0.98374 | -0.31311 | 0.4 | 1 | 1.1 | 0.9
4 | 1 | 0 | 0 | 0 | 0 | 1 | 0.98612 | -0.26673 | 0.4 | 1 | 1.1 | 0.9
5 | 1 | 0 | 0 | 0 | 0 | 1 | 0.98506 | -0.28728 | 0.4 | 1 | 1.1 | 0.9
6 | 1 | 0.026404 | 0.0066174 | 0 | 0 | 1 | 0.98318 | -0.32392 | 0.4 | 1 | 1.1 | 0.9
12 | 1 | 0 | 0 | 0 | 0 | 1 | 0.98659 | -0.2575 | 0.4 | 1 | 1.1 | 0.9
96 | 1 | 0.0044568 | 0.001117 | 0 | 0 | 1 | 0.98494 | -0.28958 | 0.4 | 1 | 1.1 | 0.9
13 | 1 | 0 | 0 | 0 | 0 | 1 | 0.98708 | -0.24798 | 0.4 | 1 | 1.1 | 0.9
29 | 1 | 0.0054252 | 0.0013597 | 0 | 0 | 1 | 0.98564 | -0.27602 | 0.4 | 1 | 1.1 | 0.9
7 | 1 | 0.013843 | 0.0034694 | 0 | 0 | 1 | 0.98789 | -0.23225 | 0.4 | 1 | 1.1 | 0.9
8 | 1 | 0 | 0 | 0 | 0 | 1 | 0.98804 | -0.2295 | 0.4 | 1 | 1.1 | 0.9
9 | 1 | 0.011644 | 0.0029181 | 0 | 0 | 1 | 0.98758 | -0.23825 | 0.4 | 1 | 1.1 | 0.9
10 | 1 | 0 | 0 | 0 | 0 | 1 | 0.98729 | -0.24392 | 0.4 | 1 | 1.1 | 0.9
11 | 1 | 0 | 0 | 0 | 0 | 1 | 0.99074 | -0.1772 | 0.4 | 1 | 1.1 | 0.9
19 | 1 | 0 | 0 | 0 | 0 | 1 | 0.98619 | -0.26532 | 0.4 | 1 | 1.1 | 0.9
20 | 1 | 0.0074338 | 0.0018631 | 0 | 0 | 1 | 0.98644 | -0.2604 | 0.4 | 1 | 1.1 | 0.9
36 | 1 | 0.014512 | 0.003637 | 0 | 0 | 1 | 0.99169 | -0.15902 | 0.4 | 1 | 1.1 | 0.9
33 | 1 | 0.010951 | 0.0027446 | 0 | 0 | 1 | 0.99063 | -0.17935 | 0.4 | 1 | 1.1 | 0.9
18 | 1 | 0.01356 | 0.0033984 | 0 | 0 | 1 | 0.98579 | -0.27312 | 0.4 | 1 | 1.1 | 0.9
21 | 1 | 0.0077306 | 0.0019375 | 0 | 0 | 1 | 0.98632 | -0.2628 | 0.4 | 1 | 1.1 | 0.9
38 | 1 | 0.011538 | 0.0028916 | 0 | 0 | 1 | 0.99264 | -0.14071 | 0.4 | 1 | 1.1 | 0.9
34 | 1 | 0.013204 | 0.0033092 | 0 | 0 | 1 | 0.99043 | -0.18317 | 0.4 | 1 | 1.1 | 0.9
30 | 1 | 0 | 0 | 0 | 0 | 1 | 0.98525 | -0.28349 | 0.4 | 1 | 1.1 | 0.9
14 | 1 | 0.0066054 | 0.0016555 | 0 | 0 | 1 | 0.98475 | -0.29339 | 0.4 | 1 | 1.1 | 0.9
15 | 1 | 0.0040342 | 0.0010111 | 0 | 0 | 1 | 0.98487 | -0.29103 | 0.4 | 1 | 1.1 | 0.9
16 | 1 | 0.0070196 | 0.0017593 | 0 | 0 | 1 | 0.98509 | -0.28673 | 0.4 | 1 | 1.1 | 0.9
17 | 1 | 0.0061707 | 0.0015465 | 0 | 0 | 1 | 0.98535 | -0.28179 | 0.4 | 1 | 1.1 | 0.9
22 | 1 | 0.012848 | 0.00322 | 0 | 0 | 1 | 0.98497 | -0.28905 | 0.4 | 1 | 1.1 | 0.9
23 | 1 | 0.0053185 | 0.0013329 | 0 | 0 | 1 | 0.98404 | -0.30728 | 0.4 | 1 | 1.1 | 0.9
24 | 1 | 0 | 0 | 0 | 0 | 1 | 0.98394 | -0.30917 | 0.4 | 1 | 1.1 | 0.9
25 | 1 | 0.0056841 | 0.0014246 | 0 | 0 | 1 | 0.98389 | -0.31012 | 0.4 | 1 | 1.1 | 0.9
26 | 1 | 0.0064042 | 0.001605 | 0 | 0 | 1 | 0.98329 | -0.32191 | 0.4 | 1 | 1.1 | 0.9
27 | 1 | 0.0050723 | 0.0012712 | 0 | 0 | 1 | 0.98387 | -0.31047 | 0.4 | 1 | 1.1 | 0.9
37 | 1 | 0.022331 | 0.0055966 | 0 | 0 | 1 | 0.98282 | -0.33109 | 0.4 | 1 | 1.1 | 0.9
31 | 1 | 0.014945 | 0.0037457 | 0 | 0 | 1 | 0.98457 | -0.29676 | 0.4 | 1 | 1.1 | 0.9
32 | 1 | 0 | 0 | 0 | 0 | 1 | 0.98497 | -0.28906 | 0.4 | 1 | 1.1 | 0.9
61 | 1 | 0.0074637 | 0.0018706 | 0 | 0 | 1 | 0.98452 | -0.29786 | 0.4 | 1 | 1.1 | 0.9
89 | 1 | 0 | 0 | 0 | 0 | 1 | 0.98469 | -0.29445 | 0.4 | 1 | 1.1 | 0.9
90 | 1 | 0.01305 | 0.0032706 | 0 | 0 | 1 | 0.98482 | -0.29199 | 0.4 | 1 | 1.1 | 0.9
92 | 1 | 0.0069208 | 0.0017345 | 0 | 0 | 1 | 0.98468 | -0.29472 | 0.4 | 1 | 1.1 | 0.9
93 | 1 | 0 | 0 | 0 | 0 | 1 | 0.98465 | -0.29533 | 0.4 | 1 | 1.1 | 0.9
35 | 1 | 0.012847 | 0.0032198 | 0 | 0 | 1 | 0.99031 | -0.18549 | 0.4 | 1 | 1.1 | 0.9
39 | 1 | 0 | 0 | 0 | 0 | 1 | 0.99401 | -0.11431 | 0.4 | 1 | 1.1 | 0.9
40 | 1 | 0.015007 | 0.0037612 | 0 | 0 | 1 | 0.99388 | -0.11681 | 0.4 | 1 | 1.1 | 0.9
41 | 1 | 0 | 0 | 0 | 0 | 1 | 0.99474 | -0.10034 | 0.4 | 1 | 1.1 | 0.9
42 | 1 | 0.010451 | 0.0026193 | 0 | 0 | 1 | 0.99374 | -0.11965 | 0.4 | 1 | 1.1 | 0.9
52 | 1 | 0.010051 | 0.0025191 | 0 | 0 | 1 | 0.99584 | -0.07933 | 0.4 | 1 | 1.1 | 0.9
50 | 1 | 0.021969 | 0.0055059 | 0 | 0 | 1 | 0.99419 | -0.11105 | 0.4 | 1 | 1.1 | 0.9
43 | 1 | 0.0058493 | 0.001466 | 0 | 0 | 1 | 0.99367 | -0.12098 | 0.4 | 1 | 1.1 | 0.9
59 | 1 | 0 | 0 | 0 | 0 | 1 | 0.99725 | -0.052357 | 0.4 | 1 | 1.1 | 0.9
49 | 1 | 0 | 0 | 0 | 0 | 1 | 0.9938 | -0.11861 | 0.4 | 1 | 1.1 | 0.9
44 | 1 | 0.015408 | 0.0038616 | 0 | 0 | 1 | 0.99361 | -0.12217 | 0.4 | 1 | 1.1 | 0.9
45 | 1 | 0.011483 | 0.0028779 | 0 | 0 | 1 | 0.99358 | -0.12277 | 0.4 | 1 | 1.1 | 0.9
47 | 1 | 0.021677 | 0.0054328 | 0 | 0 | 1 | 0.99357 | -0.12307 | 0.4 | 1 | 1.1 | 0.9
82 | 1 | 0.0059565 | 0.0014929 | 0 | 0 | 1 | 0.993 | -0.13403 | 0.4 | 1 | 1.1 | 0.9
51 | 1 | 0.0083107 | 0.0020829 | 0 | 0 | 1 | 0.9937 | -0.12038 | 0.4 | 1 | 1.1 | 0.9
83 | 1 | 0 | 0 | 0 | 0 | 1 | 0.99263 | -0.14113 | 0.4 | 1 | 1.1 | 0.9
84 | 1 | 0.0065202 | 0.0016341 | 0 | 0 | 1 | 0.99253 | -0.14305 | 0.4 | 1 | 1.1 | 0.9
85 | 1 | 0 | 0 | 0 | 0 | 1 | 0.9925 | -0.14369 | 0.4 | 1 | 1.1 | 0.9
81 | 1 | 0.0034471 | 0.00086393 | 0 | 0 | 1 | 0.99244 | -0.14487 | 0.4 | 1 | 1.1 | 0.9
86 | 1 | 0.012521 | 0.0031381 | 0 | 0 | 1 | 0.99238 | -0.14611 | 0.4 | 1 | 1.1 | 0.9
60 | 3 | 0.014658 | 0.0036737 | 0 | 0 | 1 | 1 | 0 | 0.4 | 1 | 1.1 | 0.9
56 | 1 | 0.016293 | 0.0040834 | 0 | 0 | 1 | 0.99707 | -0.055927 | 0.4 | 1 | 1.1 | 0.9
53 | 1 | 0.0064411 | 0.0016143 | 0 | 0 | 1 | 0.99684 | -0.060349 | 0.4 | 1 | 1.1 | 0.9
54 | 1 | 0.0057737 | 0.001447 | 0 | 0 | 1 | 0.99696 | -0.058011 | 0.4 | 1 | 1.1 | 0.9
55 | 1 | 0 | 0 | 0 | 0 | 1 | 0.99677 | -0.061641 | 0.4 | 1 | 1.1 | 0.9
57 | 1 | 0.0062061 | 0.0015554 | 0 | 0 | 1 | 0.99675 | -0.062009 | 0.4 | 1 | 1.1 | 0.9
58 | 1 | 0 | 0 | 0 | 0 | 1 | 0.99675 | -0.061994 | 0.4 | 1 | 1.1 | 0.9
91 | 1 | 0.0095003 | 0.002381 | 0 | 0 | 1 | 0.9967 | -0.062974 | 0.4 | 1 | 1.1 | 0.9
62 | 1 | 0.0020301 | 0.00050879 | 0 | 0 | 1 | 0.98366 | -0.31458 | 0.4 | 1 | 1.1 | 0.9
63 | 1 | 0 | 0 | 0 | 0 | 1 | 0.98295 | -0.32848 | 0.4 | 1 | 1.1 | 0.9
94 | 1 | 0.0046869 | 0.0011747 | 0 | 0 | 1 | 0.98453 | -0.29767 | 0.4 | 1 | 1.1 | 0.9
67 | 1 | 0.0044253 | 0.0011091 | 0 | 0 | 1 | 0.98213 | -0.34452 | 0.4 | 1 | 1.1 | 0.9
65 | 1 | 0.0044513 | 0.0011156 | 0 | 0 | 1 | 0.98196 | -0.34779 | 0.4 | 1 | 1.1 | 0.9
64 | 1 | 0.0018513 | 0.00046397 | 0 | 0 | 1 | 0.98195 | -0.34807 | 0.4 | 1 | 1.1 | 0.9
66 | 1 | 0 | 0 | 0 | 0 | 1 | 0.9819 | -0.34903 | 0.4 | 1 | 1.1 | 0.9
68 | 1 | 0.0029477 | 0.00073876 | 0 | 0 | 1 | 0.98178 | -0.35139 | 0.4 | 1 | 1.1 | 0.9
69 | 1 | 0.0037009 | 0.00092754 | 0 | 0 | 1 | 0.98179 | -0.35114 | 0.4 | 1 | 1.1 | 0.9
70 | 1 | 0.0019691 | 0.0004935 | 0 | 0 | 1 | 0.98167 | -0.35356 | 0.4 | 1 | 1.1 | 0.9
77 | 1 | 0.0038277 | 0.00095932 | 0 | 0 | 1 | 0.98176 | -0.35163 | 0.4 | 1 | 1.1 | 0.9
71 | 1 | 0 | 0 | 0 | 0 | 1 | 0.98165 | -0.35385 | 0.4 | 1 | 1.1 | 0.9
72 | 1 | 0.0023001 | 0.00057647 | 0 | 0 | 1 | 0.98163 | -0.35417 | 0.4 | 1 | 1.1 | 0.9
73 | 1 | 0.002578 | 0.0006461 | 0 | 0 | 1 | 0.98156 | -0.35562 | 0.4 | 1 | 1.1 | 0.9
74 | 1 | 0 | 0 | 0 | 0 | 1 | 0.98162 | -0.35448 | 0.4 | 1 | 1.1 | 0.9
76 | 1 | 0.0082339 | 0.0020636 | 0 | 0 | 1 | 0.98145 | -0.35782 | 0.4 | 1 | 1.1 | 0.9
75 | 1 | 0.0028467 | 0.00071344 | 0 | 0 | 1 | 0.9816 | -0.35477 | 0.4 | 1 | 1.1 | 0.9
95 | 1 | 0.0039571 | 0.00099175 | 0 | 0 | 1 | 0.98132 | -0.36039 | 0.4 | 1 | 1.1 | 0.9
78 | 1 | 0.0051496 | 0.0012906 | 0 | 0 | 1 | 0.98121 | -0.36255 | 0.4 | 1 | 1.1 | 0.9
79 | 1 | 0 | 0 | 0 | 0 | 1 | 0.98122 | -0.36219 | 0.4 | 1 | 1.1 | 0.9
80 | 1 | 0 | 0 | 0 | 0 | 1 | 0.9813 | -0.36076 | 0.4 | 1 | 1.1 | 0.9
87 | 1 | 0 | 0 | 0 | 0 | 1 | 0.99225 | -0.14853 | 0.4 | 1 | 1.1 | 0.9
88 | 1 | 0.0084855 | 0.0021267 | 0 | 0 | 1 | 0.99222 | -0.14917 | 0.4 | 1 | 1.1 | 0.9

## generator_data
GEN_BUS | PG | QG | QMAX | QMIN | VG | MBASE | GEN_STATUS | PMAX | PMIN
60 | 0.57897 | 0.14736 | 10 | -10 | 1 | 100 | 1 | 10 | 0

## branch_data
F_BUS | T_BUS | BR_R | BR_X | BR_B | RATE_A | RATE_B | RATE_C | TAP | SHIFT | BR_STATUS | ANGMIN | ANGMAX | P_in | Q_in | P_out | Q_out
1 | 2 | 1.4622 | 0.9358 | 2.4554e-09 | 0 | 0 | 0 | 0 | 0 | 1 | -90 | 90 | -0.051146 | -0.012828 | 0.051188 | 0.012855
1 | 3 | 1.632 | 1.0445 | 2.7405e-09 | 0 | 0 | 0 | 0 | 0 | 1 | -90 | 90 | 0.02643 | 0.0066336 | -0.026417 | -0.0066258
2 | 4 | 1.5079 | 0.96505 | 2.5322e-09 | 0 | 0 | 0 | 0 | 0 | 1 | -90 | 90 | -0.055646 | -0.013972 | 0.055697 | 0.014004
2 | 5 | 1.2698 | 0.8127 | 2.1324e-09 | 0 | 0 | 0 | 0 | 0 | 1 | -90 | 90 | 0.0044576 | 0.0011169 | -0.0044573 | -0.0011169
3 | 6 | 1.7753 | 1.1362 | 2.9812e-09 | 0 | 0 | 0 | 0 | 0 | 1 | -90 | 90 | 0.026417 | 0.0066259 | -0.026403 | -0.0066174
4 | 12 | 0.72437 | 0.4636 | 1.2164e-09 | 0 | 0 | 0 | 0 | 0 | 1 | -90 | 90 | -0.055697 | -0.014004 | 0.055721 | 0.01402
5 | 96 | 2.2411 | 1.4343 | 3.7634e-09 | 0 | 0 | 0 | 0 | 0 | 1 | -90 | 90 | 0.0044573 | 0.0011169 | -0.0044568 | -0.001117
12 | 13 | 0.26248 | 0.16799 | 1.7631e-09 | 0 | 0 | 0 | 0 | 0 | 1 | -90 | 90 | -0.1588 | -0.039968 | 0.15887 | 0.040014
12 | 29 | 0.78551 | 0.50273 | 5.2763e-09 | 0 | 0 | 0 | 0 | 0 | 1 | -90 | 90 | 0.10308 | 0.025948 | -0.10299 | -0.02589
13 | 9 | 0.26824 | 0.17168 | 1.8018e-09 | 0 | 0 | 0 | 0 | 0 | 1 | -90 | 90 | -0.15887 | -0.040014 | 0.15895 | 0.040061
29 | 30 | 0.33391 | 0.2137 | 2.2429e-09 | 0 | 0 | 0 | 0 | 0 | 1 | -90 | 90 | 0.097562 | 0.02453 | -0.097527 | -0.024508
7 | 8 | 0.87062 | 0.5572 | 1.462e-09 | 0 | 0 | 0 | 0 | 0 | 1 | -90 | 90 | -0.013843 | -0.0034695 | 0.013845 | 0.0034705
8 | 9 | 0.22535 | 0.14422 | 1.5137e-09 | 0 | 0 | 0 | 0 | 0 | 1 | -90 | 90 | 0.17066 | 0.043025 | -0.17059 | -0.042979
8 | 10 | 0.57224 | 0.36624 | 1.9219e-09 | 0 | 0 | 0 | 0 | 0 | 1 | -90 | 90 | 0.11056 | 0.027844 | -0.11049 | -0.027796
8 | 11 | 0.78034 | 0.49942 | 5.2416e-09 | 0 | 0 | 0 | 0 | 0 | 1 | -90 | 90 | -0.29507 | -0.074339 | 0.29581 | 0.074812
10 | 19 | 2.4977 | 1.5985 | 4.1942e-09 | 0 | 0 | 0 | 0 | 0 | 1 | -90 | 90 | 0.037459 | 0.0094134 | -0.03742 | -0.0093894
10 | 20 | 0.98814 | 0.63241 | 1.6594e-09 | 0 | 0 | 0 | 0 | 0 | 1 | -90 | 90 | 0.07303 | 0.018382 | -0.072972 | -0.018346
11 | 36 | 0.24174 | 0.15471 | 1.6238e-09 | 0 | 0 | 0 | 0 | 0 | 1 | -90 | 90 | -0.33282 | -0.084092 | 0.33311 | 0.084277
11 | 33 | 0.25583 | 0.16373 | 1.7184e-09 | 0 | 0 | 0 | 0 | 0 | 1 | -90 | 90 | 0.037012 | 0.0092795 | -0.037008 | -0.0092772
19 | 18 | 0.90931 | 0.58196 | 1.527e-09 | 0 | 0 | 0 | 0 | 0 | 1 | -90 | 90 | 0.03742 | 0.0093894 | -0.037406 | -0.0093806
20 | 21 | 0.15971 | 0.10221 | 2.6819e-10 | 0 | 0 | 0 | 0 | 0 | 1 | -90 | 90 | 0.065538 | 0.016483 | -0.065531 | -0.016478
36 | 38 | 0.23373 | 0.14959 | 1.57e-09 | 0 | 0 | 0 | 0 | 0 | 1 | -90 | 90 | -0.34762 | -0.087914 | 0.34793 | 0.08811
33 | 34 | 0.64604 | 0.41347 | 1.0849e-09 | 0 | 0 | 0 | 0 | 0 | 1 | -90 | 90 | 0.026057 | 0.0065327 | -0.026052 | -0.0065297
18 | 17 | 1.5831 | 1.0132 | 2.6585e-09 | 0 | 0 | 0 | 0 | 0 | 1 | -90 | 90 | 0.023847 | 0.0059822 | -0.023837 | -0.0059761
21 | 22 | 1.9824 | 1.2687 | 3.3289e-09 | 0 | 0 | 0 | 0 | 0 | 1 | -90 | 90 | 0.0578 | 0.01454 | -0.057728 | -0.014494
38 | 39 | 0.32698 | 0.20926 | 2.1963e-09 | 0 | 0 | 0 | 0 | 0 | 1 | -90 | 90 | -0.35947 | -0.091001 | 0.35992 | 0.091293
34 | 35 | 0.79162 | 0.50664 | 1.3294e-09 | 0 | 0 | 0 | 0 | 0 | 1 | -90 | 90 | 0.012849 | 0.0032206 | -0.012847 | -0.0032198
30 | 31 | 2.5753 | 1.6482 | 4.3246e-09 | 0 | 0 | 0 | 0 | 0 | 1 | -90 | 90 | 0.022424 | 0.0056251 | -0.022409 | -0.0056164
30 | 32 | 0.3232 | 0.20685 | 2.1709e-09 | 0 | 0 | 0 | 0 | 0 | 1 | -90 | 90 | 0.075103 | 0.018883 | -0.075083 | -0.018871
14 | 15 | 1.5528 | 0.99379 | 2.6076e-09 | 0 | 0 | 0 | 0 | 0 | 1 | -90 | 90 | -0.0066054 | -0.0016555 | 0.0066061 | 0.0016557
15 | 16 | 1.7571 | 1.1245 | 2.9506e-09 | 0 | 0 | 0 | 0 | 0 | 1 | -90 | 90 | -0.01064 | -0.0026668 | 0.010642 | 0.0026679
16 | 17 | 1.2183 | 0.77972 | 2.0459e-09 | 0 | 0 | 0 | 0 | 0 | 1 | -90 | 90 | -0.017662 | -0.0044272 | 0.017666 | 0.0044296
22 | 23 | 1.7677 | 1.1313 | 2.9684e-09 | 0 | 0 | 0 | 0 | 0 | 1 | -90 | 90 | 0.04488 | 0.011274 | -0.044841 | -0.01125
23 | 24 | 0.20795 | 0.13309 | 3.492e-10 | 0 | 0 | 0 | 0 | 0 | 1 | -90 | 90 | 0.039522 | 0.0099168 | -0.039519 | -0.0099146
24 | 25 | 0.38372 | 0.24558 | 6.4437e-10 | 0 | 0 | 0 | 0 | 0 | 1 | -90 | 90 | 0.010757 | 0.0026961 | -0.010756 | -0.0026958
24 | 26 | 1.9229 | 1.2307 | 3.2291e-09 | 0 | 0 | 0 | 0 | 0 | 1 | -90 | 90 | 0.028762 | 0.0072185 | -0.028744 | -0.0072076
25 | 27 | 0.29538 | 0.18905 | 4.9603e-10 | 0 | 0 | 0 | 0 | 0 | 1 | -90 | 90 | 0.0050723 | 0.0012713 | -0.0050723 | -0.0012712
26 | 37 | 1.7807 | 1.1396 | 2.9903e-09 | 0 | 0 | 0 | 0 | 0 | 1 | -90 | 90 | 0.02234 | 0.0056026 | -0.02233 | -0.0055966
31 | 61 | 0.64092 | 0.41019 | 1.0763e-09 | 0 | 0 | 0 | 0 | 0 | 1 | -90 | 90 | 0.0074641 | 0.0018708 | -0.0074637 | -0.0018706
32 | 89 | 0.37865 | 0.24234 | 2.5434e-09 | 0 | 0 | 0 | 0 | 0 | 1 | -90 | 90 | 0.062032 | 0.015599 | -0.062016 | -0.015589
32 | 90 | 0.97641 | 0.6249 | 1.6396e-09 | 0 | 0 | 0 | 0 | 0 | 1 | -90 | 90 | 0.013052 | 0.0032716 | -0.01305 | -0.0032706
89 | 92 | 0.166 | 0.10624 | 1.115e-09 | 0 | 0 | 0 | 0 | 0 | 1 | -90 | 90 | 0.0069208 | 0.0017345 | -0.0069207 | -0.0017345
89 | 93 | 0.06916 | 0.044263 | 4.6455e-10 | 0 | 0 | 0 | 0 | 0 | 1 | -90 | 90 | 0.055095 | 0.013855 | -0.055093 | -0.013853
93 | 94 | 0.18516 | 0.1185 | 1.2437e-09 | 0 | 0 | 0 | 0 | 0 | 1 | -90 | 90 | 0.055093 | 0.013853 | -0.055087 | -0.013849
39 | 40 | 0.18995 | 0.12157 | 1.2759e-09 | 0 | 0 | 0 | 0 | 0 | 1 | -90 | 90 | 0.058216 | 0.014596 | -0.058209 | -0.014592
39 | 41 | 0.1491 | 0.095425 | 1.0015e-09 | 0 | 0 | 0 | 0 | 0 | 1 | -90 | 90 | -0.41814 | -0.10589 | 0.41842 | 0.10607
40 | 42 | 0.2912 | 0.18637 | 1.956e-09 | 0 | 0 | 0 | 0 | 0 | 1 | -90 | 90 | 0.043201 | 0.010831 | -0.043195 | -0.010827
41 | 52 | 0.18501 | 0.11841 | 1.2427e-09 | 0 | 0 | 0 | 0 | 0 | 1 | -90 | 90 | -0.50743 | -0.12842 | 0.50794 | 0.12874
41 | 50 | 0.53392 | 0.34171 | 3.5864e-09 | 0 | 0 | 0 | 0 | 0 | 1 | -90 | 90 | 0.089007 | 0.022348 | -0.088961 | -0.022319
42 | 43 | 0.18008 | 0.11525 | 1.2096e-09 | 0 | 0 | 0 | 0 | 0 | 1 | -90 | 90 | 0.032744 | 0.0082077 | -0.032742 | -0.0082065
52 | 59 | 0.23347 | 0.14942 | 1.5682e-09 | 0 | 0 | 0 | 0 | 0 | 1 | -90 | 90 | -0.51799 | -0.13126 | 0.51866 | 0.13169
50 | 49 | 0.50019 | 0.32012 | 3.3598e-09 | 0 | 0 | 0 | 0 | 0 | 1 | -90 | 90 | 0.066992 | 0.016813 | -0.066968 | -0.016798
43 | 44 | 0.19569 | 0.12524 | 1.3145e-09 | 0 | 0 | 0 | 0 | 0 | 1 | -90 | 90 | 0.026893 | 0.0067405 | -0.026891 | -0.0067397
59 | 60 | 0.41904 | 0.26819 | 2.8147e-09 | 0 | 0 | 0 | 0 | 0 | 1 | -90 | 90 | -0.56289 | -0.14278 | 0.56431 | 0.14369
59 | 56 | 0.35987 | 0.23032 | 2.4173e-09 | 0 | 0 | 0 | 0 | 0 | 1 | -90 | 90 | 0.044229 | 0.011089 | -0.044221 | -0.011084
49 | 51 | 0.9463 | 0.60563 | 3.1782e-09 | 0 | 0 | 0 | 0 | 0 | 1 | -90 | 90 | 0.0083114 | 0.002083 | -0.0083107 | -0.0020829
49 | 47 | 0.33715 | 0.21578 | 2.2647e-09 | 0 | 0 | 0 | 0 | 0 | 1 | -90 | 90 | 0.058657 | 0.014715 | -0.058644 | -0.014707
44 | 45 | 0.2328 | 0.14899 | 3.9093e-10 | 0 | 0 | 0 | 0 | 0 | 1 | -90 | 90 | 0.011483 | 0.0028781 | -0.011483 | -0.0028779
47 | 82 | 1.3118 | 0.83958 | 8.8117e-09 | 0 | 0 | 0 | 0 | 0 | 1 | -90 | 90 | 0.036968 | 0.0092745 | -0.036948 | -0.009263
82 | 83 | 1.0124 | 0.64797 | 6.8007e-09 | 0 | 0 | 0 | 0 | 0 | 1 | -90 | 90 | 0.030992 | 0.0077702 | -0.030981 | -0.0077641
83 | 84 | 0.45861 | 0.29351 | 3.0805e-09 | 0 | 0 | 0 | 0 | 0 | 1 | -90 | 90 | 0.018457 | 0.0046253 | -0.018456 | -0.0046246
83 | 85 | 0.90084 | 0.57654 | 6.051e-09 | 0 | 0 | 0 | 0 | 0 | 1 | -90 | 90 | 0.012524 | 0.0031388 | -0.012522 | -0.0031384
84 | 81 | 0.67488 | 0.43192 | 4.5332e-09 | 0 | 0 | 0 | 0 | 0 | 1 | -90 | 90 | 0.011935 | 0.0029904 | -0.011934 | -0.0029902
85 | 86 | 0.85645 | 0.54813 | 5.7528e-09 | 0 | 0 | 0 | 0 | 0 | 1 | -90 | 90 | 0.012522 | 0.0031384 | -0.012521 | -0.0031381
81 | 87 | 1.8996 | 1.2157 | 1.276e-08 | 0 | 0 | 0 | 0 | 0 | 1 | -90 | 90 | 0.0084872 | 0.0021263 | -0.0084857 | -0.0021266
56 | 54 | 0.33251 | 0.2128 | 2.2335e-09 | 0 | 0 | 0 | 0 | 0 | 1 | -90 | 90 | 0.027928 | 0.0070008 | -0.027925 | -0.0069992
53 | 54 | 0.47022 | 0.30094 | 3.1585e-09 | 0 | 0 | 0 | 0 | 0 | 1 | -90 | 90 | -0.022149 | -0.0055509 | 0.022152 | 0.0055522
53 | 55 | 0.36632 | 0.23444 | 2.4606e-09 | 0 | 0 | 0 | 0 | 0 | 1 | -90 | 90 | 0.015708 | 0.0039366 | -0.015707 | -0.0039363
55 | 57 | 0.26352 | 0.16865 | 1.7701e-09 | 0 | 0 | 0 | 0 | 0 | 1 | -90 | 90 | 0.0062062 | 0.0015553 | -0.0062061 | -0.0015554
55 | 58 | 0.1651 | 0.10566 | 1.109e-09 | 0 | 0 | 0 | 0 | 0 | 1 | -90 | 90 | 0.0095009 | 0.002381 | -0.0095007 | -0.002381
58 | 91 | 0.45963 | 0.29416 | 3.0874e-09 | 0 | 0 | 0 | 0 | 0 | 1 | -90 | 90 | 0.0095007 | 0.002381 | -0.0095003 | -0.002381
62 | 63 | 1.2484 | 0.79896 | 8.3854e-09 | 0 | 0 | 0 | 0 | 0 | 1 | -90 | 90 | 0.048329 | 0.012141 | -0.048297 | -0.012121
62 | 94 | 1.4598 | 0.93426 | 9.8054e-09 | 0 | 0 | 0 | 0 | 0 | 1 | -90 | 90 | -0.050359 | -0.01265 | 0.0504 | 0.012675
63 | 67 | 1.4383 | 0.92053 | 9.6613e-09 | 0 | 0 | 0 | 0 | 0 | 1 | -90 | 90 | 0.048297 | 0.012121 | -0.04826 | -0.012099
67 | 65 | 0.32312 | 0.2068 | 2.1705e-09 | 0 | 0 | 0 | 0 | 0 | 1 | -90 | 90 | 0.043835 | 0.01099 | -0.043828 | -0.010985
65 | 64 | 0.03065 | 0.019616 | 2.0588e-10 | 0 | 0 | 0 | 0 | 0 | 1 | -90 | 90 | 0.039377 | 0.0098698 | -0.039376 | -0.0098695
64 | 66 | 0.10982 | 0.070288 | 7.377e-10 | 0 | 0 | 0 | 0 | 0 | 1 | -90 | 90 | 0.037525 | 0.0094055 | -0.037523 | -0.0094045
66 | 68 | 0.34106 | 0.21828 | 2.2909e-09 | 0 | 0 | 0 | 0 | 0 | 1 | -90 | 90 | 0.029994 | 0.0075181 | -0.02999 | -0.0075162
66 | 69 | 1.2121 | 0.77573 | 8.1417e-09 | 0 | 0 | 0 | 0 | 0 | 1 | -90 | 90 | 0.0075294 | 0.0018864 | -0.0075287 | -0.0018867
68 | 70 | 0.34669 | 0.22188 | 2.3287e-09 | 0 | 0 | 0 | 0 | 0 | 1 | -90 | 90 | 0.027043 | 0.0067774 | -0.02704 | -0.0067758
69 | 77 | 0.5545 | 0.35488 | 2.7935e-09 | 0 | 0 | 0 | 0 | 0 | 1 | -90 | 90 | 0.0038278 | 0.00095912 | -0.0038277 | -0.00095933
70 | 71 | 0.04875 | 0.0312 | 3.2746e-10 | 0 | 0 | 0 | 0 | 0 | 1 | -90 | 90 | 0.025071 | 0.0062823 | -0.025071 | -0.0062821
71 | 72 | 0.27187 | 0.174 | 1.8262e-09 | 0 | 0 | 0 | 0 | 0 | 1 | -90 | 90 | 0.0051469 | 0.0012893 | -0.0051468 | -0.0012894
71 | 73 | 0.38432 | 0.24596 | 2.5815e-09 | 0 | 0 | 0 | 0 | 0 | 1 | -90 | 90 | 0.019924 | 0.0049929 | -0.019922 | -0.0049921
72 | 74 | 0.46483 | 0.29749 | 3.1223e-09 | 0 | 0 | 0 | 0 | 0 | 1 | -90 | 90 | 0.0028467 | 0.00071291 | -0.0028467 | -0.00071318
73 | 76 | 0.54869 | 0.35116 | 3.6856e-09 | 0 | 0 | 0 | 0 | 0 | 1 | -90 | 90 | 0.017344 | 0.0043459 | -0.017342 | -0.0043451
74 | 75 | 0.44551 | 0.28512 | 2.9925e-09 | 0 | 0 | 0 | 0 | 0 | 1 | -90 | 90 | 0.0028467 | 0.00071318 | -0.0028466 | -0.00071345
76 | 95 | 1.2162 | 0.77838 | 8.1695e-09 | 0 | 0 | 0 | 0 | 0 | 1 | -90 | 90 | 0.0091083 | 0.0022815 | -0.0091072 | -0.0022816
95 | 80 | 0.30738 | 0.19673 | 2.0647e-09 | 0 | 0 | 0 | 0 | 0 | 1 | -90 | 90 | 0.0051501 | 0.0012898 | -0.00515 | -0.0012899
78 | 79 | 0.30715 | 0.19658 | 2.0632e-09 | 0 | 0 | 0 | 0 | 0 | 1 | -90 | 90 | -0.0051496 | -0.0012906 | 0.0051497 | 0.0012905
79 | 80 | 1.1972 | 0.7662 | 8.0416e-09 | 0 | 0 | 0 | 0 | 0 | 1 | -90 | 90 | -0.0051497 | -0.0012905 | 0.00515 | 0.0012899
87 | 88 | 0.3343 | 0.21395 | 2.2455e-09 | 0 | 0 | 0 | 0 | 0 | 1 | -90 | 90 | 0.0084857 | 0.0021266 | -0.0084855 | -0.0021267