## bus_data
BUS_I | BUS_TYPE | Pd | Qd | Gs | Bs | area | Vm | Va | baseKV | zone | Vmax | Vmin
1 | 1 | 0.081663 | 0.020467 | 0 | 0 | 1 | 0.99582 | -0.079977 | 0.4 | 1 | 1.1 | 0.9
2 | 1 | 0.011246 | 0.0028184 | 0 | 0 | 1 | 0.99838 | -0.030903 | 0.4 | 1 | 1.1 | 0.9
3 | 1 | 0.016375 | 0.004104 | 0 | 0 | 1 | 0.99511 | -0.093439 | 0.4 | 1 | 1.1 | 0.9
4 | 3 | 0.0060689 | 0.001521 | 0 | 0 | 1 | 1 | 0 | 0.4 | 1 | 1.1 | 0.9
5 | 1 | 0 | 0 | 0 | 0 | 1 | 0.9944 | -0.1071 | 0.4 | 1 | 1.1 | 0.9
24 | 1 | 0 | 0 | 0 | 0 | 1 | 0.99382 | -0.11827 | 0.4 | 1 | 1.1 | 0.9
36 | 1 | 0 | 0 | 0 | 0 | 1 | 0.99354 | -0.12369 | 0.4 | 1 | 1.1 | 0.9
12 | 1 | 0.010992 | 0.0027548 | 0 | 0 | 1 | 0.98613 | -0.26703 | 0.4 | 1 | 1.1 | 0.9
14 | 1 | 0 | 0 | 0 | 0 | 1 | 0.98646 | -0.26057 | 0.4 | 1 | 1.1 | 0.9
15 | 1 | 0.0084035 | 0.0021061 | 0 | 0 | 1 | 0.98624 | -0.2648 | 0.4 | 1 | 1.1 | 0.9
16 | 1 | 0.010218 | 0.0025608 | 0 | 0 | 1 | 0.9867 | -0.25585 | 0.4 | 1 | 1.1 | 0.9
19 | 1 | 0.0063994 | 0.0016038 | 0 | 0 | 1 | 0.98607 | -0.26819 | 0.4 | 1 | 1.1 | 0.9
27 | 1 | 0 | 0 | 0 | 0 | 1 | 0.98687 | -0.25263 | 0.4 | 1 | 1.1 | 0.9
17 | 1 | 0.0073153 | 0.0018334 | 0 | 0 | 1 | 0.98562 | -0.27702 | 0.4 | 1 | 1.1 | 0.9
18 | 1 | 0.014723 | 0.00369 | 0 | 0 | 1 | 0.98572 | -0.27498 | 0.4 | 1 | 1.1 | 0.9
20 | 1 | 0.0060621 | 0.0015193 | 0 | 0 | 1 | 0.98387 | -0.31114 | 0.4 | 1 | 1.1 | 0.9
21 | 1 | 0.012676 | 0.0031769 | 0 | 0 | 1 | 0.98426 | -0.30346 | 0.4 | 1 | 1.1 | 0.9
22 | 1 | 0.0086172 | 0.0021597 | 0 | 0 | 1 | 0.98465 | -0.29584 | 0.4 | 1 | 1.1 | 0.9
23 | 1 | 0 | 0 | 0 | 0 | 1 | 0.98618 | -0.26601 | 0.4 | 1 | 1.1 | 0.9
29 | 1 | 0 | 0 | 0 | 0 | 1 | 0.98612 | -0.2672 | 0.4 | 1 | 1.1 | 0.9
26 | 1 | 0.0067917 | 0.0017022 | 0 | 0 | 1 | 0.98649 | -0.25999 | 0.4 | 1 | 1.1 | 0.9
43 | 1 | 0.003597 | 0.00090149 | 0 | 0 | 1 | 0.99319 | -0.13037 | 0.4 | 1 | 1.1 | 0.9
25 | 1 | 0 | 0 | 0 | 0 | 1 | 0.99289 | -0.13615 | 0.4 | 1 | 1.1 | 0.9
41 | 1 | 0.0054222 | 0.0013589 | 0 | 0 | 1 | 0.99256 | -0.14252 | 0.4 | 1 | 1.1 | 0.9
28 | 1 | 0.0041607 | 0.0010428 | 0 | 0 | 1 | 0.989 | -0.21116 | 0.4 | 1 | 1.1 | 0.9
30 | 1 | 0.003106 | 0.00077842 | 0 | 0 | 1 | 0.98952 | -0.20127 | 0.4 | 1 | 1.1 | 0.9
119 | 1 | 0.0077373 | 0.0019392 | 0 | 0 | 1 | 0.98602 | -0.26921 | 0.4 | 1 | 1.1 | 0.9
31 | 1 | 0.0028509 | 0.0007145 | 0 | 0 | 1 | 0.98965 | -0.19869 | 0.4 | 1 | 1.1 | 0.9
32 | 1 | 0.0069265 | 0.0017359 | 0 | 0 | 1 | 0.99013 | -0.18937 | 0.4 | 1 | 1.1 | 0.9
33 | 1 | 0.005943 | 0.0014894 | 0 | 0 | 1 | 0.9903 | -0.18612 | 0.4 | 1 | 1.1 | 0.9
34 | 1 | 0.0098325 | 0.0024643 | 0 | 0 | 1 | 0.99152 | -0.16252 | 0.4 | 1 | 1.1 | 0.9
40 | 1 | 0.0048793 | 0.0012229 | 0 | 0 | 1 | 0.99205 | -0.15229 | 0.4 | 1 | 1.1 | 0.9
35 | 1 | 0.0089761 | 0.0022496 | 0 | 0 | 1 | 0.99034 | -0.18549 | 0.4 | 1 | 1.1 | 0.9
37 | 1 | 0.0071069 | 0.0017812 | 0 | 0 | 1 | 0.98924 | -0.20679 | 0.4 | 1 | 1.1 | 0.9
116 | 1 | 0 | 0 | 0 | 0 | 1 | 0.99314 | -0.13156 | 0.4 | 1 | 1.1 | 0.9
45 | 1 | 0 | 0 | 0 | 0 | 1 | 0.98777 | -0.23525 | 0.4 | 1 | 1.1 | 0.9
38 | 1 | 0 | 0 | 0 | 0 | 1 | 0.99211 | -0.15136 | 0.4 | 1 | 1.1 | 0.9
42 | 1 | 0.0043661 | 0.0010943 | 0 | 0 | 1 | 0.99203 | -0.15303 | 0.4 | 1 | 1.1 | 0.9
117 | 1 | 0.0067698 | 0.0016967 | 0 | 0 | 1 | 0.99228 | -0.1481 | 0.4 | 1 | 1.1 | 0.9
39 | 1 | 0.0026085 | 0.00065376 | 0 | 0 | 1 | 0.99206 | -0.15221 | 0.4 | 1 | 1.1 | 0.9
44 | 1 | 0.012056 | 0.0030214 | 0 | 0 | 1 | 0.98747 | -0.24121 | 0.4 | 1 | 1.1 | 0.9
118 | 1 | 0.006158 | 0.0015433 | 0 | 0 | 1 | 0.99302 | -0.13377 | 0.4 | 1 | 1.1 | 0.9

## generator_data
GEN_BUS | PG | QG | QMAX | QMIN | VG | MBASE | GEN_STATUS | PMAX | PMIN
4 | 0.31261 | 0.07933 | 10 | -10 | 1 | 100 | 1 | 10 | 0

## branch_data
F_BUS | T_BUS | BR_R | BR_X | BR_B | RATE_A | RATE_B | RATE_C | TAP | SHIFT | BR_STATUS | ANGMIN | ANGMAX | P_in | Q_in | P_out | Q_out
1 | 2 | 0.74698 | 0.47807 | 3.7632e-09 | 0 | 0 | 0 | 0 | 0 | 1 | -90 | 90 | -0.29414 | -0.074256 | 0.29484 | 0.0747
1 | 3 | 0.28325 | 0.18128 | 1.427e-09 | 0 | 0 | 0 | 0 | 0 | 1 | -90 | 90 | 0.21248 | 0.05379 | -0.21234 | -0.053702
2 | 4 | 0.4549 | 0.29114 | 2.2917e-09 | 0 | 0 | 0 | 0 | 0 | 1 | -90 | 90 | -0.30608 | -0.077518 | 0.30654 | 0.077809
3 | 5 | 0.31129 | 0.19922 | 1.5682e-09 | 0 | 0 | 0 | 0 | 0 | 1 | -90 | 90 | 0.19597 | 0.049598 | -0.19584 | -0.049516
5 | 24 | 0.27883 | 0.17845 | 1.4047e-09 | 0 | 0 | 0 | 0 | 0 | 1 | -90 | 90 | 0.17851 | 0.045165 | -0.17842 | -0.045104
5 | 36 | 4.2452 | 2.7169 | 7.1288e-09 | 0 | 0 | 0 | 0 | 0 | 1 | -90 | 90 | 0.017325 | 0.0043507 | -0.017311 | -0.0043426
24 | 43 | 0.30165 | 0.19305 | 1.5196e-09 | 0 | 0 | 0 | 0 | 0 | 1 | -90 | 90 | 0.17842 | 0.045104 | -0.17832 | -0.045038
36 | 116 | 2.0132 | 1.2884 | 3.3807e-09 | 0 | 0 | 0 | 0 | 0 | 1 | -90 | 90 | 0.017311 | 0.0043426 | -0.017304 | -0.0043388
12 | 14 | 2.5627 | 1.6401 | 4.3034e-09 | 0 | 0 | 0 | 0 | 0 | 1 | -90 | 90 | -0.010992 | -0.0027548 | 0.010995 | 0.0027566
14 | 15 | 0.50146 | 0.32094 | 8.4209e-10 | 0 | 0 | 0 | 0 | 0 | 1 | -90 | 90 | 0.036861 | 0.0092456 | -0.036854 | -0.0092409
14 | 16 | 0.43025 | 0.27536 | 7.2251e-10 | 0 | 0 | 0 | 0 | 0 | 1 | -90 | 90 | -0.047856 | -0.012002 | 0.047867 | 0.012009
15 | 19 | 0.51988 | 0.33272 | 8.7301e-10 | 0 | 0 | 0 | 0 | 0 | 1 | -90 | 90 | 0.02845 | 0.0071348 | -0.028446 | -0.0071319
16 | 27 | 0.24202 | 0.15489 | 4.0641e-10 | 0 | 0 | 0 | 0 | 0 | 1 | -90 | 90 | -0.058085 | -0.01457 | 0.058094 | 0.014575
19 | 18 | 1.3412 | 0.85839 | 2.2523e-09 | 0 | 0 | 0 | 0 | 0 | 1 | -90 | 90 | 0.022047 | 0.0055281 | -0.022039 | -0.0055237
27 | 28 | 1.8151 | 1.1616 | 3.048e-09 | 0 | 0 | 0 | 0 | 0 | 1 | -90 | 90 | -0.10005 | -0.025117 | 0.10025 | 0.025244
27 | 26 | 0.76667 | 0.49067 | 1.2874e-09 | 0 | 0 | 0 | 0 | 0 | 1 | -90 | 90 | 0.041958 | 0.010542 | -0.041944 | -0.010533
17 | 18 | 1.2179 | 0.77945 | 2.0452e-09 | 0 | 0 | 0 | 0 | 0 | 1 | -90 | 90 | -0.0073153 | -0.0018334 | 0.007316 | 0.0018337
20 | 21 | 5.4979 | 3.5186 | 9.2324e-09 | 0 | 0 | 0 | 0 | 0 | 1 | -90 | 90 | -0.0060621 | -0.0015193 | 0.0060643 | 0.0015198
21 | 22 | 1.7667 | 1.1307 | 2.9667e-09 | 0 | 0 | 0 | 0 | 0 | 1 | -90 | 90 | -0.01874 | -0.0046968 | 0.018747 | 0.0047009
22 | 23 | 4.745 | 3.0368 | 7.9682e-09 | 0 | 0 | 0 | 0 | 0 | 1 | -90 | 90 | -0.027364 | -0.0068605 | 0.027403 | 0.0068847
23 | 29 | 0.66844 | 0.4278 | 1.1225e-09 | 0 | 0 | 0 | 0 | 0 | 1 | -90 | 90 | 0.0077385 | 0.0019396 | -0.007738 | -0.0019395
23 | 26 | 0.74856 | 0.47908 | 1.257e-09 | 0 | 0 | 0 | 0 | 0 | 1 | -90 | 90 | -0.035142 | -0.0088243 | 0.035152 | 0.0088306
29 | 119 | 1.1291 | 0.7226 | 1.896e-09 | 0 | 0 | 0 | 0 | 0 | 1 | -90 | 90 | 0.007738 | 0.0019395 | -0.0077373 | -0.0019392
43 | 25 | 0.14707 | 0.094122 | 7.4089e-10 | 0 | 0 | 0 | 0 | 0 | 1 | -90 | 90 | 0.17472 | 0.044137 | -0.17467 | -0.044106
25 | 41 | 0.16181 | 0.10356 | 8.1518e-10 | 0 | 0 | 0 | 0 | 0 | 1 | -90 | 90 | 0.17467 | 0.044106 | -0.17462 | -0.044072
41 | 39 | 0.25411 | 0.16263 | 1.2801e-09 | 0 | 0 | 0 | 0 | 0 | 1 | -90 | 90 | 0.16919 | 0.042713 | -0.16912 | -0.042663
28 | 30 | 0.41688 | 0.2668 | 7.0005e-10 | 0 | 0 | 0 | 0 | 0 | 1 | -90 | 90 | -0.10441 | -0.026287 | 0.10446 | 0.026318
30 | 31 | 0.10553 | 0.06754 | 1.7721e-10 | 0 | 0 | 0 | 0 | 0 | 1 | -90 | 90 | -0.10757 | -0.027097 | 0.10758 | 0.027105
31 | 32 | 0.37218 | 0.23819 | 6.2499e-10 | 0 | 0 | 0 | 0 | 0 | 1 | -90 | 90 | -0.11043 | -0.02782 | 0.11048 | 0.027851
32 | 33 | 0.12209 | 0.078139 | 2.0503e-10 | 0 | 0 | 0 | 0 | 0 | 1 | -90 | 90 | -0.11741 | -0.029587 | 0.11742 | 0.029599
33 | 34 | 0.8448 | 0.54067 | 1.4187e-09 | 0 | 0 | 0 | 0 | 0 | 1 | -90 | 90 | -0.12337 | -0.031088 | 0.12351 | 0.031177
34 | 40 | 0.33972 | 0.21742 | 5.7049e-10 | 0 | 0 | 0 | 0 | 0 | 1 | -90 | 90 | -0.13334 | -0.033642 | 0.1334 | 0.033683
40 | 35 | 5.1949 | 3.3248 | 8.7237e-09 | 0 | 0 | 0 | 0 | 0 | 1 | -90 | 90 | 0.028223 | 0.0071023 | -0.028178 | -0.0070745
40 | 39 | 0.0020131 | 0.0012884 | 6.761e-12 | 0 | 0 | 0 | 0 | 0 | 1 | -90 | 90 | -0.16651 | -0.042008 | 0.16651 | 0.042009
35 | 37 | 4.8785 | 3.1223 | 8.1924e-09 | 0 | 0 | 0 | 0 | 0 | 1 | -90 | 90 | 0.019202 | 0.0048249 | -0.019182 | -0.0048132
37 | 45 | 10.3378 | 6.6162 | 1.736e-08 | 0 | 0 | 0 | 0 | 0 | 1 | -90 | 90 | 0.012075 | 0.003032 | -0.012059 | -0.0030232
116 | 117 | 6.5587 | 4.1976 | 1.1014e-08 | 0 | 0 | 0 | 0 | 0 | 1 | -90 | 90 | 0.011146 | 0.0027953 | -0.011137 | -0.0027908
116 | 118 | 1.5855 | 1.0148 | 2.6626e-09 | 0 | 0 | 0 | 0 | 0 | 1 | -90 | 90 | 0.0061586 | 0.0015435 | -0.006158 | -0.0015433
45 | 44 | 2.1595 | 1.3821 | 3.6264e-09 | 0 | 0 | 0 | 0 | 0 | 1 | -90 | 90 | 0.012059 | 0.0030232 | -0.012055 | -0.0030214
38 | 42 | 1.6909 | 1.0822 | 2.8395e-09 | 0 | 0 | 0 | 0 | 0 | 1 | -90 | 90 | 0.0043665 | 0.0010942 | -0.0043661 | -0.0010943
38 | 117 | 3.2891 | 2.105 | 5.5233e-09 | 0 | 0 | 0 | 0 | 0 | 1 | -90 | 90 | -0.0043665 | -0.0010942 | 0.0043671 | 0.0010941