## bus_data
BUS_I | BUS_TYPE | Pd | Qd | Gs | Bs | area | Vm | Va | baseKV | zone | Vmax | Vmin
6 | 1 | 0.0071663 | 0.0017961 | 0 | 0 | 1 | 0.99307 | -0.13338 | 0.4 | 1 | 1.1 | 0.9
100 | 1 | 0.0049005 | 0.0012282 | 0 | 0 | 1 | 0.9941 | -0.11347 | 0.4 | 1 | 1.1 | 0.9
98 | 1 | 0 | 0 | 0 | 0 | 1 | 0.99424 | -0.11087 | 0.4 | 1 | 1.1 | 0.9
9 | 1 | 0 | 0 | 0 | 0 | 1 | 0.99459 | -0.10401 | 0.4 | 1 | 1.1 | 0.9
97 | 1 | 0.0047276 | 0.0011848 | 0 | 0 | 1 | 0.99514 | -0.093458 | 0.4 | 1 | 1.1 | 0.9
10 | 1 | 0 | 0 | 0 | 0 | 1 | 0.98954 | -0.19913 | 0.4 | 1 | 1.1 | 0.9
84 | 1 | 0 | 0 | 0 | 0 | 1 | 0.98944 | -0.20111 | 0.4 | 1 | 1.1 | 0.9
11 | 1 | 0 | 0 | 0 | 0 | 1 | 0.98742 | -0.24032 | 0.4 | 1 | 1.1 | 0.9
82 | 1 | 0.003933 | 0.00098569 | 0 | 0 | 1 | 0.98984 | -0.19326 | 0.4 | 1 | 1.1 | 0.9
113 | 1 | 0.0058716 | 0.0014716 | 0 | 0 | 1 | 0.98737 | -0.24121 | 0.4 | 1 | 1.1 | 0.9
89 | 1 | 0 | 0 | 0 | 0 | 1 | 0.98736 | -0.24136 | 0.4 | 1 | 1.1 | 0.9
72 | 1 | 0 | 0 | 0 | 0 | 1 | 0.99579 | -0.080963 | 0.4 | 1 | 1.1 | 0.9
114 | 1 | 0.0037098 | 0.00092977 | 0 | 0 | 1 | 0.98941 | -0.20159 | 0.4 | 1 | 1.1 | 0.9
115 | 1 | 0 | 0 | 0 | 0 | 1 | 0.98937 | -0.20231 | 0.4 | 1 | 1.1 | 0.9
83 | 1 | 0 | 0 | 0 | 0 | 1 | 0.9909 | -0.17268 | 0.4 | 1 | 1.1 | 0.9
91 | 1 | 0.0021397 | 0.00053625 | 0 | 0 | 1 | 0.98729 | -0.24273 | 0.4 | 1 | 1.1 | 0.9
88 | 1 | 0.0046591 | 0.0011677 | 0 | 0 | 1 | 0.98681 | -0.2522 | 0.4 | 1 | 1.1 | 0.9
47 | 1 | 0.0043678 | 0.0010947 | 0 | 0 | 1 | 0.98242 | -0.33608 | 0.4 | 1 | 1.1 | 0.9
48 | 1 | 0 | 0 | 0 | 0 | 1 | 0.98345 | -0.31614 | 0.4 | 1 | 1.1 | 0.9
49 | 1 | 0 | 0 | 0 | 0 | 1 | 0.98141 | -0.35562 | 0.4 | 1 | 1.1 | 0.9
50 | 1 | 0 | 0 | 0 | 0 | 1 | 0.98455 | -0.2948 | 0.4 | 1 | 1.1 | 0.9
51 | 1 | 0 | 0 | 0 | 0 | 1 | 0.97983 | -0.38635 | 0.4 | 1 | 1.1 | 0.9
52 | 1 | 0.0070491 | 0.0017667 | 0 | 0 | 1 | 0.98129 | -0.35797 | 0.4 | 1 | 1.1 | 0.9
96 | 1 | 0 | 0 | 0 | 0 | 1 | 0.98597 | -0.26737 | 0.4 | 1 | 1.1 | 0.9
94 | 1 | 0.0057235 | 0.0014345 | 0 | 0 | 1 | 0.98417 | -0.30215 | 0.4 | 1 | 1.1 | 0.9
111 | 1 | 0.0089862 | 0.0022522 | 0 | 0 | 1 | 0.97946 | -0.39374 | 0.4 | 1 | 1.1 | 0.9
81 | 1 | 0 | 0 | 0 | 0 | 1 | 0.97914 | -0.39983 | 0.4 | 1 | 1.1 | 0.9
112 | 1 | 0.0051601 | 0.0012933 | 0 | 0 | 1 | 0.98592 | -0.26845 | 0.4 | 1 | 1.1 | 0.9
55 | 1 | 0 | 0 | 0 | 0 | 1 | 0.98737 | -0.24049 | 0.4 | 1 | 1.1 | 0.9
93 | 1 | 0.005355 | 0.0013421 | 0 | 0 | 1 | 0.98397 | -0.30612 | 0.4 | 1 | 1.1 | 0.9
110 | 1 | 0.0071517 | 0.0017924 | 0 | 0 | 1 | 0.97898 | -0.40303 | 0.4 | 1 | 1.1 | 0.9
80 | 1 | 0 | 0 | 0 | 0 | 1 | 0.97885 | -0.40541 | 0.4 | 1 | 1.1 | 0.9
53 | 1 | 0.0080522 | 0.0020181 | 0 | 0 | 1 | 0.98724 | -0.24295 | 0.4 | 1 | 1.1 | 0.9
54 | 1 | 0 | 0 | 0 | 0 | 1 | 0.98755 | -0.23691 | 0.4 | 1 | 1.1 | 0.9
56 | 1 | 0 | 0 | 0 | 0 | 1 | 0.98794 | -0.22949 | 0.4 | 1 | 1.1 | 0.9
123 | 1 | 0.0093047 | 0.002332 | 0 | 0 | 1 | 0.98709 | -0.24593 | 0.4 | 1 | 1.1 | 0.9
86 | 1 | 0.0049723 | 0.0012462 | 0 | 0 | 1 | 0.99014 | -0.18736 | 0.4 | 1 | 1.1 | 0.9
57 | 1 | 0.0064987 | 0.0016287 | 0 | 0 | 1 | 0.99472 | -0.09998 | 0.4 | 1 | 1.1 | 0.9
58 | 1 | 0 | 0 | 0 | 0 | 1 | 0.99486 | -0.097136 | 0.4 | 1 | 1.1 | 0.9
59 | 1 | 0 | 0 | 0 | 0 | 1 | 0.99452 | -0.10365 | 0.4 | 1 | 1.1 | 0.9
60 | 1 | 0.010181 | 0.0025517 | 0 | 0 | 1 | 0.99588 | -0.077845 | 0.4 | 1 | 1.1 | 0.9
67 | 1 | 0.01419 | 0.0035564 | 0 | 0 | 1 | 0.9981 | -0.036538 | 0.4 | 1 | 1.1 | 0.9
68 | 3 | 0.002337 | 0.00058572 | 0 | 0 | 1 | 1 | 0 | 0.4 | 1 | 1.1 | 0.9
69 | 1 | 0 | 0 | 0 | 0 | 1 | 0.99719 | -0.053987 | 0.4 | 1 | 1.1 | 0.9
71 | 1 | 0.007232 | 0.0018125 | 0 | 0 | 1 | 0.99704 | -0.05675 | 0.4 | 1 | 1.1 | 0.9
87 | 1 | 0.0021818 | 0.0005468 | 0 | 0 | 1 | 0.99451 | -0.10392 | 0.4 | 1 | 1.1 | 0.9
85 | 1 | 0.0037169 | 0.00093155 | 0 | 0 | 1 | 0.99316 | -0.12962 | 0.4 | 1 | 1.1 | 0.9
61 | 1 | 0.0080119 | 0.002008 | 0 | 0 | 1 | 0.9762 | -0.4573 | 0.4 | 1 | 1.1 | 0.9
62 | 1 | 0.0086904 | 0.002178 | 0 | 0 | 1 | 0.97508 | -0.47931 | 0.4 | 1 | 1.1 | 0.9
63 | 1 | 0 | 0 | 0 | 0 | 1 | 0.97705 | -0.44075 | 0.4 | 1 | 1.1 | 0.9
64 | 1 | 0 | 0 | 0 | 0 | 1 | 0.97245 | -0.53097 | 0.4 | 1 | 1.1 | 0.9
65 | 1 | 0.0044438 | 0.0011137 | 0 | 0 | 1 | 0.97697 | -0.44219 | 0.4 | 1 | 1.1 | 0.9
66 | 1 | 0.0087473 | 0.0021923 | 0 | 0 | 1 | 0.97833 | -0.41564 | 0.4 | 1 | 1.1 | 0.9
108 | 1 | 0 | 0 | 0 | 0 | 1 | 0.97215 | -0.5369 | 0.4 | 1 | 1.1 | 0.9
70 | 1 | 0.0060184 | 0.0015083 | 0 | 0 | 1 | 0.97666 | -0.44835 | 0.4 | 1 | 1.1 | 0.9
109 | 1 | 0.0074515 | 0.0018675 | 0 | 0 | 1 | 0.97194 | -0.54107 | 0.4 | 1 | 1.1 | 0.9
107 | 1 | 0.010011 | 0.002509 | 0 | 0 | 1 | 0.9714 | -0.55175 | 0.4 | 1 | 1.1 | 0.9
79 | 1 | 0.0065515 | 0.001642 | 0 | 0 | 1 | 0.97878 | -0.40691 | 0.4 | 1 | 1.1 | 0.9
73 | 1 | 0 | 0 | 0 | 0 | 1 | 0.99534 | -0.089514 | 0.4 | 1 | 1.1 | 0.9
99 | 1 | 0.0034788 | 0.00087187 | 0 | 0 | 1 | 0.99527 | -0.090863 | 0.4 | 1 | 1.1 | 0.9
101 | 1 | 0.0070671 | 0.0017712 | 0 | 0 | 1 | 0.99504 | -0.095458 | 0.4 | 1 | 1.1 | 0.9
74 | 1 | 0.0039739 | 0.00099595 | 0 | 0 | 1 | 0.9701 | -0.57756 | 0.4 | 1 | 1.1 | 0.9
75 | 1 | 0.0055673 | 0.0013953 | 0 | 0 | 1 | 0.97006 | -0.57838 | 0.4 | 1 | 1.1 | 0.9
76 | 1 | 0.004626 | 0.0011594 | 0 | 0 | 1 | 0.97021 | -0.57527 | 0.4 | 1 | 1.1 | 0.9
78 | 1 | 0.0050893 | 0.0012755 | 0 | 0 | 1 | 0.97025 | -0.57453 | 0.4 | 1 | 1.1 | 0.9
102 | 1 | 0.0070172 | 0.0017587 | 0 | 0 | 1 | 0.97033 | -0.57303 | 0.4 | 1 | 1.1 | 0.9
103 | 1 | 0.0052637 | 0.0013192 | 0 | 0 | 1 | 0.97041 | -0.57137 | 0.4 | 1 | 1.1 | 0.9
122 | 1 | 0.0040891 | 0.0010248 | 0 | 0 | 1 | 0.98934 | -0.203 | 0.4 | 1 | 1.1 | 0.9
90 | 1 | 0 | 0 | 0 | 0 | 1 | 0.9867 | -0.25422 | 0.4 | 1 | 1.1 | 0.9
92 | 1 | 0 | 0 | 0 | 0 | 1 | 0.98663 | -0.25559 | 0.4 | 1 | 1.1 | 0.9
120 | 1 | 0.0053768 | 0.0013475 | 0 | 0 | 1 | 0.9865 | -0.2581 | 0.4 | 1 | 1.1 | 0.9
121 | 1 | 0.0052289 | 0.0013105 | 0 | 0 | 1 | 0.98655 | -0.25712 | 0.4 | 1 | 1.1 | 0.9
95 | 1 | 0.0040442 | 0.0010136 | 0 | 0 | 1 | 0.98396 | -0.30622 | 0.4 | 1 | 1.1 | 0.9
104 | 1 | 0.0044818 | 0.0011233 | 0 | 0 | 1 | 0.97051 | -0.56933 | 0.4 | 1 | 1.1 | 0.9
105 | 1 | 0.0044682 | 0.0011198 | 0 | 0 | 1 | 0.97061 | -0.5674 | 0.4 | 1 | 1.1 | 0.9
106 | 1 | 0.0092198 | 0.0023107 | 0 | 0 | 1 | 0.97075 | -0.56461 | 0.4 | 1 | 1.1 | 0.9

## generator_data
GEN_BUS | PG | QG | QMAX | QMIN | VG | MBASE | GEN_STATUS | PMAX | PMIN
68 | 0.29299 | 0.075158 | 10 | -10 | 1 | 100 | 1 | 10 | 0

## branch_data
F_BUS | T_BUS | BR_R | BR_X | BR_B | RATE_A | RATE_B | RATE_C | TAP | SHIFT | BR_STATUS | ANGMIN | ANGMAX | P_in | Q_in | P_out | Q_out
6 | 100 | 12.2891 | 7.865 | 2.0637e-08 | 0 | 0 | 0 | 0 | 0 | 1 | -90 | 90 | -0.0071663 | -0.0017961 | 0.0071731 | 0.0017984
100 | 98 | 0.95651 | 0.61217 | 1.6062e-09 | 0 | 0 | 0 | 0 | 0 | 1 | -90 | 90 | -0.012074 | -0.0030265 | 0.012075 | 0.0030273
98 | 9 | 2.5153 | 1.6098 | 4.2239e-09 | 0 | 0 | 0 | 0 | 0 | 1 | -90 | 90 | -0.012075 | -0.0030273 | 0.012079 | 0.0030294
9 | 97 | 3.8785 | 2.4822 | 6.513e-09 | 0 | 0 | 0 | 0 | 0 | 1 | -90 | 90 | -0.012079 | -0.0030294 | 0.012085 | 0.0030327
97 | 72 | 3.303 | 2.1139 | 5.5466e-09 | 0 | 0 | 0 | 0 | 0 | 1 | -90 | 90 | -0.016813 | -0.0042175 | 0.016823 | 0.0042234
10 | 84 | 1.115 | 0.7136 | 1.8724e-09 | 0 | 0 | 0 | 0 | 0 | 1 | -90 | 90 | 0.0078001 | 0.0019548 | -0.0077993 | -0.0019545
10 | 11 | 7.7491 | 4.9594 | 1.3013e-08 | 0 | 0 | 0 | 0 | 0 | 1 | -90 | 90 | 0.023334 | 0.0058673 | -0.023288 | -0.0058393
10 | 82 | 0.82907 | 0.53061 | 1.3922e-09 | 0 | 0 | 0 | 0 | 0 | 1 | -90 | 90 | -0.031134 | -0.0078221 | 0.031142 | 0.0078275
84 | 114 | 0.56219 | 0.3598 | 9.4406e-10 | 0 | 0 | 0 | 0 | 0 | 1 | -90 | 90 | 0.0037099 | 0.00092974 | -0.0037098 | -0.00092978
84 | 115 | 1.286 | 0.82305 | 2.1596e-09 | 0 | 0 | 0 | 0 | 0 | 1 | -90 | 90 | 0.0040894 | 0.0010247 | -0.0040892 | -0.0010248
11 | 113 | 0.65711 | 0.42055 | 1.1035e-09 | 0 | 0 | 0 | 0 | 0 | 1 | -90 | 90 | 0.0058719 | 0.0014716 | -0.0058716 | -0.0014716
11 | 89 | 0.26086 | 0.16695 | 4.3805e-10 | 0 | 0 | 0 | 0 | 0 | 1 | -90 | 90 | 0.017416 | 0.0043676 | -0.017415 | -0.0043671
82 | 83 | 2.5837 | 1.6536 | 4.3388e-09 | 0 | 0 | 0 | 0 | 0 | 1 | -90 | 90 | -0.035075 | -0.0088132 | 0.03511 | 0.0088348
89 | 91 | 2.8023 | 1.7935 | 4.7058e-09 | 0 | 0 | 0 | 0 | 0 | 1 | -90 | 90 | 0.0021398 | 0.00053588 | -0.0021396 | -0.00053625
89 | 88 | 3.0992 | 1.9835 | 5.2044e-09 | 0 | 0 | 0 | 0 | 0 | 1 | -90 | 90 | 0.015275 | 0.0038313 | -0.015267 | -0.0038267
72 | 73 | 3.6013 | 2.3049 | 6.0476e-09 | 0 | 0 | 0 | 0 | 0 | 1 | -90 | 90 | 0.010552 | 0.0026457 | -0.010548 | -0.0026436
72 | 71 | 3.9392 | 2.5211 | 6.615e-09 | 0 | 0 | 0 | 0 | 0 | 1 | -90 | 90 | -0.027375 | -0.0068691 | 0.027407 | 0.0068887
115 | 122 | 0.73719 | 0.4718 | 1.2379e-09 | 0 | 0 | 0 | 0 | 0 | 1 | -90 | 90 | 0.0040892 | 0.0010248 | -0.0040891 | -0.0010248
83 | 86 | 0.35899 | 0.22975 | 1.8085e-09 | 0 | 0 | 0 | 0 | 0 | 1 | -90 | 90 | 0.18209 | 0.046514 | -0.18196 | -0.046431
83 | 85 | 0.88405 | 0.56579 | 4.4537e-09 | 0 | 0 | 0 | 0 | 0 | 1 | -90 | 90 | -0.2172 | -0.055348 | 0.21765 | 0.055638
88 | 90 | 0.83101 | 0.53184 | 1.3955e-09 | 0 | 0 | 0 | 0 | 0 | 1 | -90 | 90 | 0.010608 | 0.002659 | -0.010607 | -0.0026585
47 | 48 | 0.62957 | 0.40293 | 3.1717e-09 | 0 | 0 | 0 | 0 | 0 | 1 | -90 | 90 | -0.1382 | -0.035022 | 0.13833 | 0.035106
47 | 49 | 0.63567 | 0.40683 | 3.2024e-09 | 0 | 0 | 0 | 0 | 0 | 1 | -90 | 90 | 0.13383 | 0.033927 | -0.13371 | -0.033847
48 | 50 | 0.67484 | 0.4319 | 3.3997e-09 | 0 | 0 | 0 | 0 | 0 | 1 | -90 | 90 | -0.13833 | -0.035106 | 0.13847 | 0.035197
49 | 51 | 1.053 | 0.67395 | 5.305e-09 | 0 | 0 | 0 | 0 | 0 | 1 | -90 | 90 | 0.12666 | 0.03208 | -0.12647 | -0.031962
49 | 52 | 1.4389 | 0.9209 | 2.4163e-09 | 0 | 0 | 0 | 0 | 0 | 1 | -90 | 90 | 0.0070498 | 0.001767 | -0.007049 | -0.0017667
50 | 96 | 0.78367 | 0.50155 | 3.948e-09 | 0 | 0 | 0 | 0 | 0 | 1 | -90 | 90 | -0.1536 | -0.038991 | 0.15381 | 0.03912
50 | 94 | 2.1088 | 1.3496 | 3.5412e-09 | 0 | 0 | 0 | 0 | 0 | 1 | -90 | 90 | 0.01513 | 0.003794 | -0.015124 | -0.003791
51 | 111 | 3.5328 | 2.261 | 5.9325e-09 | 0 | 0 | 0 | 0 | 0 | 1 | -90 | 90 | 0.0089892 | 0.0022537 | -0.0089861 | -0.0022522
51 | 81 | 0.49607 | 0.31748 | 2.4991e-09 | 0 | 0 | 0 | 0 | 0 | 1 | -90 | 90 | 0.11748 | 0.029708 | -0.1174 | -0.02966
96 | 112 | 0.9118 | 0.58355 | 1.5312e-09 | 0 | 0 | 0 | 0 | 0 | 1 | -90 | 90 | 0.0051604 | 0.0012933 | -0.0051601 | -0.0012933
96 | 55 | 0.74479 | 0.47667 | 3.7521e-09 | 0 | 0 | 0 | 0 | 0 | 1 | -90 | 90 | -0.15897 | -0.040413 | 0.15917 | 0.040545
94 | 93 | 1.8343 | 1.1739 | 3.0803e-09 | 0 | 0 | 0 | 0 | 0 | 1 | -90 | 90 | 0.0094009 | 0.0023565 | -0.0093991 | -0.0023557
81 | 110 | 1.9223 | 1.2303 | 3.228e-09 | 0 | 0 | 0 | 0 | 0 | 1 | -90 | 90 | 0.0071527 | 0.0017928 | -0.0071516 | -0.0017924
81 | 80 | 0.21867 | 0.13995 | 1.1016e-09 | 0 | 0 | 0 | 0 | 0 | 1 | -90 | 90 | 0.11025 | 0.027867 | -0.11022 | -0.027848
55 | 123 | 2.5569 | 1.6364 | 4.2937e-09 | 0 | 0 | 0 | 0 | 0 | 1 | -90 | 90 | 0.0093071 | 0.0023331 | -0.0093046 | -0.002332
55 | 54 | 0.09375 | 0.06 | 4.7229e-10 | 0 | 0 | 0 | 0 | 0 | 1 | -90 | 90 | -0.16848 | -0.042878 | 0.16851 | 0.042897
93 | 95 | 0.10996 | 0.070371 | 1.8464e-10 | 0 | 0 | 0 | 0 | 0 | 1 | -90 | 90 | 0.0040442 | 0.0010136 | -0.0040441 | -0.0010136
80 | 79 | 0.98482 | 0.63029 | 1.6538e-09 | 0 | 0 | 0 | 0 | 0 | 1 | -90 | 90 | 0.0065518 | 0.0016421 | -0.0065514 | -0.001642
80 | 66 | 0.42599 | 0.27263 | 2.1461e-09 | 0 | 0 | 0 | 0 | 0 | 1 | -90 | 90 | 0.10367 | 0.026206 | -0.10362 | -0.026174
53 | 54 | 3.2792 | 2.0987 | 5.5067e-09 | 0 | 0 | 0 | 0 | 0 | 1 | -90 | 90 | -0.0080522 | -0.0020181 | 0.0080545 | 0.002019
54 | 56 | 0.18557 | 0.11877 | 9.3488e-10 | 0 | 0 | 0 | 0 | 0 | 1 | -90 | 90 | -0.17656 | -0.044916 | 0.17663 | 0.044956
56 | 86 | 1.0564 | 0.67608 | 5.3218e-09 | 0 | 0 | 0 | 0 | 0 | 1 | -90 | 90 | -0.17663 | -0.044956 | 0.17699 | 0.045185
57 | 58 | 1.9416 | 1.2426 | 3.2604e-09 | 0 | 0 | 0 | 0 | 0 | 1 | -90 | 90 | -0.0064987 | -0.0016287 | 0.0064995 | 0.001629
58 | 59 | 0.13091 | 0.083783 | 6.5951e-10 | 0 | 0 | 0 | 0 | 0 | 1 | -90 | 90 | 0.2239 | 0.057339 | -0.22383 | -0.057294
58 | 60 | 0.37698 | 0.24127 | 1.8991e-09 | 0 | 0 | 0 | 0 | 0 | 1 | -90 | 90 | -0.2304 | -0.058968 | 0.23061 | 0.059105
59 | 87 | 0.53664 | 0.34345 | 9.0116e-10 | 0 | 0 | 0 | 0 | 0 | 1 | -90 | 90 | 0.0021818 | 0.00054673 | -0.0021818 | -0.0005468
59 | 85 | 0.52602 | 0.33666 | 2.65e-09 | 0 | 0 | 0 | 0 | 0 | 1 | -90 | 90 | 0.22165 | 0.056747 | -0.22137 | -0.056569
60 | 68 | 1.4635 | 0.93665 | 7.3729e-09 | 0 | 0 | 0 | 0 | 0 | 1 | -90 | 90 | -0.24079 | -0.061657 | 0.24171 | 0.06224
67 | 68 | 3.3511 | 2.1447 | 5.6274e-09 | 0 | 0 | 0 | 0 | 0 | 1 | -90 | 90 | -0.048863 | -0.012279 | 0.048948 | 0.012333
67 | 69 | 2.2506 | 1.4404 | 3.7793e-09 | 0 | 0 | 0 | 0 | 0 | 1 | -90 | 90 | 0.034672 | 0.0087222 | -0.034643 | -0.0087041
69 | 71 | 0.356 | 0.22784 | 5.9781e-10 | 0 | 0 | 0 | 0 | 0 | 1 | -90 | 90 | 0.034643 | 0.0087041 | -0.034639 | -0.0087012
61 | 62 | 1.2378 | 0.79222 | 6.236e-09 | 0 | 0 | 0 | 0 | 0 | 1 | -90 | 90 | 0.076215 | 0.019236 | -0.076134 | -0.019185
61 | 63 | 0.84345 | 0.53981 | 4.2491e-09 | 0 | 0 | 0 | 0 | 0 | 1 | -90 | 90 | -0.084226 | -0.021244 | 0.084293 | 0.021286
62 | 64 | 3.2691 | 2.0922 | 1.6469e-08 | 0 | 0 | 0 | 0 | 0 | 1 | -90 | 90 | 0.067444 | 0.017007 | -0.067278 | -0.016903
63 | 65 | 0.58945 | 0.37725 | 9.8985e-10 | 0 | 0 | 0 | 0 | 0 | 1 | -90 | 90 | 0.010464 | 0.0026229 | -0.010464 | -0.0026226
63 | 66 | 1.1403 | 0.72976 | 5.7444e-09 | 0 | 0 | 0 | 0 | 0 | 1 | -90 | 90 | -0.094758 | -0.023909 | 0.094872 | 0.023982
64 | 108 | 0.37391 | 0.23931 | 1.8837e-09 | 0 | 0 | 0 | 0 | 0 | 1 | -90 | 90 | 0.067278 | 0.016903 | -0.067259 | -0.016891
65 | 70 | 4.3793 | 2.8027 | 7.354e-09 | 0 | 0 | 0 | 0 | 0 | 1 | -90 | 90 | 0.00602 | 0.0015088 | -0.0060183 | -0.0015084
108 | 109 | 2.368 | 1.5155 | 3.9765e-09 | 0 | 0 | 0 | 0 | 0 | 1 | -90 | 90 | 0.0074527 | 0.0018682 | -0.0074512 | -0.0018676
108 | 107 | 1.0523 | 0.67347 | 5.3013e-09 | 0 | 0 | 0 | 0 | 0 | 1 | -90 | 90 | 0.059806 | 0.015023 | -0.059764 | -0.014996
107 | 106 | 1.0938 | 0.70001 | 5.5101e-09 | 0 | 0 | 0 | 0 | 0 | 1 | -90 | 90 | 0.049753 | 0.012487 | -0.049722 | -0.012468
73 | 99 | 1.7214 | 1.1017 | 2.8907e-09 | 0 | 0 | 0 | 0 | 0 | 1 | -90 | 90 | 0.003479 | 0.00087173 | -0.0034788 | -0.00087187
73 | 101 | 3.7333 | 2.3893 | 6.2692e-09 | 0 | 0 | 0 | 0 | 0 | 1 | -90 | 90 | 0.0070691 | 0.0017718 | -0.0070671 | -0.0017712
74 | 75 | 0.62036 | 0.39703 | 1.0418e-09 | 0 | 0 | 0 | 0 | 0 | 1 | -90 | 90 | 0.0055673 | 0.0013954 | -0.0055671 | -0.0013954
74 | 76 | 1.0122 | 0.64782 | 3.3996e-09 | 0 | 0 | 0 | 0 | 0 | 1 | -90 | 90 | -0.0095411 | -0.0023914 | 0.0095421 | 0.0023918
76 | 78 | 0.22027 | 0.14097 | 1.1097e-09 | 0 | 0 | 0 | 0 | 0 | 1 | -90 | 90 | -0.014168 | -0.0035512 | 0.014168 | 0.0035514
78 | 102 | 0.33 | 0.2112 | 1.6625e-09 | 0 | 0 | 0 | 0 | 0 | 1 | -90 | 90 | -0.019257 | -0.004827 | 0.019259 | 0.0048277
102 | 103 | 0.26599 | 0.17024 | 1.34e-09 | 0 | 0 | 0 | 0 | 0 | 1 | -90 | 90 | -0.026276 | -0.0065865 | 0.026278 | 0.0065877
103 | 104 | 0.27321 | 0.17485 | 1.3764e-09 | 0 | 0 | 0 | 0 | 0 | 1 | -90 | 90 | -0.031541 | -0.0079069 | 0.031545 | 0.0079088
90 | 92 | 0.56719 | 0.363 | 9.5246e-10 | 0 | 0 | 0 | 0 | 0 | 1 | -90 | 90 | 0.010607 | 0.0026585 | -0.010607 | -0.0026582
92 | 120 | 2.0337 | 1.3015 | 3.4151e-09 | 0 | 0 | 0 | 0 | 0 | 1 | -90 | 90 | 0.0053774 | 0.0013476 | -0.0053768 | -0.0013476
92 | 121 | 1.2687 | 0.81195 | 2.1304e-09 | 0 | 0 | 0 | 0 | 0 | 1 | -90 | 90 | 0.0052292 | 0.0013105 | -0.0052289 | -0.0013105
104 | 105 | 0.22622 | 0.14478 | 1.1396e-09 | 0 | 0 | 0 | 0 | 0 | 1 | -90 | 90 | -0.036026 | -0.0090321 | 0.03603 | 0.0090341
105 | 106 | 0.29101 | 0.18625 | 1.4661e-09 | 0 | 0 | 0 | 0 | 0 | 1 | -90 | 90 | -0.040498 | -0.010154 | 0.040503 | 0.010157