## bus_data
BUS_I | BUS_TYPE | Pd | Qd | Gs | Bs | area | Vm | Va | baseKV | zone | Vmax | Vmin
1 | 1 | 0.0042414 | 0.001063 | 0 | 0 | 1 | 0.99126 | -0.1681 | 0.4 | 1 | 1.1 | 0.9
60 | 1 | 0.0065707 | 0.0016468 | 0 | 0 | 1 | 0.9933 | -0.12856 | 0.4 | 1 | 1.1 | 0.9
59 | 1 | 0.0037384 | 0.00093693 | 0 | 0 | 1 | 0.99337 | -0.12722 | 0.4 | 1 | 1.1 | 0.9
2 | 1 | 0.0046843 | 0.001174 | 0 | 0 | 1 | 0.98761 | -0.23846 | 0.4 | 1 | 1.1 | 0.9
3 | 1 | 0.0058116 | 0.0014565 | 0 | 0 | 1 | 0.98768 | -0.23712 | 0.4 | 1 | 1.1 | 0.9
4 | 1 | 0.012379 | 0.0031026 | 0 | 0 | 1 | 0.98756 | -0.23955 | 0.4 | 1 | 1.1 | 0.9
5 | 1 | 0.0028377 | 0.0007112 | 0 | 0 | 1 | 0.98781 | -0.23458 | 0.4 | 1 | 1.1 | 0.9
6 | 1 | 0.006326 | 0.0015855 | 0 | 0 | 1 | 0.9882 | -0.22709 | 0.4 | 1 | 1.1 | 0.9
7 | 1 | 0.0048333 | 0.0012113 | 0 | 0 | 1 | 0.98852 | -0.22087 | 0.4 | 1 | 1.1 | 0.9
8 | 1 | 0 | 0 | 0 | 0 | 1 | 0.98944 | -0.2029 | 0.4 | 1 | 1.1 | 0.9
24 | 1 | 0 | 0 | 0 | 0 | 1 | 0.98943 | -0.20321 | 0.4 | 1 | 1.1 | 0.9
14 | 1 | 0 | 0 | 0 | 0 | 1 | 0.9897 | -0.19796 | 0.4 | 1 | 1.1 | 0.9
78 | 1 | 0.0023759 | 0.00059546 | 0 | 0 | 1 | 0.98936 | -0.20449 | 0.4 | 1 | 1.1 | 0.9
15 | 1 | 0.0062667 | 0.0015706 | 0 | 0 | 1 | 0.99015 | -0.18929 | 0.4 | 1 | 1.1 | 0.9
13 | 1 | 0.003919 | 0.00098219 | 0 | 0 | 1 | 0.98953 | -0.20116 | 0.4 | 1 | 1.1 | 0.9
9 | 1 | 0.0021408 | 0.00053655 | 0 | 0 | 1 | 0.98834 | -0.22429 | 0.4 | 1 | 1.1 | 0.9
10 | 1 | 0.0042336 | 0.001061 | 0 | 0 | 1 | 0.98855 | -0.22025 | 0.4 | 1 | 1.1 | 0.9
11 | 1 | 0.0073312 | 0.0018374 | 0 | 0 | 1 | 0.98815 | -0.22809 | 0.4 | 1 | 1.1 | 0.9
80 | 1 | 0.0086929 | 0.0021786 | 0 | 0 | 1 | 0.98764 | -0.23798 | 0.4 | 1 | 1.1 | 0.9
12 | 1 | 0.0016029 | 0.00040173 | 0 | 0 | 1 | 0.98931 | -0.20558 | 0.4 | 1 | 1.1 | 0.9
21 | 1 | 0.0045019 | 0.0011283 | 0 | 0 | 1 | 0.99129 | -0.16715 | 0.4 | 1 | 1.1 | 0.9
22 | 1 | 0.0031107 | 0.00077961 | 0 | 0 | 1 | 0.99135 | -0.16595 | 0.4 | 1 | 1.1 | 0.9
16 | 1 | 0.0033261 | 0.00083359 | 0 | 0 | 1 | 0.99303 | -0.13361 | 0.4 | 1 | 1.1 | 0.9
17 | 1 | 0.010782 | 0.0027023 | 0 | 0 | 1 | 0.99387 | -0.11737 | 0.4 | 1 | 1.1 | 0.9
18 | 1 | 0.0055565 | 0.0013926 | 0 | 0 | 1 | 0.99283 | -0.13738 | 0.4 | 1 | 1.1 | 0.9
19 | 1 | 0.0032921 | 0.00082509 | 0 | 0 | 1 | 0.99472 | -0.10094 | 0.4 | 1 | 1.1 | 0.9
20 | 1 | 0.0067261 | 0.0016857 | 0 | 0 | 1 | 0.99263 | -0.14123 | 0.4 | 1 | 1.1 | 0.9
25 | 1 | 0.0019457 | 0.00048765 | 0 | 0 | 1 | 0.99551 | -0.085852 | 0.4 | 1 | 1.1 | 0.9
23 | 1 | 0.0034209 | 0.00085735 | 0 | 0 | 1 | 0.9919 | -0.15535 | 0.4 | 1 | 1.1 | 0.9
26 | 1 | 0.0016745 | 0.00041968 | 0 | 0 | 1 | 0.99552 | -0.085588 | 0.4 | 1 | 1.1 | 0.9
27 | 1 | 0.0078979 | 0.0019794 | 0 | 0 | 1 | 0.99655 | -0.065868 | 0.4 | 1 | 1.1 | 0.9
28 | 1 | 0.0033766 | 0.00084626 | 0 | 0 | 1 | 0.9974 | -0.049657 | 0.4 | 1 | 1.1 | 0.9
41 | 1 | 0.0068671 | 0.0017211 | 0 | 0 | 1 | 0.99894 | -0.02028 | 0.4 | 1 | 1.1 | 0.9
40 | 1 | 0.0029155 | 0.0007307 | 0 | 0 | 1 | 0.99907 | -0.017802 | 0.4 | 1 | 1.1 | 0.9
29 | 1 | 0.0056725 | 0.0014217 | 0 | 0 | 1 | 0.99529 | -0.09007 | 0.4 | 1 | 1.1 | 0.9
30 | 1 | 0.0072067 | 0.0018062 | 0 | 0 | 1 | 0.99552 | -0.085715 | 0.4 | 1 | 1.1 | 0.9
31 | 1 | 0 | 0 | 0 | 0 | 1 | 0.99479 | -0.099816 | 0.4 | 1 | 1.1 | 0.9
32 | 1 | 0 | 0 | 0 | 0 | 1 | 0.99589 | -0.078551 | 0.4 | 1 | 1.1 | 0.9
33 | 1 | 0.0047891 | 0.0012003 | 0 | 0 | 1 | 0.99416 | -0.11182 | 0.4 | 1 | 1.1 | 0.9
36 | 1 | 0.005709 | 0.0014308 | 0 | 0 | 1 | 0.99637 | -0.069272 | 0.4 | 1 | 1.1 | 0.9
57 | 1 | 0.0053344 | 0.0013369 | 0 | 0 | 1 | 0.99373 | -0.12028 | 0.4 | 1 | 1.1 | 0.9
38 | 1 | 0.0096621 | 0.0024216 | 0 | 0 | 1 | 0.99574 | -0.081303 | 0.4 | 1 | 1.1 | 0.9
34 | 1 | 0.0064456 | 0.0016154 | 0 | 0 | 1 | 0.99895 | -0.020029 | 0.4 | 1 | 1.1 | 0.9
58 | 1 | 0.0071106 | 0.0017821 | 0 | 0 | 1 | 0.99349 | -0.12484 | 0.4 | 1 | 1.1 | 0.9
35 | 1 | 0.0048799 | 0.001223 | 0 | 0 | 1 | 0.99995 | -0.00089907 | 0.4 | 1 | 1.1 | 0.9
37 | 3 | 0.0038984 | 0.00097703 | 0 | 0 | 1 | 1 | 0 | 0.4 | 1 | 1.1 | 0.9
39 | 1 | 0.0039798 | 0.00099742 | 0 | 0 | 1 | 0.99912 | -0.016755 | 0.4 | 1 | 1.1 | 0.9
42 | 1 | 0.0046907 | 0.0011756 | 0 | 0 | 1 | 0.99569 | -0.08219 | 0.4 | 1 | 1.1 | 0.9
43 | 1 | 0 | 0 | 0 | 0 | 1 | 0.99348 | -0.12466 | 0.4 | 1 | 1.1 | 0.9
44 | 1 | 0.0041009 | 0.0010278 | 0 | 0 | 1 | 0.99345 | -0.12527 | 0.4 | 1 | 1.1 | 0.9
45 | 1 | 0 | 0 | 0 | 0 | 1 | 0.99249 | -0.14372 | 0.4 | 1 | 1.1 | 0.9
75 | 1 | 0.0093052 | 0.0023321 | 0 | 0 | 1 | 0.99239 | -0.14554 | 0.4 | 1 | 1.1 | 0.9
49 | 1 | 0 | 0 | 0 | 0 | 1 | 0.99047 | -0.18254 | 0.4 | 1 | 1.1 | 0.9
73 | 1 | 0 | 0 | 0 | 0 | 1 | 0.99205 | -0.15223 | 0.4 | 1 | 1.1 | 0.9
76 | 1 | 0.0083818 | 0.0021007 | 0 | 0 | 1 | 0.99039 | -0.18418 | 0.4 | 1 | 1.1 | 0.9
47 | 1 | 0 | 0 | 0 | 0 | 1 | 0.98874 | -0.21587 | 0.4 | 1 | 1.1 | 0.9
74 | 1 | 0.00608 | 0.0015238 | 0 | 0 | 1 | 0.99194 | -0.15431 | 0.4 | 1 | 1.1 | 0.9
68 | 1 | 0 | 0 | 0 | 0 | 1 | 0.99165 | -0.15998 | 0.4 | 1 | 1.1 | 0.9
46 | 1 | 0.0060226 | 0.0015094 | 0 | 0 | 1 | 0.98867 | -0.21724 | 0.4 | 1 | 1.1 | 0.9
48 | 1 | 0.0072557 | 0.0018185 | 0 | 0 | 1 | 0.98838 | -0.223 | 0.4 | 1 | 1.1 | 0.9
61 | 1 | 0 | 0 | 0 | 0 | 1 | 0.98728 | -0.24426 | 0.4 | 1 | 1.1 | 0.9
62 | 1 | 0 | 0 | 0 | 0 | 1 | 0.98723 | -0.24511 | 0.4 | 1 | 1.1 | 0.9
53 | 1 | 0.0038292 | 0.00095968 | 0 | 0 | 1 | 0.98621 | -0.26497 | 0.4 | 1 | 1.1 | 0.9
50 | 1 | 0.0075913 | 0.0019026 | 0 | 0 | 1 | 0.98353 | -0.31725 | 0.4 | 1 | 1.1 | 0.9
51 | 1 | 0.0047104 | 0.0011805 | 0 | 0 | 1 | 0.98398 | -0.30844 | 0.4 | 1 | 1.1 | 0.9
52 | 1 | 0.0092467 | 0.0023174 | 0 | 0 | 1 | 0.98301 | -0.32742 | 0.4 | 1 | 1.1 | 0.9
54 | 1 | 0.0080172 | 0.0020093 | 0 | 0 | 1 | 0.98239 | -0.33948 | 0.4 | 1 | 1.1 | 0.9
56 | 1 | 0.0077103 | 0.0019324 | 0 | 0 | 1 | 0.98204 | -0.34638 | 0.4 | 1 | 1.1 | 0.9
55 | 1 | 0.0091107 | 0.0022834 | 0 | 0 | 1 | 0.9823 | -0.34127 | 0.4 | 1 | 1.1 | 0.9
63 | 1 | 0.0033748 | 0.00084581 | 0 | 0 | 1 | 0.98152 | -0.35654 | 0.4 | 1 | 1.1 | 0.9
64 | 1 | 0.0053815 | 0.0013487 | 0 | 0 | 1 | 0.98128 | -0.36122 | 0.4 | 1 | 1.1 | 0.9
77 | 1 | 0.0033298 | 0.00083454 | 0 | 0 | 1 | 0.98721 | -0.24559 | 0.4 | 1 | 1.1 | 0.9
65 | 1 | 0.010473 | 0.0026248 | 0 | 0 | 1 | 0.99116 | -0.1695 | 0.4 | 1 | 1.1 | 0.9
66 | 1 | 0.0026981 | 0.00067622 | 0 | 0 | 1 | 0.99122 | -0.16824 | 0.4 | 1 | 1.1 | 0.9
67 | 1 | 0 | 0 | 0 | 0 | 1 | 0.99101 | -0.1723 | 0.4 | 1 | 1.1 | 0.9
69 | 1 | 0.0027595 | 0.00069161 | 0 | 0 | 1 | 0.9909 | -0.17445 | 0.4 | 1 | 1.1 | 0.9
70 | 1 | 0.0056833 | 0.0014244 | 0 | 0 | 1 | 0.9909 | -0.17449 | 0.4 | 1 | 1.1 | 0.9
72 | 1 | 0.0036533 | 0.0009156 | 0 | 0 | 1 | 0.99081 | -0.17621 | 0.4 | 1 | 1.1 | 0.9

## generator_data
GEN_BUS | PG | QG | QMAX | QMIN | VG | MBASE | GEN_STATUS | PMAX | PMIN
37 | 0.35448 | 0.089988 | 10 | -10 | 1 | 100 | 1 | 10 | 0

## branch_data
F_BUS | T_BUS | BR_R | BR_X | BR_B | RATE_A | RATE_B | RATE_C | TAP | SHIFT | BR_STATUS | ANGMIN | ANGMAX | P_in | Q_in | P_out | Q_out
1 | 60 | 41.0618 | 26.2796 | 6.8954e-08 | 0 | 0 | 0 | 0 | 0 | 1 | -90 | 90 | -0.0042414 | -0.001063 | 0.0042494 | 0.0010613
60 | 59 | 0.54655 | 0.34979 | 9.1781e-10 | 0 | 0 | 0 | 0 | 0 | 1 | -90 | 90 | -0.01082 | -0.0027081 | 0.010821 | 0.0027085
59 | 58 | 0.72334 | 0.46294 | 1.2147e-09 | 0 | 0 | 0 | 0 | 0 | 1 | -90 | 90 | -0.014559 | -0.0036454 | 0.014561 | 0.0036463
2 | 3 | 0.34204 | 0.21891 | 5.7438e-10 | 0 | 0 | 0 | 0 | 0 | 1 | -90 | 90 | -0.017064 | -0.0042769 | 0.017065 | 0.0042776
2 | 4 | 0.38709 | 0.24774 | 6.5002e-10 | 0 | 0 | 0 | 0 | 0 | 1 | -90 | 90 | 0.01238 | 0.0031029 | -0.012379 | -0.0031026
3 | 5 | 0.48558 | 0.31077 | 8.1541e-10 | 0 | 0 | 0 | 0 | 0 | 1 | -90 | 90 | -0.022877 | -0.0057341 | 0.02288 | 0.0057358
5 | 6 | 1.2749 | 0.81592 | 2.1409e-09 | 0 | 0 | 0 | 0 | 0 | 1 | -90 | 90 | -0.025718 | -0.006447 | 0.025727 | 0.0064527
6 | 7 | 0.84957 | 0.54372 | 1.4267e-09 | 0 | 0 | 0 | 0 | 0 | 1 | -90 | 90 | -0.032053 | -0.0080381 | 0.032062 | 0.0080441
7 | 8 | 2.1373 | 1.3679 | 3.5892e-09 | 0 | 0 | 0 | 0 | 0 | 1 | -90 | 90 | -0.036896 | -0.0092554 | 0.036927 | 0.0092753
8 | 24 | 0.56734 | 0.3631 | 9.5272e-10 | 0 | 0 | 0 | 0 | 0 | 1 | -90 | 90 | 0.0023761 | 0.00059509 | -0.0023761 | -0.00059516
8 | 14 | 0.55258 | 0.35365 | 9.2793e-10 | 0 | 0 | 0 | 0 | 0 | 1 | -90 | 90 | -0.039303 | -0.0098704 | 0.039313 | 0.0098763
24 | 78 | 2.368 | 1.5155 | 3.9765e-09 | 0 | 0 | 0 | 0 | 0 | 1 | -90 | 90 | 0.0023761 | 0.00059516 | -0.0023759 | -0.00059546
14 | 15 | 0.56639 | 0.36249 | 9.5111e-10 | 0 | 0 | 0 | 0 | 0 | 1 | -90 | 90 | -0.067268 | -0.016894 | 0.067296 | 0.016912
14 | 13 | 0.50294 | 0.32188 | 8.4458e-10 | 0 | 0 | 0 | 0 | 0 | 1 | -90 | 90 | 0.027956 | 0.0070179 | -0.027952 | -0.0070152
15 | 21 | 1.3267 | 0.8491 | 2.2279e-09 | 0 | 0 | 0 | 0 | 0 | 1 | -90 | 90 | -0.073563 | -0.018482 | 0.073641 | 0.018532
13 | 12 | 0.80917 | 0.51787 | 1.3588e-09 | 0 | 0 | 0 | 0 | 0 | 1 | -90 | 90 | 0.024033 | 0.0060331 | -0.024027 | -0.0060299
9 | 10 | 0.97452 | 0.62369 | 1.6365e-09 | 0 | 0 | 0 | 0 | 0 | 1 | -90 | 90 | -0.018172 | -0.0045555 | 0.018175 | 0.0045576
9 | 11 | 2.2675 | 1.4512 | 3.8078e-09 | 0 | 0 | 0 | 0 | 0 | 1 | -90 | 90 | 0.0073325 | 0.0018378 | -0.0073312 | -0.0018374
9 | 80 | 6.8913 | 4.4105 | 1.1572e-08 | 0 | 0 | 0 | 0 | 0 | 1 | -90 | 90 | 0.0086986 | 0.0021812 | -0.0086929 | -0.0021787
10 | 12 | 2.8691 | 1.8362 | 4.8179e-09 | 0 | 0 | 0 | 0 | 0 | 1 | -90 | 90 | -0.022409 | -0.0056187 | 0.022425 | 0.0056282
21 | 22 | 0.067708 | 0.043333 | 1.137e-10 | 0 | 0 | 0 | 0 | 0 | 1 | -90 | 90 | -0.078143 | -0.01966 | 0.078147 | 0.019663
22 | 23 | 0.57652 | 0.36897 | 9.6813e-10 | 0 | 0 | 0 | 0 | 0 | 1 | -90 | 90 | -0.081258 | -0.020443 | 0.081299 | 0.020469
16 | 17 | 0.71763 | 0.45928 | 1.2051e-09 | 0 | 0 | 0 | 0 | 0 | 1 | -90 | 90 | -0.10042 | -0.025297 | 0.1005 | 0.025346
16 | 18 | 0.17206 | 0.11012 | 2.8894e-10 | 0 | 0 | 0 | 0 | 0 | 1 | -90 | 90 | 0.097094 | 0.024463 | -0.097076 | -0.024452
17 | 19 | 0.65672 | 0.4203 | 1.1028e-09 | 0 | 0 | 0 | 0 | 0 | 1 | -90 | 90 | -0.11128 | -0.028049 | 0.11137 | 0.028105
18 | 20 | 0.18641 | 0.1193 | 3.1303e-10 | 0 | 0 | 0 | 0 | 0 | 1 | -90 | 90 | 0.09152 | 0.023059 | -0.091503 | -0.023049
19 | 25 | 0.58677 | 0.37553 | 9.8534e-10 | 0 | 0 | 0 | 0 | 0 | 1 | -90 | 90 | -0.11466 | -0.02893 | 0.11474 | 0.028983
20 | 23 | 0.73758 | 0.47205 | 1.2386e-09 | 0 | 0 | 0 | 0 | 0 | 1 | -90 | 90 | 0.084777 | 0.021363 | -0.08472 | -0.021326
25 | 26 | 0.010093 | 0.0064597 | 1.6949e-11 | 0 | 0 | 0 | 0 | 0 | 1 | -90 | 90 | -0.11669 | -0.02947 | 0.11669 | 0.029471
26 | 27 | 0.74452 | 0.47649 | 1.2503e-09 | 0 | 0 | 0 | 0 | 0 | 1 | -90 | 90 | -0.11836 | -0.029891 | 0.11848 | 0.029963
27 | 28 | 0.57465 | 0.36778 | 9.6499e-10 | 0 | 0 | 0 | 0 | 0 | 1 | -90 | 90 | -0.12637 | -0.031942 | 0.12647 | 0.032005
28 | 41 | 1.0166 | 0.6506 | 1.7071e-09 | 0 | 0 | 0 | 0 | 0 | 1 | -90 | 90 | -0.12985 | -0.032851 | 0.13003 | 0.032968
41 | 40 | 0.081572 | 0.052206 | 1.3698e-10 | 0 | 0 | 0 | 0 | 0 | 1 | -90 | 90 | -0.1369 | -0.034689 | 0.13692 | 0.0347
40 | 39 | 0.033716 | 0.021578 | 5.6618e-11 | 0 | 0 | 0 | 0 | 0 | 1 | -90 | 90 | -0.13983 | -0.03543 | 0.13984 | 0.035435
29 | 30 | 0.51605 | 0.33027 | 8.6659e-10 | 0 | 0 | 0 | 0 | 0 | 1 | -90 | 90 | -0.037516 | -0.0094175 | 0.037524 | 0.0094224
29 | 31 | 1.36 | 0.8704 | 2.2838e-09 | 0 | 0 | 0 | 0 | 0 | 1 | -90 | 90 | 0.031844 | 0.0079958 | -0.031829 | -0.0079866
30 | 32 | 0.71248 | 0.45599 | 1.1964e-09 | 0 | 0 | 0 | 0 | 0 | 1 | -90 | 90 | -0.044731 | -0.011229 | 0.044746 | 0.011238
31 | 33 | 1.6734 | 1.071 | 2.8101e-09 | 0 | 0 | 0 | 0 | 0 | 1 | -90 | 90 | 0.031829 | 0.0079866 | -0.031811 | -0.0079752
32 | 36 | 0.92359 | 0.5911 | 1.551e-09 | 0 | 0 | 0 | 0 | 0 | 1 | -90 | 90 | -0.044746 | -0.011238 | 0.044766 | 0.011251
33 | 57 | 1.3864 | 0.88729 | 2.3281e-09 | 0 | 0 | 0 | 0 | 0 | 1 | -90 | 90 | 0.027022 | 0.0067749 | -0.027011 | -0.0067682
36 | 38 | 0.37394 | 0.23932 | 1.2559e-09 | 0 | 0 | 0 | 0 | 0 | 1 | -90 | 90 | 0.14419 | 0.036565 | -0.1441 | -0.036512
36 | 34 | 1.1355 | 0.72669 | 3.8135e-09 | 0 | 0 | 0 | 0 | 0 | 1 | -90 | 90 | -0.19466 | -0.049247 | 0.19512 | 0.049541
57 | 58 | 0.9303 | 0.59539 | 1.5622e-09 | 0 | 0 | 0 | 0 | 0 | 1 | -90 | 90 | 0.021676 | 0.0054313 | -0.021671 | -0.0054284
38 | 42 | 0.029539 | 0.018905 | 4.9603e-11 | 0 | 0 | 0 | 0 | 0 | 1 | -90 | 90 | 0.13444 | 0.03409 | -0.13444 | -0.034087
34 | 35 | 0.42843 | 0.27419 | 1.4389e-09 | 0 | 0 | 0 | 0 | 0 | 1 | -90 | 90 | -0.20157 | -0.051157 | 0.20175 | 0.051276
35 | 37 | 0.019676 | 0.012592 | 6.6082e-11 | 0 | 0 | 0 | 0 | 0 | 1 | -90 | 90 | -0.20663 | -0.052499 | 0.20664 | 0.052504
37 | 39 | 0.52539 | 0.33625 | 1.7645e-09 | 0 | 0 | 0 | 0 | 0 | 1 | -90 | 90 | 0.14393 | 0.036506 | -0.14382 | -0.036432
42 | 43 | 1.4626 | 0.93607 | 2.4561e-09 | 0 | 0 | 0 | 0 | 0 | 1 | -90 | 90 | 0.12975 | 0.032911 | -0.12948 | -0.032742
43 | 44 | 0.66422 | 0.4251 | 1.1154e-09 | 0 | 0 | 0 | 0 | 0 | 1 | -90 | 90 | 0.004101 | 0.0010277 | -0.0041009 | -0.0010278
43 | 45 | 0.67625 | 0.4328 | 1.1356e-09 | 0 | 0 | 0 | 0 | 0 | 1 | -90 | 90 | 0.12538 | 0.031715 | -0.12527 | -0.031641
45 | 75 | 0.85953 | 0.5501 | 1.4434e-09 | 0 | 0 | 0 | 0 | 0 | 1 | -90 | 90 | 0.009306 | 0.0023325 | -0.0093052 | -0.0023321
45 | 49 | 2.0367 | 1.3035 | 3.4202e-09 | 0 | 0 | 0 | 0 | 0 | 1 | -90 | 90 | 0.084576 | 0.021431 | -0.084418 | -0.021331
45 | 73 | 1.1974 | 0.76635 | 2.0108e-09 | 0 | 0 | 0 | 0 | 0 | 1 | -90 | 90 | 0.031384 | 0.0078779 | -0.031372 | -0.00787
49 | 76 | 0.85883 | 0.54965 | 1.4422e-09 | 0 | 0 | 0 | 0 | 0 | 1 | -90 | 90 | 0.0083824 | 0.002101 | -0.0083818 | -0.0021007
49 | 47 | 1.9357 | 1.2389 | 3.2506e-09 | 0 | 0 | 0 | 0 | 0 | 1 | -90 | 90 | 0.076036 | 0.01923 | -0.075914 | -0.019152
73 | 74 | 1.5058 | 0.9637 | 2.5286e-09 | 0 | 0 | 0 | 0 | 0 | 1 | -90 | 90 | 0.0060806 | 0.0015239 | -0.00608 | -0.0015238
73 | 68 | 1.3513 | 0.8648 | 2.2691e-09 | 0 | 0 | 0 | 0 | 0 | 1 | -90 | 90 | 0.025291 | 0.0063461 | -0.025282 | -0.0063403
47 | 48 | 0.44865 | 0.28714 | 7.5341e-10 | 0 | 0 | 0 | 0 | 0 | 1 | -90 | 90 | 0.069891 | 0.017643 | -0.069868 | -0.017628
47 | 46 | 0.99404 | 0.63619 | 1.6693e-09 | 0 | 0 | 0 | 0 | 0 | 1 | -90 | 90 | 0.0060229 | 0.0015095 | -0.0060226 | -0.0015094
68 | 66 | 1.4407 | 0.92205 | 2.4193e-09 | 0 | 0 | 0 | 0 | 0 | 1 | -90 | 90 | 0.025282 | 0.0063403 | -0.025272 | -0.0063342
48 | 61 | 1.4926 | 0.95526 | 2.5065e-09 | 0 | 0 | 0 | 0 | 0 | 1 | -90 | 90 | 0.062612 | 0.015809 | -0.062548 | -0.015769
61 | 62 | 1.1193 | 0.71635 | 1.8796e-09 | 0 | 0 | 0 | 0 | 0 | 1 | -90 | 90 | 0.00333 | 0.00083439 | -0.0033299 | -0.00083449
61 | 53 | 1.5322 | 0.98058 | 2.5729e-09 | 0 | 0 | 0 | 0 | 0 | 1 | -90 | 90 | 0.059218 | 0.014934 | -0.05916 | -0.014897
62 | 77 | 0.62477 | 0.39985 | 1.0491e-09 | 0 | 0 | 0 | 0 | 0 | 1 | -90 | 90 | 0.0033299 | 0.00083449 | -0.0033298 | -0.00083454
53 | 51 | 3.429 | 2.1946 | 5.7583e-09 | 0 | 0 | 0 | 0 | 0 | 1 | -90 | 90 | 0.05533 | 0.013937 | -0.055216 | -0.013864
50 | 51 | 0.75795 | 0.48509 | 1.2728e-09 | 0 | 0 | 0 | 0 | 0 | 1 | -90 | 90 | -0.050484 | -0.012671 | 0.050505 | 0.012684
50 | 52 | 1.0284 | 0.65817 | 1.727e-09 | 0 | 0 | 0 | 0 | 0 | 1 | -90 | 90 | 0.042893 | 0.010768 | -0.042872 | -0.010755
52 | 54 | 1.5534 | 0.99419 | 2.6086e-09 | 0 | 0 | 0 | 0 | 0 | 1 | -90 | 90 | 0.033625 | 0.0084374 | -0.033606 | -0.0084253
54 | 56 | 1.8115 | 1.1593 | 3.0419e-09 | 0 | 0 | 0 | 0 | 0 | 1 | -90 | 90 | 0.016477 | 0.0041322 | -0.016472 | -0.004129
54 | 55 | 0.85147 | 0.54494 | 1.4298e-09 | 0 | 0 | 0 | 0 | 0 | 1 | -90 | 90 | 0.0091114 | 0.0022837 | -0.0091107 | -0.0022834
56 | 63 | 5.011 | 3.207 | 8.4148e-09 | 0 | 0 | 0 | 0 | 0 | 1 | -90 | 90 | 0.0087617 | 0.0021966 | -0.0087574 | -0.0021947
63 | 64 | 3.7519 | 2.4012 | 6.3005e-09 | 0 | 0 | 0 | 0 | 0 | 1 | -90 | 90 | 0.0053827 | 0.0013489 | -0.0053815 | -0.0013487
65 | 66 | 0.24609 | 0.1575 | 4.1325e-10 | 0 | 0 | 0 | 0 | 0 | 1 | -90 | 90 | -0.022572 | -0.0056571 | 0.022574 | 0.005658
65 | 67 | 1.0177 | 0.65132 | 1.709e-09 | 0 | 0 | 0 | 0 | 0 | 1 | -90 | 90 | 0.012099 | 0.0030324 | -0.012098 | -0.0030315
67 | 69 | 3.4344 | 2.198 | 5.7673e-09 | 0 | 0 | 0 | 0 | 0 | 1 | -90 | 90 | 0.0027598 | 0.00069122 | -0.0027595 | -0.00069161
67 | 70 | 1.0344 | 0.66202 | 1.7371e-09 | 0 | 0 | 0 | 0 | 0 | 1 | -90 | 90 | 0.0093379 | 0.0023403 | -0.0093369 | -0.0023398
70 | 72 | 2.0723 | 1.3263 | 3.4799e-09 | 0 | 0 | 0 | 0 | 0 | 1 | -90 | 90 | 0.0036536 | 0.00091545 | -0.0036533 | -0.0009156