## bus_data
BUS_I | BUS_TYPE | Pd | Qd | Gs | Bs | area | Vm | Va | baseKV | zone | Vmax | Vmin
1 | 1 | 0.033537 | 0.0084052 | 0 | 0 | 1 | 0.98144 | -0.35724 | 0.4 | 1 | 1.1 | 0.9
2 | 1 | 0.022776 | 0.0057083 | 0 | 0 | 1 | 0.983 | -0.32672 | 0.4 | 1 | 1.1 | 0.9
3 | 1 | 0.059669 | 0.014955 | 0 | 0 | 1 | 0.98407 | -0.30578 | 0.4 | 1 | 1.1 | 0.9
4 | 1 | 0 | 0 | 0 | 0 | 1 | 0.98908 | -0.20853 | 0.4 | 1 | 1.1 | 0.9
6 | 1 | 0 | 0 | 0 | 0 | 1 | 0.98814 | -0.22683 | 0.4 | 1 | 1.1 | 0.9
11 | 1 | 0 | 0 | 0 | 0 | 1 | 0.98675 | -0.25383 | 0.4 | 1 | 1.1 | 0.9
17 | 1 | 0 | 0 | 0 | 0 | 1 | 0.99396 | -0.11468 | 0.4 | 1 | 1.1 | 0.9
5 | 1 | 0 | 0 | 0 | 0 | 1 | 0.98742 | -0.2399 | 0.4 | 1 | 1.1 | 0.9
14 | 1 | 0 | 0 | 0 | 0 | 1 | 0.98418 | -0.30255 | 0.4 | 1 | 1.1 | 0.9
9 | 1 | 0 | 0 | 0 | 0 | 1 | 0.9871 | -0.24623 | 0.4 | 1 | 1.1 | 0.9
26 | 1 | 0.011793 | 0.0029556 | 0 | 0 | 1 | 0.99042 | -0.18231 | 0.4 | 1 | 1.1 | 0.9
18 | 1 | 0.0045249 | 0.0011341 | 0 | 0 | 1 | 0.98791 | -0.23128 | 0.4 | 1 | 1.1 | 0.9
7 | 1 | 0 | 0 | 0 | 0 | 1 | 0.99585 | -0.078607 | 0.4 | 1 | 1.1 | 0.9
28 | 1 | 0.0035147 | 0.00088086 | 0 | 0 | 1 | 0.99549 | -0.085515 | 0.4 | 1 | 1.1 | 0.9
8 | 1 | 0 | 0 | 0 | 0 | 1 | 0.99441 | -0.10647 | 0.4 | 1 | 1.1 | 0.9
10 | 3 | 0 | 0 | 0 | 0 | 1 | 1 | 0 | 0.4 | 1 | 1.1 | 0.9
27 | 1 | 0.010433 | 0.0026146 | 0 | 0 | 1 | 0.99499 | -0.094888 | 0.4 | 1 | 1.1 | 0.9
21 | 1 | 0.011946 | 0.002994 | 0 | 0 | 1 | 0.99433 | -0.10793 | 0.4 | 1 | 1.1 | 0.9
20 | 1 | 0.012883 | 0.0032289 | 0 | 0 | 1 | 0.99415 | -0.11149 | 0.4 | 1 | 1.1 | 0.9
15 | 1 | 0 | 0 | 0 | 0 | 1 | 0.98623 | -0.26308 | 0.4 | 1 | 1.1 | 0.9
24 | 1 | 0.0083361 | 0.0020892 | 0 | 0 | 1 | 0.98703 | -0.24744 | 0.4 | 1 | 1.1 | 0.9
23 | 1 | 0.010344 | 0.0025925 | 0 | 0 | 1 | 0.99987 | -0.0025882 | 0.4 | 1 | 1.1 | 0.9
76 | 1 | 0.0075819 | 0.0019002 | 0 | 0 | 1 | 0.9865 | -0.25868 | 0.4 | 1 | 1.1 | 0.9
75 | 1 | 0.0097535 | 0.0024445 | 0 | 0 | 1 | 0.9867 | -0.25482 | 0.4 | 1 | 1.1 | 0.9
12 | 1 | 0 | 0 | 0 | 0 | 1 | 0.98351 | -0.31559 | 0.4 | 1 | 1.1 | 0.9
33 | 1 | 0 | 0 | 0 | 0 | 1 | 0.98266 | -0.33232 | 0.4 | 1 | 1.1 | 0.9
43 | 1 | 0.0018754 | 0.00047002 | 0 | 0 | 1 | 0.98222 | -0.3408 | 0.4 | 1 | 1.1 | 0.9
29 | 1 | 0.0043006 | 0.0010778 | 0 | 0 | 1 | 0.98415 | -0.30329 | 0.4 | 1 | 1.1 | 0.9
57 | 1 | 0 | 0 | 0 | 0 | 1 | 0.98428 | -0.30093 | 0.4 | 1 | 1.1 | 0.9
16 | 1 | 0 | 0 | 0 | 0 | 1 | 0.98497 | -0.2876 | 0.4 | 1 | 1.1 | 0.9
55 | 1 | 0.011538 | 0.0028918 | 0 | 0 | 1 | 0.9854 | -0.27913 | 0.4 | 1 | 1.1 | 0.9
45 | 1 | 0.0037045 | 0.00092843 | 0 | 0 | 1 | 0.98495 | -0.28801 | 0.4 | 1 | 1.1 | 0.9
44 | 1 | 0.0077022 | 0.0019304 | 0 | 0 | 1 | 0.98479 | -0.29102 | 0.4 | 1 | 1.1 | 0.9
38 | 1 | 0.009057 | 0.0022699 | 0 | 0 | 1 | 0.99371 | -0.11958 | 0.4 | 1 | 1.1 | 0.9
37 | 1 | 0.0034821 | 0.00087269 | 0 | 0 | 1 | 0.99499 | -0.095024 | 0.4 | 1 | 1.1 | 0.9
22 | 1 | 0 | 0 | 0 | 0 | 1 | 0.97492 | -0.48375 | 0.4 | 1 | 1.1 | 0.9
25 | 1 | 0 | 0 | 0 | 0 | 1 | 0.97454 | -0.49112 | 0.4 | 1 | 1.1 | 0.9
69 | 1 | 0.0048988 | 0.0012278 | 0 | 0 | 1 | 0.97499 | -0.48225 | 0.4 | 1 | 1.1 | 0.9
70 | 1 | 0.0084992 | 0.0021301 | 0 | 0 | 1 | 0.97439 | -0.49405 | 0.4 | 1 | 1.1 | 0.9
19 | 1 | 0.01227 | 0.0030753 | 0 | 0 | 1 | 0.98751 | -0.23901 | 0.4 | 1 | 1.1 | 0.9
31 | 1 | 0 | 0 | 0 | 0 | 1 | 0.97991 | -0.38579 | 0.4 | 1 | 1.1 | 0.9
32 | 1 | 0 | 0 | 0 | 0 | 1 | 0.98112 | -0.36214 | 0.4 | 1 | 1.1 | 0.9
41 | 1 | 0 | 0 | 0 | 0 | 1 | 0.97803 | -0.42247 | 0.4 | 1 | 1.1 | 0.9
40 | 1 | 0.018374 | 0.004605 | 0 | 0 | 1 | 0.97956 | -0.39258 | 0.4 | 1 | 1.1 | 0.9
42 | 1 | 0.015695 | 0.0039334 | 0 | 0 | 1 | 0.97987 | -0.38662 | 0.4 | 1 | 1.1 | 0.9
36 | 1 | 0.0025542 | 0.00064015 | 0 | 0 | 1 | 0.98231 | -0.33904 | 0.4 | 1 | 1.1 | 0.9
34 | 1 | 0.0033916 | 0.00085002 | 0 | 0 | 1 | 0.98237 | -0.33787 | 0.4 | 1 | 1.1 | 0.9
56 | 1 | 0.0029716 | 0.00074475 | 0 | 0 | 1 | 0.98539 | -0.27934 | 0.4 | 1 | 1.1 | 0.9
30 | 1 | 0.0031826 | 0.00079764 | 0 | 0 | 1 | 0.98408 | -0.30463 | 0.4 | 1 | 1.1 | 0.9
77 | 1 | 0.12396 | 0.031068 | 0 | 0 | 1 | 0.98136 | -0.35781 | 0.4 | 1 | 1.1 | 0.9
68 | 1 | 0 | 0 | 0 | 0 | 1 | 0.97545 | -0.47315 | 0.4 | 1 | 1.1 | 0.9
71 | 1 | 0.0059523 | 0.0014918 | 0 | 0 | 1 | 0.97436 | -0.49471 | 0.4 | 1 | 1.1 | 0.9
58 | 1 | 0.0063831 | 0.0015998 | 0 | 0 | 1 | 0.97778 | -0.42749 | 0.4 | 1 | 1.1 | 0.9
39 | 1 | 0.0056827 | 0.0014242 | 0 | 0 | 1 | 0.98219 | -0.3415 | 0.4 | 1 | 1.1 | 0.9
35 | 1 | 0.0040604 | 0.0010176 | 0 | 0 | 1 | 0.98234 | -0.33856 | 0.4 | 1 | 1.1 | 0.9
59 | 1 | 0.0071929 | 0.0018027 | 0 | 0 | 1 | 0.97721 | -0.43863 | 0.4 | 1 | 1.1 | 0.9
47 | 1 | 0.0042908 | 0.0010754 | 0 | 0 | 1 | 0.97555 | -0.47135 | 0.4 | 1 | 1.1 | 0.9
48 | 1 | 0 | 0 | 0 | 0 | 1 | 0.97588 | -0.4648 | 0.4 | 1 | 1.1 | 0.9
49 | 1 | 0 | 0 | 0 | 0 | 1 | 0.97643 | -0.45385 | 0.4 | 1 | 1.1 | 0.9
50 | 1 | 0 | 0 | 0 | 0 | 1 | 0.97557 | -0.47095 | 0.4 | 1 | 1.1 | 0.9
74 | 1 | 0.0077069 | 0.0019315 | 0 | 0 | 1 | 0.97588 | -0.46474 | 0.4 | 1 | 1.1 | 0.9
60 | 1 | 0 | 0 | 0 | 0 | 1 | 0.97676 | -0.44737 | 0.4 | 1 | 1.1 | 0.9
73 | 1 | 0.0051863 | 0.0012998 | 0 | 0 | 1 | 0.97528 | -0.47657 | 0.4 | 1 | 1.1 | 0.9
61 | 1 | 0.0049292 | 0.0012354 | 0 | 0 | 1 | 0.97653 | -0.45192 | 0.4 | 1 | 1.1 | 0.9
67 | 1 | 0.0061628 | 0.0015445 | 0 | 0 | 1 | 0.97536 | -0.47495 | 0.4 | 1 | 1.1 | 0.9
51 | 1 | 0.0055673 | 0.0013953 | 0 | 0 | 1 | 0.98036 | -0.37734 | 0.4 | 1 | 1.1 | 0.9
72 | 1 | 0.0052118 | 0.0013062 | 0 | 0 | 1 | 0.98011 | -0.38237 | 0.4 | 1 | 1.1 | 0.9
54 | 1 | 0.049145 | 0.012317 | 0 | 0 | 1 | 0.97835 | -0.41672 | 0.4 | 1 | 1.1 | 0.9
62 | 1 | 0.0058864 | 0.0014753 | 0 | 0 | 1 | 0.97393 | -0.5032 | 0.4 | 1 | 1.1 | 0.9
63 | 1 | 0.0063994 | 0.0016039 | 0 | 0 | 1 | 0.97377 | -0.50629 | 0.4 | 1 | 1.1 | 0.9
64 | 1 | 0 | 0 | 0 | 0 | 1 | 0.97399 | -0.50205 | 0.4 | 1 | 1.1 | 0.9
65 | 1 | 0.0054467 | 0.0013651 | 0 | 0 | 1 | 0.97395 | -0.50289 | 0.4 | 1 | 1.1 | 0.9
66 | 1 | 0 | 0 | 0 | 0 | 1 | 0.97429 | -0.49607 | 0.4 | 1 | 1.1 | 0.9

## generator_data
GEN_BUS | PG | QG | QMAX | QMIN | VG | MBASE | GEN_STATUS | PMAX | PMIN
10 | 0.58904 | 0.1512 | 10 | -10 | 1 | 100 | 1 | 10 | 0

## branch_data
F_BUS | T_BUS | BR_R | BR_X | BR_B | RATE_A | RATE_B | RATE_C | TAP | SHIFT | BR_STATUS | ANGMIN | ANGMAX | P_in | Q_in | P_out | Q_out
1 | 2 | 3.9348 | 2.5183 | 6.6076e-09 | 0 | 0 | 0 | 0 | 0 | 1 | -90 | 90 | -0.033537 | -0.0084052 | 0.033586 | 0.0084358
2 | 3 | 1.6121 | 1.0317 | 2.7072e-09 | 0 | 0 | 0 | 0 | 0 | 1 | -90 | 90 | -0.056362 | -0.014144 | 0.056418 | 0.01418
3 | 4 | 3.6581 | 2.3412 | 6.1429e-09 | 0 | 0 | 0 | 0 | 0 | 1 | -90 | 90 | -0.11609 | -0.029134 | 0.11663 | 0.02948
4 | 6 | 4.7718 | 3.054 | 8.0132e-09 | 0 | 0 | 0 | 0 | 0 | 1 | -90 | 90 | 0.016818 | 0.0042225 | -0.016804 | -0.0042139
4 | 11 | 11.4291 | 7.3146 | 1.9193e-08 | 0 | 0 | 0 | 0 | 0 | 1 | -90 | 90 | 0.017375 | 0.0043677 | -0.017338 | -0.0043456
4 | 17 | 2.7547 | 1.763 | 9.2519e-09 | 0 | 0 | 0 | 0 | 0 | 1 | -90 | 90 | -0.15082 | -0.03807 | 0.1515 | 0.038505
6 | 18 | 1.1603 | 0.74259 | 1.9484e-09 | 0 | 0 | 0 | 0 | 0 | 1 | -90 | 90 | 0.016804 | 0.0042139 | -0.0168 | -0.0042118
11 | 76 | 2.7924 | 1.7872 | 4.6892e-09 | 0 | 0 | 0 | 0 | 0 | 1 | -90 | 90 | 0.0075836 | 0.0019009 | -0.0075819 | -0.0019002
11 | 75 | 0.44203 | 0.2829 | 7.4229e-10 | 0 | 0 | 0 | 0 | 0 | 1 | -90 | 90 | 0.009754 | 0.0024447 | -0.0097535 | -0.0024445
17 | 38 | 2.3952 | 1.5329 | 4.0221e-09 | 0 | 0 | 0 | 0 | 0 | 1 | -90 | 90 | 0.0090591 | 0.0022708 | -0.009057 | -0.0022699
17 | 37 | 0.5474 | 0.35034 | 4.5962e-09 | 0 | 0 | 0 | 0 | 0 | 1 | -90 | 90 | -0.16056 | -0.040776 | 0.16071 | 0.040873
5 | 14 | 1.976 | 1.2647 | 1.6591e-08 | 0 | 0 | 0 | 0 | 0 | 1 | -90 | 90 | 0.1393 | 0.035378 | -0.13888 | -0.035112
5 | 9 | 0.12689 | 0.081213 | 1.0655e-09 | 0 | 0 | 0 | 0 | 0 | 1 | -90 | 90 | 0.21939 | 0.055463 | -0.21932 | -0.05542
5 | 26 | 0.70857 | 0.45348 | 5.9494e-09 | 0 | 0 | 0 | 0 | 0 | 1 | -90 | 90 | -0.35869 | -0.09084 | 0.35968 | 0.091477
14 | 29 | 0.43055 | 0.27555 | 7.23e-10 | 0 | 0 | 0 | 0 | 0 | 1 | -90 | 90 | 0.0074837 | 0.0018754 | -0.0074834 | -0.0018753
14 | 12 | 0.43316 | 0.27722 | 3.6369e-09 | 0 | 0 | 0 | 0 | 0 | 1 | -90 | 90 | 0.1314 | 0.033236 | -0.13132 | -0.033184
9 | 15 | 0.35025 | 0.22416 | 2.9408e-09 | 0 | 0 | 0 | 0 | 0 | 1 | -90 | 90 | 0.21098 | 0.053331 | -0.21081 | -0.053222
9 | 24 | 0.6328 | 0.40499 | 1.0626e-09 | 0 | 0 | 0 | 0 | 0 | 1 | -90 | 90 | 0.0083366 | 0.0020894 | -0.0083361 | -0.0020892
26 | 27 | 1.0492 | 0.67148 | 8.8093e-09 | 0 | 0 | 0 | 0 | 0 | 1 | -90 | 90 | -0.37148 | -0.094432 | 0.37305 | 0.095437
18 | 19 | 2.7531 | 1.762 | 4.6233e-09 | 0 | 0 | 0 | 0 | 0 | 1 | -90 | 90 | 0.012275 | 0.0030777 | -0.01227 | -0.0030753
7 | 28 | 0.18471 | 0.11822 | 1.5509e-09 | 0 | 0 | 0 | 0 | 0 | 1 | -90 | 90 | 0.16784 | 0.04271 | -0.16779 | -0.042675
7 | 8 | 4.9798 | 3.1871 | 8.3624e-09 | 0 | 0 | 0 | 0 | 0 | 1 | -90 | 90 | 0.024866 | 0.0062453 | -0.024833 | -0.006225
7 | 10 | 0.61612 | 0.39431 | 5.1731e-09 | 0 | 0 | 0 | 0 | 0 | 1 | -90 | 90 | -0.57649 | -0.1472 | 0.57869 | 0.14861
7 | 27 | 0.19105 | 0.12227 | 1.6041e-09 | 0 | 0 | 0 | 0 | 0 | 1 | -90 | 90 | 0.38378 | 0.098245 | -0.38348 | -0.098052
28 | 37 | 0.25953 | 0.1661 | 2.1791e-09 | 0 | 0 | 0 | 0 | 0 | 1 | -90 | 90 | 0.16427 | 0.041794 | -0.1642 | -0.041746
8 | 21 | 0.54289 | 0.34745 | 9.1166e-10 | 0 | 0 | 0 | 0 | 0 | 1 | -90 | 90 | 0.011947 | 0.0029944 | -0.011946 | -0.002994
8 | 20 | 1.7269 | 1.1052 | 2.9e-09 | 0 | 0 | 0 | 0 | 0 | 1 | -90 | 90 | 0.012887 | 0.0032306 | -0.012883 | -0.0032289
10 | 23 | 1.1213 | 0.71765 | 1.883e-09 | 0 | 0 | 0 | 0 | 0 | 1 | -90 | 90 | 0.010346 | 0.0025932 | -0.010344 | -0.0025925
15 | 57 | 0.89558 | 0.57317 | 7.5196e-09 | 0 | 0 | 0 | 0 | 0 | 1 | -90 | 90 | 0.18487 | 0.046713 | -0.18454 | -0.046499
15 | 16 | 9.3581 | 5.9892 | 1.5715e-08 | 0 | 0 | 0 | 0 | 0 | 1 | -90 | 90 | 0.011421 | 0.0028663 | -0.011408 | -0.0028592
15 | 55 | 4.8208 | 3.0853 | 8.0955e-09 | 0 | 0 | 0 | 0 | 0 | 1 | -90 | 90 | 0.014521 | 0.0036429 | -0.01451 | -0.0036365
12 | 33 | 4.6195 | 2.9564 | 7.7573e-09 | 0 | 0 | 0 | 0 | 0 | 1 | -90 | 90 | 0.015707 | 0.0039412 | -0.015694 | -0.003934
12 | 43 | 0.95 | 0.608 | 7.9765e-09 | 0 | 0 | 0 | 0 | 0 | 1 | -90 | 90 | 0.11561 | 0.029243 | -0.11547 | -0.029154
33 | 36 | 3.5272 | 2.2574 | 5.9232e-09 | 0 | 0 | 0 | 0 | 0 | 1 | -90 | 90 | 0.0082402 | 0.0020656 | -0.0082376 | -0.0020645
33 | 34 | 3.2232 | 2.0629 | 5.4126e-09 | 0 | 0 | 0 | 0 | 0 | 1 | -90 | 90 | 0.0074541 | 0.0018684 | -0.0074521 | -0.0018676
43 | 32 | 0.81542 | 0.52187 | 6.8466e-09 | 0 | 0 | 0 | 0 | 0 | 1 | -90 | 90 | 0.11359 | 0.028684 | -0.11348 | -0.02861
29 | 30 | 1.8298 | 1.171 | 3.0727e-09 | 0 | 0 | 0 | 0 | 0 | 1 | -90 | 90 | 0.0031828 | 0.00079747 | -0.0031826 | -0.00079764
57 | 77 | 1.3392 | 0.8571 | 4.4978e-09 | 0 | 0 | 0 | 0 | 0 | 1 | -90 | 90 | 0.18454 | 0.046499 | -0.18404 | -0.046179
16 | 45 | 0.48205 | 0.30851 | 8.095e-10 | 0 | 0 | 0 | 0 | 0 | 1 | -90 | 90 | 0.0037046 | 0.0009284 | -0.0037045 | -0.00092843
16 | 44 | 1.9333 | 1.2373 | 3.2465e-09 | 0 | 0 | 0 | 0 | 0 | 1 | -90 | 90 | 0.0077034 | 0.0019308 | -0.0077022 | -0.0019304
55 | 56 | 0.3 | 0.192 | 5.0378e-10 | 0 | 0 | 0 | 0 | 0 | 1 | -90 | 90 | 0.0029716 | 0.00074472 | -0.0029716 | -0.00074475
22 | 25 | 0.97539 | 0.62425 | 8.1898e-09 | 0 | 0 | 0 | 0 | 0 | 1 | -90 | 90 | 0.032209 | 0.0080781 | -0.032197 | -0.0080717
22 | 69 | 0.19873 | 0.12718 | 1.6686e-09 | 0 | 0 | 0 | 0 | 0 | 1 | -90 | 90 | -0.032209 | -0.0080781 | 0.032211 | 0.0080795
25 | 70 | 0.38654 | 0.24739 | 3.2455e-09 | 0 | 0 | 0 | 0 | 0 | 1 | -90 | 90 | 0.032197 | 0.0080717 | -0.032193 | -0.0080691
69 | 68 | 1.0456 | 0.66917 | 8.7791e-09 | 0 | 0 | 0 | 0 | 0 | 1 | -90 | 90 | -0.03711 | -0.0093072 | 0.037126 | 0.0093167
70 | 71 | 0.11942 | 0.07643 | 1.0027e-09 | 0 | 0 | 0 | 0 | 0 | 1 | -90 | 90 | 0.023694 | 0.005939 | -0.023693 | -0.0059386
31 | 32 | 1.047 | 0.67005 | 8.7906e-09 | 0 | 0 | 0 | 0 | 0 | 1 | -90 | 90 | -0.097655 | -0.024596 | 0.097766 | 0.024666
31 | 41 | 1.9956 | 1.2772 | 1.6755e-08 | 0 | 0 | 0 | 0 | 0 | 1 | -90 | 90 | 0.079275 | 0.019988 | -0.079136 | -0.019901
31 | 40 | 1.5913 | 1.0184 | 2.6723e-09 | 0 | 0 | 0 | 0 | 0 | 1 | -90 | 90 | 0.01838 | 0.0046085 | -0.018374 | -0.004605
32 | 42 | 6.7215 | 4.3018 | 1.1287e-08 | 0 | 0 | 0 | 0 | 0 | 1 | -90 | 90 | 0.015713 | 0.0039441 | -0.015695 | -0.0039334
41 | 58 | 0.27269 | 0.17452 | 2.2896e-09 | 0 | 0 | 0 | 0 | 0 | 1 | -90 | 90 | 0.079136 | 0.019901 | -0.079117 | -0.019889
36 | 39 | 1.8741 | 1.1994 | 3.1471e-09 | 0 | 0 | 0 | 0 | 0 | 1 | -90 | 90 | 0.0056834 | 0.0014243 | -0.0056827 | -0.0014242
34 | 35 | 0.73604 | 0.47107 | 1.236e-09 | 0 | 0 | 0 | 0 | 0 | 1 | -90 | 90 | 0.0040605 | 0.0010176 | -0.0040604 | -0.0010176
77 | 54 | 5.1593 | 3.3019 | 8.6638e-09 | 0 | 0 | 0 | 0 | 0 | 1 | -90 | 90 | 0.049284 | 0.012405 | -0.049145 | -0.012317
77 | 51 | 7.8129 | 5.0002 | 1.312e-08 | 0 | 0 | 0 | 0 | 0 | 1 | -90 | 90 | 0.01079 | 0.0027068 | -0.01078 | -0.0027016
68 | 67 | 1.246 | 0.79742 | 2.0923e-09 | 0 | 0 | 0 | 0 | 0 | 1 | -90 | 90 | 0.0061633 | 0.0015447 | -0.0061628 | -0.0015445
68 | 50 | 0.21747 | 0.13918 | 1.8259e-09 | 0 | 0 | 0 | 0 | 0 | 1 | -90 | 90 | -0.043289 | -0.010861 | 0.043294 | 0.010864
71 | 66 | 0.32607 | 0.20868 | 2.7378e-09 | 0 | 0 | 0 | 0 | 0 | 1 | -90 | 90 | 0.017741 | 0.0044469 | -0.017739 | -0.0044464
58 | 59 | 0.65722 | 0.42062 | 5.5183e-09 | 0 | 0 | 0 | 0 | 0 | 1 | -90 | 90 | 0.072734 | 0.018289 | -0.072695 | -0.018265
59 | 60 | 0.57212 | 0.36615 | 4.8037e-09 | 0 | 0 | 0 | 0 | 0 | 1 | -90 | 90 | 0.065503 | 0.016462 | -0.065475 | -0.016445
47 | 48 | 6.512 | 4.1677 | 1.0935e-08 | 0 | 0 | 0 | 0 | 0 | 1 | -90 | 90 | -0.0042908 | -0.0010754 | 0.0042922 | 0.0010752
48 | 49 | 0.88659 | 0.56742 | 7.4441e-09 | 0 | 0 | 0 | 0 | 0 | 1 | -90 | 90 | -0.052788 | -0.013248 | 0.052815 | 0.013265
48 | 50 | 0.54125 | 0.3464 | 4.5445e-09 | 0 | 0 | 0 | 0 | 0 | 1 | -90 | 90 | 0.048496 | 0.012173 | -0.048481 | -0.012164
49 | 74 | 6.0311 | 3.8599 | 1.0128e-08 | 0 | 0 | 0 | 0 | 0 | 1 | -90 | 90 | 0.0077109 | 0.0019331 | -0.0077069 | -0.0019315
49 | 60 | 0.45817 | 0.29323 | 3.847e-09 | 0 | 0 | 0 | 0 | 0 | 1 | -90 | 90 | -0.060526 | -0.015198 | 0.060545 | 0.01521
50 | 73 | 4.6242 | 2.9595 | 7.7653e-09 | 0 | 0 | 0 | 0 | 0 | 1 | -90 | 90 | 0.0051877 | 0.0013 | -0.0051863 | -0.0012998
60 | 61 | 3.9391 | 2.521 | 6.6149e-09 | 0 | 0 | 0 | 0 | 0 | 1 | -90 | 90 | 0.0049302 | 0.0012354 | -0.0049292 | -0.0012354
51 | 72 | 4.1534 | 2.6582 | 6.9747e-09 | 0 | 0 | 0 | 0 | 0 | 1 | -90 | 90 | 0.0052131 | 0.0013063 | -0.0052118 | -0.0013062
62 | 63 | 2.0501 | 1.3121 | 6.8854e-09 | 0 | 0 | 0 | 0 | 0 | 1 | -90 | 90 | 0.0064004 | 0.0016038 | -0.0063994 | -0.0016039
62 | 64 | 0.39675 | 0.25392 | 3.3312e-09 | 0 | 0 | 0 | 0 | 0 | 1 | -90 | 90 | -0.012287 | -0.0030791 | 0.012287 | 0.0030792
64 | 65 | 0.64992 | 0.41595 | 1.0914e-09 | 0 | 0 | 0 | 0 | 0 | 1 | -90 | 90 | 0.0054469 | 0.0013651 | -0.0054467 | -0.0013651
64 | 66 | 1.4349 | 0.91834 | 1.2048e-08 | 0 | 0 | 0 | 0 | 0 | 1 | -90 | 90 | -0.017734 | -0.0044443 | 0.017739 | 0.0044464