## bus_data
BUS_I | BUS_TYPE | Pd | Qd | Gs | Bs | area | Vm | Va | baseKV | zone | Vmax | Vmin
1 | 1 | 0.011104 | 0.0027829 | 0 | 0 | 1 | 0.98158 | -0.35493 | 0.4 | 1 | 1.1 | 0.9
2 | 1 | 0.050653 | 0.012695 | 0 | 0 | 1 | 0.98175 | -0.3515 | 0.4 | 1 | 1.1 | 0.9
4 | 1 | 0 | 0 | 0 | 0 | 1 | 0.98673 | -0.25452 | 0.4 | 1 | 1.1 | 0.9
8 | 1 | 0 | 0 | 0 | 0 | 1 | 0.99087 | -0.17469 | 0.4 | 1 | 1.1 | 0.9
5 | 1 | 0 | 0 | 0 | 0 | 1 | 0.98535 | -0.28177 | 0.4 | 1 | 1.1 | 0.9
25 | 1 | 0.0026441 | 0.00066266 | 0 | 0 | 1 | 0.98464 | -0.2957 | 0.4 | 1 | 1.1 | 0.9
26 | 1 | 0.027398 | 0.0068665 | 0 | 0 | 1 | 0.98598 | -0.26948 | 0.4 | 1 | 1.1 | 0.9
21 | 1 | 0.072605 | 0.018196 | 0 | 0 | 1 | 0.99207 | -0.15152 | 0.4 | 1 | 1.1 | 0.9
29 | 1 | 0.021269 | 0.0053305 | 0 | 0 | 1 | 0.98916 | -0.20779 | 0.4 | 1 | 1.1 | 0.9
9 | 1 | 0 | 0 | 0 | 0 | 1 | 0.99589 | -0.078201 | 0.4 | 1 | 1.1 | 0.9
20 | 1 | 0.04659 | 0.011676 | 0 | 0 | 1 | 0.99968 | -0.005996 | 0.4 | 1 | 1.1 | 0.9
24 | 1 | 0.0066445 | 0.0016653 | 0 | 0 | 1 | 0.98431 | -0.3022 | 0.4 | 1 | 1.1 | 0.9
27 | 1 | 0.0055992 | 0.0014033 | 0 | 0 | 1 | 0.98709 | -0.24789 | 0.4 | 1 | 1.1 | 0.9
28 | 1 | 0.038093 | 0.0095469 | 0 | 0 | 1 | 0.98853 | -0.22004 | 0.4 | 1 | 1.1 | 0.9
19 | 3 | 0.084719 | 0.021233 | 0 | 0 | 1 | 1 | 0 | 0.4 | 1 | 1.1 | 0.9
10 | 1 | 0.004962 | 0.0012436 | 0 | 0 | 1 | 0.99746 | -0.048831 | 0.4 | 1 | 1.1 | 0.9
11 | 1 | 0 | 0 | 0 | 0 | 1 | 0.99756 | -0.046869 | 0.4 | 1 | 1.1 | 0.9
12 | 1 | 0 | 0 | 0 | 0 | 1 | 0.99765 | -0.04516 | 0.4 | 1 | 1.1 | 0.9
13 | 1 | 0.0057088 | 0.0014308 | 0 | 0 | 1 | 0.99746 | -0.048904 | 0.4 | 1 | 1.1 | 0.9
15 | 1 | 0 | 0 | 0 | 0 | 1 | 0.99741 | -0.049899 | 0.4 | 1 | 1.1 | 0.9
17 | 1 | 0.068126 | 0.017074 | 0 | 0 | 1 | 0.9983 | -0.032677 | 0.4 | 1 | 1.1 | 0.9
16 | 1 | 0.0053434 | 0.0013392 | 0 | 0 | 1 | 0.99701 | -0.057459 | 0.4 | 1 | 1.1 | 0.9
14 | 1 | 0.0059733 | 0.0014971 | 0 | 0 | 1 | 0.99723 | -0.053218 | 0.4 | 1 | 1.1 | 0.9
18 | 1 | 0.053117 | 0.013312 | 0 | 0 | 1 | 0.99922 | -0.015057 | 0.4 | 1 | 1.1 | 0.9
22 | 1 | 0.0066438 | 0.0016651 | 0 | 0 | 1 | 0.98427 | -0.30285 | 0.4 | 1 | 1.1 | 0.9
23 | 1 | 0.014294 | 0.0035824 | 0 | 0 | 1 | 0.98428 | -0.30273 | 0.4 | 1 | 1.1 | 0.9

## generator_data
GEN_BUS | PG | QG | QMAX | QMIN | VG | MBASE | GEN_STATUS | PMAX | PMIN
19 | 0.53476 | 0.13529 | 10 | -10 | 1 | 100 | 1 | 10 | 0

## branch_data
F_BUS | T_BUS | BR_R | BR_X | BR_B | RATE_A | RATE_B | RATE_C | TAP | SHIFT | BR_STATUS | ANGMIN | ANGMAX | P_in | Q_in | P_out | Q_out
1 | 2 | 1.3319 | 0.85239 | 2.2366e-09 | 0 | 0 | 0 | 0 | 0 | 1 | -90 | 90 | -0.011104 | -0.0027829 | 0.011105 | 0.0027838
2 | 4 | 6.8186 | 4.3639 | 1.145e-08 | 0 | 0 | 0 | 0 | 0 | 1 | -90 | 90 | -0.061758 | -0.015479 | 0.062045 | 0.015661
4 | 8 | 5.665 | 3.6256 | 9.513e-09 | 0 | 0 | 0 | 0 | 0 | 1 | -90 | 90 | -0.062045 | -0.015661 | 0.062283 | 0.015813
8 | 21 | 0.55378 | 0.35442 | 1.8599e-09 | 0 | 0 | 0 | 0 | 0 | 1 | -90 | 90 | -0.18531 | -0.046818 | 0.18552 | 0.04695
8 | 29 | 1.1862 | 0.75919 | 1.992e-09 | 0 | 0 | 0 | 0 | 0 | 1 | -90 | 90 | 0.12303 | 0.031005 | -0.12283 | -0.030881
5 | 25 | 2.0053 | 1.2834 | 3.3675e-09 | 0 | 0 | 0 | 0 | 0 | 1 | -90 | 90 | 0.030255 | 0.0075936 | -0.030235 | -0.0075811
5 | 26 | 1.7694 | 1.1324 | 2.9713e-09 | 0 | 0 | 0 | 0 | 0 | 1 | -90 | 90 | -0.030255 | -0.0075936 | 0.030273 | 0.0076046
25 | 24 | 1.0222 | 0.65423 | 1.7166e-09 | 0 | 0 | 0 | 0 | 0 | 1 | -90 | 90 | 0.027591 | 0.0069184 | -0.027583 | -0.0069131
26 | 27 | 1.6348 | 1.0463 | 2.7453e-09 | 0 | 0 | 0 | 0 | 0 | 1 | -90 | 90 | -0.057671 | -0.014471 | 0.05773 | 0.014509
21 | 9 | 1.2636 | 0.80872 | 6.3659e-09 | 0 | 0 | 0 | 0 | 0 | 1 | -90 | 90 | -0.25812 | -0.065146 | 0.25903 | 0.065728
29 | 28 | 0.5299 | 0.33914 | 8.8985e-10 | 0 | 0 | 0 | 0 | 0 | 1 | -90 | 90 | 0.10157 | 0.025551 | -0.10151 | -0.025513
9 | 20 | 1.254 | 0.80254 | 6.3172e-09 | 0 | 0 | 0 | 0 | 0 | 1 | -90 | 90 | -0.25903 | -0.065728 | 0.25994 | 0.066305
20 | 19 | 0.088513 | 0.056648 | 4.4591e-10 | 0 | 0 | 0 | 0 | 0 | 1 | -90 | 90 | -0.30653 | -0.077981 | 0.30661 | 0.078038
24 | 23 | 0.11129 | 0.071225 | 1.8688e-10 | 0 | 0 | 0 | 0 | 0 | 1 | -90 | 90 | 0.020938 | 0.0052478 | -0.020937 | -0.0052475
27 | 28 | 1.9266 | 1.233 | 3.2353e-09 | 0 | 0 | 0 | 0 | 0 | 1 | -90 | 90 | -0.063329 | -0.015912 | 0.063414 | 0.015966
19 | 18 | 0.47081 | 0.30132 | 1.5812e-09 | 0 | 0 | 0 | 0 | 0 | 1 | -90 | 90 | 0.14343 | 0.036021 | -0.14333 | -0.035955
10 | 11 | 1.7639 | 1.1289 | 2.9621e-09 | 0 | 0 | 0 | 0 | 0 | 1 | -90 | 90 | -0.004962 | -0.0012436 | 0.0049625 | 0.0012436
11 | 12 | 0.71414 | 0.45705 | 1.1992e-09 | 0 | 0 | 0 | 0 | 0 | 1 | -90 | 90 | -0.010672 | -0.0026745 | 0.010673 | 0.0026749
11 | 13 | 1.59 | 1.0176 | 2.67e-09 | 0 | 0 | 0 | 0 | 0 | 1 | -90 | 90 | 0.0057094 | 0.0014309 | -0.0057088 | -0.0014308
12 | 15 | 1.867 | 1.1949 | 3.1352e-09 | 0 | 0 | 0 | 0 | 0 | 1 | -90 | 90 | 0.011322 | 0.0028379 | -0.01132 | -0.0028366
12 | 17 | 2.5337 | 1.6216 | 4.2548e-09 | 0 | 0 | 0 | 0 | 0 | 1 | -90 | 90 | -0.021995 | -0.0055128 | 0.022008 | 0.0055208
15 | 16 | 6.3052 | 4.0353 | 1.0588e-08 | 0 | 0 | 0 | 0 | 0 | 1 | -90 | 90 | 0.0053454 | 0.0013394 | -0.0053434 | -0.0013392
15 | 14 | 2.4774 | 1.5856 | 4.1603e-09 | 0 | 0 | 0 | 0 | 0 | 1 | -90 | 90 | 0.0059743 | 0.0014972 | -0.0059733 | -0.0014971
17 | 18 | 0.87418 | 0.55948 | 1.468e-09 | 0 | 0 | 0 | 0 | 0 | 1 | -90 | 90 | -0.090134 | -0.022595 | 0.09021 | 0.022643
22 | 23 | 0.076287 | 0.048824 | 1.2811e-10 | 0 | 0 | 0 | 0 | 0 | 1 | -90 | 90 | -0.0066437 | -0.0016651 | 0.0066438 | 0.0016651