## bus_data
BUS_I | BUS_TYPE | Pd | Qd | Gs | Bs | area | Vm | Va | baseKV | zone | Vmax | Vmin
1 | 1 | 0.043348 | 0.010864 | 0 | 0 | 1 | 0.97035 | -0.57219 | 0.4 | 1 | 1.1 | 0.9
2 | 1 | 0 | 0 | 0 | 0 | 1 | 0.97077 | -0.56386 | 0.4 | 1 | 1.1 | 0.9
4 | 1 | 0.048776 | 0.012224 | 0 | 0 | 1 | 0.97096 | -0.56012 | 0.4 | 1 | 1.1 | 0.9
35 | 1 | 0.0058517 | 0.0014666 | 0 | 0 | 1 | 0.98819 | -0.22465 | 0.4 | 1 | 1.1 | 0.9
36 | 1 | 0.01604 | 0.0040199 | 0 | 0 | 1 | 0.98856 | -0.2176 | 0.4 | 1 | 1.1 | 0.9
32 | 1 | 0.0081354 | 0.0020389 | 0 | 0 | 1 | 0.98808 | -0.22676 | 0.4 | 1 | 1.1 | 0.9
5 | 1 | 0 | 0 | 0 | 0 | 1 | 0.97299 | -0.52004 | 0.4 | 1 | 1.1 | 0.9
7 | 1 | 0.013351 | 0.0033461 | 0 | 0 | 1 | 0.97629 | -0.45527 | 0.4 | 1 | 1.1 | 0.9
6 | 1 | 0 | 0 | 0 | 0 | 1 | 0.98351 | -0.3165 | 0.4 | 1 | 1.1 | 0.9
9 | 1 | 0.0068739 | 0.0017228 | 0 | 0 | 1 | 0.98313 | -0.32387 | 0.4 | 1 | 1.1 | 0.9
12 | 1 | 0.012142 | 0.0030432 | 0 | 0 | 1 | 0.98508 | -0.28591 | 0.4 | 1 | 1.1 | 0.9
11 | 1 | 0.0054214 | 0.0013587 | 0 | 0 | 1 | 0.98515 | -0.28456 | 0.4 | 1 | 1.1 | 0.9
13 | 1 | 0 | 0 | 0 | 0 | 1 | 0.98671 | -0.25413 | 0.4 | 1 | 1.1 | 0.9
8 | 1 | 0.0075342 | 0.0018883 | 0 | 0 | 1 | 0.97665 | -0.44813 | 0.4 | 1 | 1.1 | 0.9
31 | 1 | 0.0038721 | 0.00097045 | 0 | 0 | 1 | 0.98777 | -0.23284 | 0.4 | 1 | 1.1 | 0.9
10 | 1 | 0.0092472 | 0.0023176 | 0 | 0 | 1 | 0.98306 | -0.3253 | 0.4 | 1 | 1.1 | 0.9
14 | 1 | 0.015434 | 0.0038681 | 0 | 0 | 1 | 0.9846 | -0.29516 | 0.4 | 1 | 1.1 | 0.9
24 | 1 | 0.0057553 | 0.0014424 | 0 | 0 | 1 | 0.97846 | -0.41284 | 0.4 | 1 | 1.1 | 0.9
30 | 1 | 0.0056587 | 0.0014182 | 0 | 0 | 1 | 0.98536 | -0.27909 | 0.4 | 1 | 1.1 | 0.9
26 | 1 | 0 | 0 | 0 | 0 | 1 | 0.98261 | -0.33207 | 0.4 | 1 | 1.1 | 0.9
28 | 1 | 0.0096036 | 0.0024069 | 0 | 0 | 1 | 0.98575 | -0.27153 | 0.4 | 1 | 1.1 | 0.9
25 | 1 | 0.0099556 | 0.0024951 | 0 | 0 | 1 | 0.97907 | -0.40089 | 0.4 | 1 | 1.1 | 0.9
15 | 1 | 0.018172 | 0.0045544 | 0 | 0 | 1 | 0.98537 | -0.28018 | 0.4 | 1 | 1.1 | 0.9
16 | 1 | 0.021542 | 0.0053991 | 0 | 0 | 1 | 0.99387 | -0.11624 | 0.4 | 1 | 1.1 | 0.9
17 | 1 | 0 | 0 | 0 | 0 | 1 | 0.9842 | -0.30302 | 0.4 | 1 | 1.1 | 0.9
18 | 1 | 0.014717 | 0.0036885 | 0 | 0 | 1 | 0.98488 | -0.28981 | 0.4 | 1 | 1.1 | 0.9
19 | 1 | 0 | 0 | 0 | 0 | 1 | 0.99422 | -0.10936 | 0.4 | 1 | 1.1 | 0.9
20 | 1 | 0.016851 | 0.0042232 | 0 | 0 | 1 | 0.98341 | -0.3185 | 0.4 | 1 | 1.1 | 0.9
21 | 1 | 0 | 0 | 0 | 0 | 1 | 0.98256 | -0.33498 | 0.4 | 1 | 1.1 | 0.9
56 | 1 | 0 | 0 | 0 | 0 | 1 | 0.9845 | -0.29712 | 0.4 | 1 | 1.1 | 0.9
61 | 3 | 0.0046948 | 0.0011766 | 0 | 0 | 1 | 1 | 0 | 0.4 | 1 | 1.1 | 0.9
41 | 1 | 0.0071565 | 0.0017936 | 0 | 0 | 1 | 0.99347 | -0.12378 | 0.4 | 1 | 1.1 | 0.9
22 | 1 | 0 | 0 | 0 | 0 | 1 | 0.9832 | -0.32254 | 0.4 | 1 | 1.1 | 0.9
23 | 1 | 0.021548 | 0.0054005 | 0 | 0 | 1 | 0.98176 | -0.35073 | 0.4 | 1 | 1.1 | 0.9
57 | 1 | 0.014233 | 0.0035672 | 0 | 0 | 1 | 0.98366 | -0.31356 | 0.4 | 1 | 1.1 | 0.9
54 | 1 | 0.013311 | 0.0033361 | 0 | 0 | 1 | 0.98378 | -0.31128 | 0.4 | 1 | 1.1 | 0.9
39 | 1 | 0 | 0 | 0 | 0 | 1 | 0.98974 | -0.1949 | 0.4 | 1 | 1.1 | 0.9
59 | 1 | 0.012891 | 0.0032307 | 0 | 0 | 1 | 0.98315 | -0.32359 | 0.4 | 1 | 1.1 | 0.9
27 | 1 | 0.0076945 | 0.0019284 | 0 | 0 | 1 | 0.98662 | -0.25491 | 0.4 | 1 | 1.1 | 0.9
29 | 1 | 0.0063948 | 0.0016027 | 0 | 0 | 1 | 0.98698 | -0.24793 | 0.4 | 1 | 1.1 | 0.9
33 | 1 | 0.012576 | 0.0031519 | 0 | 0 | 1 | 0.98151 | -0.3541 | 0.4 | 1 | 1.1 | 0.9
34 | 1 | 0.0021306 | 0.00053398 | 0 | 0 | 1 | 0.9821 | -0.34251 | 0.4 | 1 | 1.1 | 0.9
50 | 1 | 0 | 0 | 0 | 0 | 1 | 0.9824 | -0.33671 | 0.4 | 1 | 1.1 | 0.9
71 | 1 | 0.0011729 | 0.00029395 | 0 | 0 | 1 | 0.98169 | -0.35061 | 0.4 | 1 | 1.1 | 0.9
53 | 1 | 0.0023222 | 0.00058201 | 0 | 0 | 1 | 0.98212 | -0.34211 | 0.4 | 1 | 1.1 | 0.9
49 | 1 | 0 | 0 | 0 | 0 | 1 | 0.98274 | -0.32998 | 0.4 | 1 | 1.1 | 0.9
72 | 1 | 0.0022149 | 0.00055511 | 0 | 0 | 1 | 0.98166 | -0.35108 | 0.4 | 1 | 1.1 | 0.9
73 | 1 | 0 | 0 | 0 | 0 | 1 | 0.98159 | -0.35249 | 0.4 | 1 | 1.1 | 0.9
37 | 1 | 0.004534 | 0.0011363 | 0 | 0 | 1 | 0.98863 | -0.21625 | 0.4 | 1 | 1.1 | 0.9
38 | 1 | 0.0053933 | 0.0013517 | 0 | 0 | 1 | 0.98965 | -0.19673 | 0.4 | 1 | 1.1 | 0.9
40 | 1 | 0.0059428 | 0.0014894 | 0 | 0 | 1 | 0.98926 | -0.20422 | 0.4 | 1 | 1.1 | 0.9
42 | 1 | 0.0043509 | 0.0010904 | 0 | 0 | 1 | 0.98873 | -0.21435 | 0.4 | 1 | 1.1 | 0.9
43 | 1 | 0.0036269 | 0.00090899 | 0 | 0 | 1 | 0.98871 | -0.2148 | 0.4 | 1 | 1.1 | 0.9
44 | 1 | 0.0053854 | 0.0013497 | 0 | 0 | 1 | 0.98817 | -0.22516 | 0.4 | 1 | 1.1 | 0.9
45 | 1 | 0.0055153 | 0.0013823 | 0 | 0 | 1 | 0.98766 | -0.23489 | 0.4 | 1 | 1.1 | 0.9
46 | 1 | 0 | 0 | 0 | 0 | 1 | 0.98725 | -0.24282 | 0.4 | 1 | 1.1 | 0.9
47 | 1 | 0.0077831 | 0.0019506 | 0 | 0 | 1 | 0.98698 | -0.24798 | 0.4 | 1 | 1.1 | 0.9
48 | 1 | 0.0088903 | 0.0022281 | 0 | 0 | 1 | 0.98607 | -0.26557 | 0.4 | 1 | 1.1 | 0.9
51 | 1 | 0 | 0 | 0 | 0 | 1 | 0.97707 | -0.44047 | 0.4 | 1 | 1.1 | 0.9
52 | 1 | 0 | 0 | 0 | 0 | 1 | 0.97539 | -0.47338 | 0.4 | 1 | 1.1 | 0.9
65 | 1 | 0.004069 | 0.0010198 | 0 | 0 | 1 | 0.97646 | -0.45255 | 0.4 | 1 | 1.1 | 0.9
69 | 1 | 0.005833 | 0.0014619 | 0 | 0 | 1 | 0.97274 | -0.52567 | 0.4 | 1 | 1.1 | 0.9
70 | 1 | 0.0043751 | 0.0010965 | 0 | 0 | 1 | 0.98203 | -0.34381 | 0.4 | 1 | 1.1 | 0.9
63 | 1 | 0.0050976 | 0.0012776 | 0 | 0 | 1 | 0.97597 | -0.46209 | 0.4 | 1 | 1.1 | 0.9
67 | 1 | 0.020077 | 0.0050318 | 0 | 0 | 1 | 0.97247 | -0.53088 | 0.4 | 1 | 1.1 | 0.9
55 | 1 | 0.0050475 | 0.001265 | 0 | 0 | 1 | 0.98376 | -0.31159 | 0.4 | 1 | 1.1 | 0.9
58 | 1 | 0.013764 | 0.0034497 | 0 | 0 | 1 | 0.98357 | -0.31547 | 0.4 | 1 | 1.1 | 0.9
62 | 1 | 0.0088437 | 0.0022164 | 0 | 0 | 1 | 0.9759 | -0.46339 | 0.4 | 1 | 1.1 | 0.9
64 | 1 | 0.013743 | 0.0034443 | 0 | 0 | 1 | 0.97574 | -0.46655 | 0.4 | 1 | 1.1 | 0.9
66 | 1 | 0.0095309 | 0.0023887 | 0 | 0 | 1 | 0.97207 | -0.53879 | 0.4 | 1 | 1.1 | 0.9
68 | 1 | 0.01513 | 0.0037919 | 0 | 0 | 1 | 0.97199 | -0.54051 | 0.4 | 1 | 1.1 | 0.9
74 | 1 | 0.00095722 | 0.0002399 | 0 | 0 | 1 | 0.98155 | -0.35337 | 0.4 | 1 | 1.1 | 0.9

## generator_data
GEN_BUS | PG | QG | QMAX | QMIN | VG | MBASE | GEN_STATUS | PMAX | PMIN
61 | 0.57449 | 0.14784 | 10 | -10 | 1 | 100 | 1 | 10 | 0

## branch_data
F_BUS | T_BUS | BR_R | BR_X | BR_B | RATE_A | RATE_B | RATE_C | TAP | SHIFT | BR_STATUS | ANGMIN | ANGMAX | P_in | Q_in | P_out | Q_out
1 | 2 | 0.81157 | 0.51941 | 1.3629e-09 | 0 | 0 | 0 | 0 | 0 | 1 | -90 | 90 | -0.043348 | -0.010864 | 0.043365 | 0.010875
2 | 4 | 0.36489 | 0.23353 | 6.1274e-10 | 0 | 0 | 0 | 0 | 0 | 1 | -90 | 90 | -0.043365 | -0.010875 | 0.043373 | 0.01088
4 | 5 | 1.8424 | 1.1791 | 3.0939e-09 | 0 | 0 | 0 | 0 | 0 | 1 | -90 | 90 | -0.092149 | -0.023104 | 0.092325 | 0.023217
35 | 36 | 0.17549 | 0.11231 | 1.4735e-09 | 0 | 0 | 0 | 0 | 0 | 1 | -90 | 90 | -0.17788 | -0.045334 | 0.17794 | 0.045373
35 | 32 | 0.054113 | 0.034632 | 4.5435e-10 | 0 | 0 | 0 | 0 | 0 | 1 | -90 | 90 | 0.17203 | 0.043868 | -0.17201 | -0.043857
36 | 37 | 0.030858 | 0.019749 | 2.5909e-10 | 0 | 0 | 0 | 0 | 0 | 1 | -90 | 90 | -0.19398 | -0.049393 | 0.19399 | 0.049401
32 | 31 | 0.16431 | 0.10516 | 1.3796e-09 | 0 | 0 | 0 | 0 | 0 | 1 | -90 | 90 | 0.16387 | 0.041818 | -0.16382 | -0.041787
5 | 7 | 2.9934 | 1.9158 | 5.0267e-09 | 0 | 0 | 0 | 0 | 0 | 1 | -90 | 90 | -0.092325 | -0.023217 | 0.092612 | 0.0234
7 | 8 | 0.28926 | 0.18512 | 4.8574e-10 | 0 | 0 | 0 | 0 | 0 | 1 | -90 | 90 | -0.10596 | -0.026746 | 0.106 | 0.026769
6 | 9 | 1.9789 | 1.2665 | 3.3231e-09 | 0 | 0 | 0 | 0 | 0 | 1 | -90 | 90 | 0.016127 | 0.0040439 | -0.016122 | -0.0040406
6 | 12 | 8.2394 | 5.2732 | 1.3836e-08 | 0 | 0 | 0 | 0 | 0 | 1 | -90 | 90 | -0.016127 | -0.0040439 | 0.016151 | 0.0040576
9 | 10 | 0.67267 | 0.43051 | 1.1296e-09 | 0 | 0 | 0 | 0 | 0 | 1 | -90 | 90 | 0.0092478 | 0.0023179 | -0.0092472 | -0.0023176
12 | 14 | 0.60281 | 0.3858 | 1.0123e-09 | 0 | 0 | 0 | 0 | 0 | 1 | -90 | 90 | 0.066846 | 0.016799 | -0.066817 | -0.01678
12 | 11 | 0.062077 | 0.039729 | 1.0424e-10 | 0 | 0 | 0 | 0 | 0 | 1 | -90 | 90 | -0.09514 | -0.0239 | 0.095146 | 0.023903
11 | 13 | 1.32 | 0.84481 | 2.2167e-09 | 0 | 0 | 0 | 0 | 0 | 1 | -90 | 90 | -0.10057 | -0.025262 | 0.10071 | 0.025356
13 | 15 | 1.4323 | 0.91665 | 2.4052e-09 | 0 | 0 | 0 | 0 | 0 | 1 | -90 | 90 | 0.079425 | 0.019974 | -0.079326 | -0.019911
13 | 16 | 3.3737 | 2.1592 | 1.1331e-08 | 0 | 0 | 0 | 0 | 0 | 1 | -90 | 90 | -0.18014 | -0.045329 | 0.18133 | 0.046093
8 | 24 | 1.3375 | 0.85599 | 2.246e-09 | 0 | 0 | 0 | 0 | 0 | 1 | -90 | 90 | -0.11353 | -0.028657 | 0.11373 | 0.02878
31 | 29 | 0.41717 | 0.26699 | 3.5027e-09 | 0 | 0 | 0 | 0 | 0 | 1 | -90 | 90 | 0.15995 | 0.040817 | -0.15984 | -0.040742
14 | 17 | 0.66504 | 0.42562 | 1.1168e-09 | 0 | 0 | 0 | 0 | 0 | 1 | -90 | 90 | 0.051383 | 0.012912 | -0.051364 | -0.0129
24 | 25 | 0.4322 | 0.27661 | 7.2579e-10 | 0 | 0 | 0 | 0 | 0 | 1 | -90 | 90 | -0.11948 | -0.030222 | 0.11955 | 0.030266
30 | 26 | 1.7861 | 1.1431 | 1.1998e-08 | 0 | 0 | 0 | 0 | 0 | 1 | -90 | 90 | 0.13027 | 0.033247 | -0.12993 | -0.033036
30 | 28 | 0.24509 | 0.15686 | 2.0579e-09 | 0 | 0 | 0 | 0 | 0 | 1 | -90 | 90 | -0.13593 | -0.034665 | 0.13597 | 0.034697
26 | 25 | 2.3054 | 1.4755 | 3.8714e-09 | 0 | 0 | 0 | 0 | 0 | 1 | -90 | 90 | 0.12993 | 0.033036 | -0.1295 | -0.032761
28 | 27 | 0.50318 | 0.32204 | 4.2249e-09 | 0 | 0 | 0 | 0 | 0 | 1 | -90 | 90 | -0.14558 | -0.037104 | 0.1457 | 0.037178
15 | 18 | 0.68614 | 0.43913 | 1.1522e-09 | 0 | 0 | 0 | 0 | 0 | 1 | -90 | 90 | 0.061154 | 0.015356 | -0.061126 | -0.015338
16 | 19 | 0.15142 | 0.09691 | 1.2714e-09 | 0 | 0 | 0 | 0 | 0 | 1 | -90 | 90 | -0.20288 | -0.051492 | 0.20294 | 0.051535
17 | 20 | 2.258 | 1.4451 | 3.7918e-09 | 0 | 0 | 0 | 0 | 0 | 1 | -90 | 90 | 0.029767 | 0.0074693 | -0.029745 | -0.0074557
17 | 21 | 6.4277 | 4.1137 | 1.0794e-08 | 0 | 0 | 0 | 0 | 0 | 1 | -90 | 90 | 0.021597 | 0.0054303 | -0.021564 | -0.0054103
18 | 56 | 0.68494 | 0.43836 | 1.1502e-09 | 0 | 0 | 0 | 0 | 0 | 1 | -90 | 90 | 0.046408 | 0.01165 | -0.046392 | -0.01164
19 | 61 | 0.87045 | 0.55709 | 7.3086e-09 | 0 | 0 | 0 | 0 | 0 | 1 | -90 | 90 | -0.56678 | -0.14474 | 0.5698 | 0.14666
19 | 41 | 0.17806 | 0.11396 | 1.4951e-09 | 0 | 0 | 0 | 0 | 0 | 1 | -90 | 90 | 0.36384 | 0.093202 | -0.36358 | -0.093039
20 | 22 | 1.36 | 0.87043 | 2.2839e-09 | 0 | 0 | 0 | 0 | 0 | 1 | -90 | 90 | 0.012894 | 0.0032324 | -0.012891 | -0.0032311
21 | 23 | 3.1605 | 2.0227 | 5.3073e-09 | 0 | 0 | 0 | 0 | 0 | 1 | -90 | 90 | 0.021564 | 0.0054103 | -0.021548 | -0.0054005
56 | 57 | 2.5493 | 1.6316 | 4.281e-09 | 0 | 0 | 0 | 0 | 0 | 1 | -90 | 90 | 0.028021 | 0.0070312 | -0.027999 | -0.0070176
56 | 54 | 3.3481 | 2.1428 | 5.6224e-09 | 0 | 0 | 0 | 0 | 0 | 1 | -90 | 90 | 0.018371 | 0.0046085 | -0.018359 | -0.0046012
41 | 39 | 0.89169 | 0.57068 | 7.4869e-09 | 0 | 0 | 0 | 0 | 0 | 1 | -90 | 90 | 0.35643 | 0.091246 | -0.35521 | -0.090464
22 | 59 | 0.35215 | 0.22537 | 5.9135e-10 | 0 | 0 | 0 | 0 | 0 | 1 | -90 | 90 | 0.012891 | 0.0032311 | -0.012891 | -0.0032307
57 | 58 | 0.59985 | 0.3839 | 1.0073e-09 | 0 | 0 | 0 | 0 | 0 | 1 | -90 | 90 | 0.013766 | 0.0034504 | -0.013764 | -0.0034497
54 | 55 | 0.2685 | 0.17184 | 4.5089e-10 | 0 | 0 | 0 | 0 | 0 | 1 | -90 | 90 | 0.0050476 | 0.001265 | -0.0050475 | -0.001265
39 | 40 | 0.2734 | 0.17498 | 2.2956e-09 | 0 | 0 | 0 | 0 | 0 | 1 | -90 | 90 | 0.15108 | 0.038444 | -0.15101 | -0.038401
39 | 38 | 0.039904 | 0.025539 | 3.3505e-10 | 0 | 0 | 0 | 0 | 0 | 1 | -90 | 90 | 0.20412 | 0.05202 | -0.2041 | -0.052008
27 | 29 | 0.20081 | 0.12852 | 1.6861e-09 | 0 | 0 | 0 | 0 | 0 | 1 | -90 | 90 | -0.15339 | -0.039107 | 0.15344 | 0.03914
33 | 34 | 3.9822 | 2.5486 | 6.6872e-09 | 0 | 0 | 0 | 0 | 0 | 1 | -90 | 90 | -0.012576 | -0.0031519 | 0.012583 | 0.0031557
34 | 50 | 1.3169 | 0.84282 | 2.2115e-09 | 0 | 0 | 0 | 0 | 0 | 1 | -90 | 90 | -0.019061 | -0.0047764 | 0.019066 | 0.0047796
34 | 71 | 8.0423 | 5.147 | 1.3505e-08 | 0 | 0 | 0 | 0 | 0 | 1 | -90 | 90 | 0.0043469 | 0.0010867 | -0.0043452 | -0.0010869
50 | 53 | 3.4881 | 2.2324 | 5.8574e-09 | 0 | 0 | 0 | 0 | 0 | 1 | -90 | 90 | 0.0066994 | 0.001679 | -0.0066977 | -0.0016785
50 | 49 | 1.1297 | 0.723 | 1.897e-09 | 0 | 0 | 0 | 0 | 0 | 1 | -90 | 90 | -0.025765 | -0.0064586 | 0.025774 | 0.0064637
71 | 72 | 0.92485 | 0.59191 | 1.5531e-09 | 0 | 0 | 0 | 0 | 0 | 1 | -90 | 90 | 0.002215 | 0.00055499 | -0.0022149 | -0.00055511
71 | 73 | 8.4629 | 5.4162 | 1.4211e-08 | 0 | 0 | 0 | 0 | 0 | 1 | -90 | 90 | 0.00095735 | 0.00023797 | -0.00095726 | -0.00023929
53 | 70 | 1.6788 | 1.0744 | 2.8191e-09 | 0 | 0 | 0 | 0 | 0 | 1 | -90 | 90 | 0.0043755 | 0.0010965 | -0.0043751 | -0.0010965
49 | 51 | 5.7763 | 3.6968 | 9.6999e-09 | 0 | 0 | 0 | 0 | 0 | 1 | -90 | 90 | 0.083025 | 0.021078 | -0.082587 | -0.020798
49 | 48 | 2.5883 | 1.6565 | 4.3464e-09 | 0 | 0 | 0 | 0 | 0 | 1 | -90 | 90 | -0.1088 | -0.027542 | 0.10914 | 0.027757
73 | 74 | 3.9673 | 2.5391 | 6.6622e-09 | 0 | 0 | 0 | 0 | 0 | 1 | -90 | 90 | 0.00095726 | 0.00023929 | -0.00095722 | -0.0002399
37 | 38 | 0.43553 | 0.27874 | 3.6569e-09 | 0 | 0 | 0 | 0 | 0 | 1 | -90 | 90 | -0.19852 | -0.050537 | 0.19871 | 0.050657
40 | 42 | 0.3092 | 0.19789 | 2.5961e-09 | 0 | 0 | 0 | 0 | 0 | 1 | -90 | 90 | 0.14507 | 0.036911 | -0.145 | -0.036866
42 | 43 | 0.014189 | 0.0090811 | 1.1914e-10 | 0 | 0 | 0 | 0 | 0 | 1 | -90 | 90 | 0.14065 | 0.035776 | -0.14065 | -0.035774
43 | 44 | 0.33451 | 0.21409 | 2.8087e-09 | 0 | 0 | 0 | 0 | 0 | 1 | -90 | 90 | 0.13702 | 0.034865 | -0.13695 | -0.034821
44 | 45 | 0.3267 | 0.20909 | 2.7431e-09 | 0 | 0 | 0 | 0 | 0 | 1 | -90 | 90 | 0.13157 | 0.033472 | -0.1315 | -0.033433
45 | 46 | 0.27759 | 0.17766 | 2.3308e-09 | 0 | 0 | 0 | 0 | 0 | 1 | -90 | 90 | 0.12599 | 0.03205 | -0.12594 | -0.03202
46 | 47 | 0.18084 | 0.11574 | 1.5184e-09 | 0 | 0 | 0 | 0 | 0 | 1 | -90 | 90 | 0.12594 | 0.03202 | -0.12591 | -0.032
47 | 48 | 0.65577 | 0.41969 | 2.2024e-09 | 0 | 0 | 0 | 0 | 0 | 1 | -90 | 90 | 0.11813 | 0.030049 | -0.11803 | -0.029985
51 | 52 | 2.7797 | 1.779 | 4.6679e-09 | 0 | 0 | 0 | 0 | 0 | 1 | -90 | 90 | 0.050799 | 0.012819 | -0.050719 | -0.012768
51 | 65 | 1.6259 | 1.0406 | 2.7303e-09 | 0 | 0 | 0 | 0 | 0 | 1 | -90 | 90 | 0.031788 | 0.0079794 | -0.031769 | -0.007968
52 | 69 | 4.3973 | 2.8143 | 7.3842e-09 | 0 | 0 | 0 | 0 | 0 | 1 | -90 | 90 | 0.050719 | 0.012768 | -0.050593 | -0.012688
65 | 63 | 1.473 | 0.9427 | 2.4735e-09 | 0 | 0 | 0 | 0 | 0 | 1 | -90 | 90 | 0.0277 | 0.0069482 | -0.027688 | -0.0069404
69 | 67 | 0.49334 | 0.31574 | 8.2846e-10 | 0 | 0 | 0 | 0 | 0 | 1 | -90 | 90 | 0.044759 | 0.011226 | -0.044748 | -0.011219
63 | 62 | 0.246 | 0.15744 | 4.131e-10 | 0 | 0 | 0 | 0 | 0 | 1 | -90 | 90 | 0.02259 | 0.0056628 | -0.022589 | -0.0056619
67 | 66 | 1.3593 | 0.86995 | 2.2826e-09 | 0 | 0 | 0 | 0 | 0 | 1 | -90 | 90 | 0.024671 | 0.006187 | -0.024662 | -0.0061813
62 | 64 | 0.97865 | 0.62634 | 1.6434e-09 | 0 | 0 | 0 | 0 | 0 | 1 | -90 | 90 | 0.013745 | 0.0034455 | -0.013743 | -0.0034443
66 | 68 | 0.48069 | 0.30764 | 8.072e-10 | 0 | 0 | 0 | 0 | 0 | 1 | -90 | 90 | 0.015131 | 0.0037926 | -0.01513 | -0.0037919