## bus_data
BUS_I | BUS_TYPE | Pd | Qd | Gs | Bs | area | Vm | Va | baseKV | zone | Vmax | Vmin
134 | 1 | 0.0018315 | 0.00045901 | 0 | 0 | 1 | 0.9938 | -0.11919 | 0.4 | 1 | 1.1 | 0.9
22 | 1 | 0 | 0 | 0 | 0 | 1 | 0.98899 | -0.21233 | 0.4 | 1 | 1.1 | 0.9
44 | 1 | 0.00069523 | 0.00017424 | 0 | 0 | 1 | 0.99408 | -0.11369 | 0.4 | 1 | 1.1 | 0.9
8 | 1 | 0.0077707 | 0.0019475 | 0 | 0 | 1 | 0.99552 | -0.086175 | 0.4 | 1 | 1.1 | 0.9
9 | 1 | 0.013575 | 0.0034021 | 0 | 0 | 1 | 0.99533 | -0.08981 | 0.4 | 1 | 1.1 | 0.9
10 | 1 | 0 | 0 | 0 | 0 | 1 | 0.99629 | -0.071203 | 0.4 | 1 | 1.1 | 0.9
11 | 1 | 0.010348 | 0.0025935 | 0 | 0 | 1 | 0.99522 | -0.091832 | 0.4 | 1 | 1.1 | 0.9
12 | 3 | 0 | 0 | 0 | 0 | 1 | 1 | 0 | 0.4 | 1 | 1.1 | 0.9
39 | 1 | 0 | 0 | 0 | 0 | 1 | 0.99765 | -0.04499 | 0.4 | 1 | 1.1 | 0.9
13 | 1 | 0 | 0 | 0 | 0 | 1 | 0.99619 | -0.07274 | 0.4 | 1 | 1.1 | 0.9
38 | 1 | 0.0092746 | 0.0023244 | 0 | 0 | 1 | 0.99884 | -0.022213 | 0.4 | 1 | 1.1 | 0.9
34 | 1 | 0.010283 | 0.0025772 | 0 | 0 | 1 | 0.9957 | -0.082236 | 0.4 | 1 | 1.1 | 0.9
32 | 1 | 0.0078232 | 0.0019607 | 0 | 0 | 1 | 0.99399 | -0.11494 | 0.4 | 1 | 1.1 | 0.9
14 | 1 | 0 | 0 | 0 | 0 | 1 | 0.98595 | -0.27066 | 0.4 | 1 | 1.1 | 0.9
27 | 1 | 0 | 0 | 0 | 0 | 1 | 0.98869 | -0.21731 | 0.4 | 1 | 1.1 | 0.9
25 | 1 | 0.004506 | 0.0011293 | 0 | 0 | 1 | 0.98576 | -0.27443 | 0.4 | 1 | 1.1 | 0.9
15 | 1 | 0 | 0 | 0 | 0 | 1 | 0.99696 | -0.058291 | 0.4 | 1 | 1.1 | 0.9
40 | 1 | 0.0049355 | 0.001237 | 0 | 0 | 1 | 0.996 | -0.076691 | 0.4 | 1 | 1.1 | 0.9
16 | 1 | 0 | 0 | 0 | 0 | 1 | 0.98177 | -0.35429 | 0.4 | 1 | 1.1 | 0.9
18 | 1 | 0 | 0 | 0 | 0 | 1 | 0.98355 | -0.31896 | 0.4 | 1 | 1.1 | 0.9
70 | 1 | 0.0022915 | 0.00057431 | 0 | 0 | 1 | 0.98128 | -0.36383 | 0.4 | 1 | 1.1 | 0.9
17 | 1 | 0 | 0 | 0 | 0 | 1 | 0.98569 | -0.27686 | 0.4 | 1 | 1.1 | 0.9
115 | 1 | 0.0010442 | 0.00026169 | 0 | 0 | 1 | 0.98475 | -0.29525 | 0.4 | 1 | 1.1 | 0.9
113 | 1 | 0.0012298 | 0.00030823 | 0 | 0 | 1 | 0.9842 | -0.30618 | 0.4 | 1 | 1.1 | 0.9
19 | 1 | 0 | 0 | 0 | 0 | 1 | 0.98444 | -0.30135 | 0.4 | 1 | 1.1 | 0.9
117 | 1 | 0.0022614 | 0.00056676 | 0 | 0 | 1 | 0.98381 | -0.31364 | 0.4 | 1 | 1.1 | 0.9
20 | 1 | 0 | 0 | 0 | 0 | 1 | 0.98429 | -0.30434 | 0.4 | 1 | 1.1 | 0.9
116 | 1 | 0.0035567 | 0.00089139 | 0 | 0 | 1 | 0.98472 | -0.29588 | 0.4 | 1 | 1.1 | 0.9
67 | 1 | 0.0012814 | 0.00032114 | 0 | 0 | 1 | 0.98403 | -0.3094 | 0.4 | 1 | 1.1 | 0.9
21 | 1 | 0 | 0 | 0 | 0 | 1 | 0.99442 | -0.10723 | 0.4 | 1 | 1.1 | 0.9
42 | 1 | 0.0013676 | 0.00034276 | 0 | 0 | 1 | 0.99464 | -0.10293 | 0.4 | 1 | 1.1 | 0.9
24 | 1 | 0.005625 | 0.0014098 | 0 | 0 | 1 | 0.98559 | -0.27772 | 0.4 | 1 | 1.1 | 0.9
26 | 1 | 0.0061034 | 0.0015297 | 0 | 0 | 1 | 0.98549 | -0.27954 | 0.4 | 1 | 1.1 | 0.9
31 | 1 | 0.021072 | 0.0052812 | 0 | 0 | 1 | 0.99052 | -0.18188 | 0.4 | 1 | 1.1 | 0.9
29 | 1 | 0.015019 | 0.0037642 | 0 | 0 | 1 | 0.98772 | -0.23622 | 0.4 | 1 | 1.1 | 0.9
28 | 1 | 0.011984 | 0.0030034 | 0 | 0 | 1 | 0.98734 | -0.24363 | 0.4 | 1 | 1.1 | 0.9
30 | 1 | 0.0072478 | 0.0018165 | 0 | 0 | 1 | 0.98725 | -0.24546 | 0.4 | 1 | 1.1 | 0.9
37 | 1 | 0.0071523 | 0.0017925 | 0 | 0 | 1 | 0.9911 | -0.17074 | 0.4 | 1 | 1.1 | 0.9
33 | 1 | 0 | 0 | 0 | 0 | 1 | 0.99222 | -0.14911 | 0.4 | 1 | 1.1 | 0.9
36 | 1 | 0.018443 | 0.0046222 | 0 | 0 | 1 | 0.99154 | -0.1623 | 0.4 | 1 | 1.1 | 0.9
35 | 1 | 0 | 0 | 0 | 0 | 1 | 0.99443 | -0.10721 | 0.4 | 1 | 1.1 | 0.9
51 | 1 | 0 | 0 | 0 | 0 | 1 | 0.99473 | -0.1014 | 0.4 | 1 | 1.1 | 0.9
53 | 1 | 0.0024445 | 0.00061266 | 0 | 0 | 1 | 0.99432 | -0.10933 | 0.4 | 1 | 1.1 | 0.9
48 | 1 | 0.014798 | 0.0037088 | 0 | 0 | 1 | 0.99659 | -0.065516 | 0.4 | 1 | 1.1 | 0.9
46 | 1 | 0.0086509 | 0.0021681 | 0 | 0 | 1 | 0.99725 | -0.052875 | 0.4 | 1 | 1.1 | 0.9
43 | 1 | 0.01051 | 0.0026341 | 0 | 0 | 1 | 0.99534 | -0.089514 | 0.4 | 1 | 1.1 | 0.9
41 | 1 | 0.0014834 | 0.00037178 | 0 | 0 | 1 | 0.9949 | -0.097908 | 0.4 | 1 | 1.1 | 0.9
45 | 1 | 0.0011709 | 0.00029346 | 0 | 0 | 1 | 0.9972 | -0.053688 | 0.4 | 1 | 1.1 | 0.9
47 | 1 | 0.0078546 | 0.0019685 | 0 | 0 | 1 | 0.99711 | -0.055435 | 0.4 | 1 | 1.1 | 0.9
52 | 1 | 0.027323 | 0.0068479 | 0 | 0 | 1 | 0.99637 | -0.069679 | 0.4 | 1 | 1.1 | 0.9
49 | 1 | 0.013787 | 0.0034553 | 0 | 0 | 1 | 0.99322 | -0.13057 | 0.4 | 1 | 1.1 | 0.9
50 | 1 | 0.019981 | 0.0050077 | 0 | 0 | 1 | 0.99376 | -0.12002 | 0.4 | 1 | 1.1 | 0.9
114 | 1 | 0.0011222 | 0.00028125 | 0 | 0 | 1 | 0.98473 | -0.29562 | 0.4 | 1 | 1.1 | 0.9

## generator_data
GEN_BUS | PG | QG | QMAX | QMIN | VG | MBASE | GEN_STATUS | PMAX | PMIN
12 | 0.28776 | 0.072811 | 10 | -10 | 1 | 100 | 1 | 10 | 0

## branch_data
F_BUS | T_BUS | BR_R | BR_X | BR_B | RATE_A | RATE_B | RATE_C | TAP | SHIFT | BR_STATUS | ANGMIN | ANGMAX | P_in | Q_in | P_out | Q_out
134 | 22 | 31.8822 | 20.4046 | 5.3539e-08 | 0 | 0 | 0 | 0 | 0 | 1 | -90 | 90 | 0.012906 | 0.0032454 | -0.012849 | -0.003214
134 | 44 | 1.6545 | 1.0589 | 2.7783e-09 | 0 | 0 | 0 | 0 | 0 | 1 | -90 | 90 | -0.014737 | -0.0037044 | 0.014741 | 0.0037066
22 | 17 | 21.9261 | 14.0327 | 3.682e-08 | 0 | 0 | 0 | 0 | 0 | 1 | -90 | 90 | 0.012849 | 0.0032141 | -0.012809 | -0.0031925
44 | 21 | 1.8579 | 1.1891 | 3.12e-09 | 0 | 0 | 0 | 0 | 0 | 1 | -90 | 90 | -0.015436 | -0.0038808 | 0.015441 | 0.0038835
8 | 9 | 0.67483 | 0.43189 | 1.1332e-09 | 0 | 0 | 0 | 0 | 0 | 1 | -90 | 90 | 0.023928 | 0.0059987 | -0.023924 | -0.0059962
8 | 10 | 2.1001 | 1.344 | 3.5266e-09 | 0 | 0 | 0 | 0 | 0 | 1 | -90 | 90 | -0.031699 | -0.0079462 | 0.031721 | 0.0079603
9 | 11 | 0.86769 | 0.55532 | 1.4571e-09 | 0 | 0 | 0 | 0 | 0 | 1 | -90 | 90 | 0.010349 | 0.002594 | -0.010348 | -0.0025935
10 | 12 | 10.0315 | 6.4202 | 1.6846e-08 | 0 | 0 | 0 | 0 | 0 | 1 | -90 | 90 | -0.031721 | -0.0079603 | 0.03183 | 0.0080278
12 | 39 | 2.0952 | 1.341 | 3.5185e-09 | 0 | 0 | 0 | 0 | 0 | 1 | -90 | 90 | 0.096407 | 0.024311 | -0.0962 | -0.024179
12 | 13 | 2.8176 | 1.8033 | 4.7315e-09 | 0 | 0 | 0 | 0 | 0 | 1 | -90 | 90 | 0.11634 | 0.029575 | -0.11594 | -0.029315
12 | 38 | 2.3137 | 1.4808 | 3.8853e-09 | 0 | 0 | 0 | 0 | 0 | 1 | -90 | 90 | 0.043179 | 0.010897 | -0.043133 | -0.010868
39 | 48 | 1.1676 | 0.74726 | 1.9607e-09 | 0 | 0 | 0 | 0 | 0 | 1 | -90 | 90 | 0.078516 | 0.019745 | -0.078439 | -0.019696
39 | 46 | 1.9891 | 1.273 | 3.3402e-09 | 0 | 0 | 0 | 0 | 0 | 1 | -90 | 90 | 0.017684 | 0.0044345 | -0.017677 | -0.0044305
13 | 34 | 4.1058 | 2.6277 | 6.8947e-09 | 0 | 0 | 0 | 0 | 0 | 1 | -90 | 90 | 0.010288 | 0.0025795 | -0.010283 | -0.0025772
13 | 32 | 1.7839 | 1.1417 | 2.9957e-09 | 0 | 0 | 0 | 0 | 0 | 1 | -90 | 90 | 0.10565 | 0.026736 | -0.10544 | -0.026599
38 | 15 | 4.7774 | 3.0575 | 8.0225e-09 | 0 | 0 | 0 | 0 | 0 | 1 | -90 | 90 | 0.033858 | 0.0085438 | -0.0338 | -0.0085073
32 | 33 | 1.5548 | 0.99505 | 2.6109e-09 | 0 | 0 | 0 | 0 | 0 | 1 | -90 | 90 | 0.097614 | 0.024639 | -0.097455 | -0.024537
14 | 27 | 14.3548 | 9.1871 | 2.4106e-08 | 0 | 0 | 0 | 0 | 0 | 1 | -90 | 90 | -0.01624 | -0.0040716 | 0.016281 | 0.0040957
14 | 25 | 1.0114 | 0.64727 | 1.6984e-09 | 0 | 0 | 0 | 0 | 0 | 1 | -90 | 90 | 0.01624 | 0.0040716 | -0.016237 | -0.0040699
27 | 31 | 3.0805 | 1.9715 | 5.173e-09 | 0 | 0 | 0 | 0 | 0 | 1 | -90 | 90 | -0.05057 | -0.012703 | 0.050656 | 0.012758
27 | 29 | 2.4159 | 1.5462 | 4.057e-09 | 0 | 0 | 0 | 0 | 0 | 1 | -90 | 90 | 0.034289 | 0.0086077 | -0.034258 | -0.0085884
25 | 24 | 1.2205 | 0.78114 | 2.0496e-09 | 0 | 0 | 0 | 0 | 0 | 1 | -90 | 90 | 0.011731 | 0.0029406 | -0.011729 | -0.0029396
15 | 40 | 2.4297 | 1.555 | 4.0801e-09 | 0 | 0 | 0 | 0 | 0 | 1 | -90 | 90 | 0.0338 | 0.0085073 | -0.03377 | -0.0084887
40 | 43 | 1.9806 | 1.2676 | 3.3259e-09 | 0 | 0 | 0 | 0 | 0 | 1 | -90 | 90 | 0.028835 | 0.0072517 | -0.028817 | -0.0072407
16 | 18 | 66.1112 | 42.3111 | 1.1102e-07 | 0 | 0 | 0 | 0 | 0 | 1 | -90 | 90 | -0.0022926 | -0.00057208 | 0.0022964 | 0.00056381
16 | 70 | 17.9567 | 11.4923 | 3.0154e-08 | 0 | 0 | 0 | 0 | 0 | 1 | -90 | 90 | 0.0022926 | 0.00057208 | -0.0022915 | -0.00057432
18 | 113 | 23.7911 | 15.2263 | 3.9952e-08 | 0 | 0 | 0 | 0 | 0 | 1 | -90 | 90 | -0.0022964 | -0.0005638 | 0.0022978 | 0.00056082
17 | 115 | 6.2236 | 3.9831 | 1.0451e-08 | 0 | 0 | 0 | 0 | 0 | 1 | -90 | 90 | 0.012809 | 0.0031925 | -0.012798 | -0.0031864
115 | 114 | 0.13554 | 0.086743 | 2.276e-10 | 0 | 0 | 0 | 0 | 0 | 1 | -90 | 90 | 0.011754 | 0.0029247 | -0.011754 | -0.0029246
113 | 20 | 2.235 | 1.4304 | 3.7532e-09 | 0 | 0 | 0 | 0 | 0 | 1 | -90 | 90 | -0.0035276 | -0.00086905 | 0.0035279 | 0.00086888
19 | 117 | 23.5395 | 15.0653 | 3.9529e-08 | 0 | 0 | 0 | 0 | 0 | 1 | -90 | 90 | 0.0022627 | 0.00056378 | -0.0022614 | -0.00056676
19 | 20 | 2.6763 | 1.7128 | 4.4941e-09 | 0 | 0 | 0 | 0 | 0 | 1 | -90 | 90 | 0.0048102 | 0.0011874 | -0.0048096 | -0.0011874
19 | 116 | 3.3374 | 2.1359 | 5.6044e-09 | 0 | 0 | 0 | 0 | 0 | 1 | -90 | 90 | -0.0070729 | -0.0017512 | 0.0070748 | 0.0017518
20 | 67 | 17.071 | 10.9254 | 2.8667e-08 | 0 | 0 | 0 | 0 | 0 | 1 | -90 | 90 | 0.0012817 | 0.00031856 | -0.0012814 | -0.00032114
116 | 114 | 0.10648 | 0.068149 | 1.7881e-10 | 0 | 0 | 0 | 0 | 0 | 1 | -90 | 90 | -0.010631 | -0.0026432 | 0.010632 | 0.0026433
21 | 42 | 1.237 | 0.79171 | 2.0773e-09 | 0 | 0 | 0 | 0 | 0 | 1 | -90 | 90 | -0.015441 | -0.0038835 | 0.015444 | 0.0038854
42 | 41 | 1.3283 | 0.8501 | 2.2306e-09 | 0 | 0 | 0 | 0 | 0 | 1 | -90 | 90 | -0.016812 | -0.0042281 | 0.016816 | 0.0042305
24 | 26 | 1.2969 | 0.83005 | 2.1779e-09 | 0 | 0 | 0 | 0 | 0 | 1 | -90 | 90 | 0.0061039 | 0.0015298 | -0.0061034 | -0.0015297
31 | 37 | 0.68457 | 0.43813 | 1.1496e-09 | 0 | 0 | 0 | 0 | 0 | 1 | -90 | 90 | -0.071728 | -0.018039 | 0.071766 | 0.018063
29 | 28 | 1.6839 | 1.0777 | 2.8278e-09 | 0 | 0 | 0 | 0 | 0 | 1 | -90 | 90 | 0.019239 | 0.0048241 | -0.019232 | -0.0048201
28 | 30 | 1.108 | 0.70912 | 1.8606e-09 | 0 | 0 | 0 | 0 | 0 | 1 | -90 | 90 | 0.0072484 | 0.0018167 | -0.0072477 | -0.0018165
37 | 33 | 1.2114 | 0.77527 | 2.0342e-09 | 0 | 0 | 0 | 0 | 0 | 1 | -90 | 90 | -0.078919 | -0.019856 | 0.079 | 0.019908
33 | 36 | 3.1537 | 2.0183 | 5.2959e-09 | 0 | 0 | 0 | 0 | 0 | 1 | -90 | 90 | 0.018454 | 0.0046291 | -0.018443 | -0.0046222
35 | 51 | 10.5102 | 6.7265 | 1.765e-08 | 0 | 0 | 0 | 0 | 0 | 1 | -90 | 90 | -0.0024448 | -0.00061218 | 0.0024455 | 0.00061086
35 | 53 | 3.8438 | 2.46 | 6.4547e-09 | 0 | 0 | 0 | 0 | 0 | 1 | -90 | 90 | 0.0024448 | 0.00061218 | -0.0024445 | -0.00061266
51 | 52 | 3.8906 | 2.49 | 6.5334e-09 | 0 | 0 | 0 | 0 | 0 | 1 | -90 | 90 | -0.03625 | -0.0090965 | 0.036305 | 0.0091311
51 | 50 | 2.4434 | 1.5638 | 4.1031e-09 | 0 | 0 | 0 | 0 | 0 | 1 | -90 | 90 | 0.033805 | 0.0084857 | -0.033775 | -0.0084669
48 | 52 | 0.29161 | 0.18663 | 4.8969e-10 | 0 | 0 | 0 | 0 | 0 | 1 | -90 | 90 | 0.063641 | 0.015987 | -0.063629 | -0.015979
46 | 45 | 0.40156 | 0.257 | 6.7432e-10 | 0 | 0 | 0 | 0 | 0 | 1 | -90 | 90 | 0.0090265 | 0.0022624 | -0.0090261 | -0.0022623
43 | 41 | 2.0406 | 1.306 | 3.4267e-09 | 0 | 0 | 0 | 0 | 0 | 1 | -90 | 90 | 0.018307 | 0.0046066 | -0.018299 | -0.0046023
45 | 47 | 0.99101 | 0.63425 | 1.6642e-09 | 0 | 0 | 0 | 0 | 0 | 1 | -90 | 90 | 0.0078552 | 0.0019688 | -0.0078546 | -0.0019685
49 | 50 | 3.3848 | 2.1663 | 5.6839e-09 | 0 | 0 | 0 | 0 | 0 | 1 | -90 | 90 | -0.013787 | -0.0034553 | 0.013794 | 0.0034592