## bus_data
BUS_I | BUS_TYPE | Pd | Qd | Gs | Bs | area | Vm | Va | baseKV | zone | Vmax | Vmin
1 | 1 | 0.058322 | 0.014617 | 0 | 0 | 1 | 0.99743 | -0.049355 | 0.4 | 1 | 1.1 | 0.9
3 | 3 | 0 | 0 | 0 | 0 | 1 | 1 | 0 | 0.4 | 1 | 1.1 | 0.9
2 | 1 | 0 | 0 | 0 | 0 | 1 | 0.98906 | -0.20757 | 0.4 | 1 | 1.1 | 0.9
4 | 1 | 0 | 0 | 0 | 0 | 1 | 0.98974 | -0.19454 | 0.4 | 1 | 1.1 | 0.9
5 | 1 | 0 | 0 | 0 | 0 | 1 | 0.98612 | -0.26439 | 0.4 | 1 | 1.1 | 0.9
6 | 1 | 0 | 0 | 0 | 0 | 1 | 0.98292 | -0.32597 | 0.4 | 1 | 1.1 | 0.9
10 | 1 | 0 | 0 | 0 | 0 | 1 | 0.9998 | -0.003837 | 0.4 | 1 | 1.1 | 0.9
11 | 1 | 0 | 0 | 0 | 0 | 1 | 0.99779 | -0.042414 | 0.4 | 1 | 1.1 | 0.9
46 | 1 | 0 | 0 | 0 | 0 | 1 | 0.99473 | -0.099352 | 0.4 | 1 | 1.1 | 0.9
7 | 1 | 0 | 0 | 0 | 0 | 1 | 0.98573 | -0.27183 | 0.4 | 1 | 1.1 | 0.9
53 | 1 | 0.0095096 | 0.0023833 | 0 | 0 | 1 | 0.98591 | -0.26844 | 0.4 | 1 | 1.1 | 0.9
12 | 1 | 0.048733 | 0.012214 | 0 | 0 | 1 | 0.98252 | -0.3337 | 0.4 | 1 | 1.1 | 0.9
9 | 1 | 0 | 0 | 0 | 0 | 1 | 0.98501 | -0.28599 | 0.4 | 1 | 1.1 | 0.9
73 | 1 | 0.0088329 | 0.0022137 | 0 | 0 | 1 | 0.98506 | -0.28499 | 0.4 | 1 | 1.1 | 0.9
69 | 1 | 0.0072693 | 0.0018219 | 0 | 0 | 1 | 0.98462 | -0.29363 | 0.4 | 1 | 1.1 | 0.9
68 | 1 | 0.0058737 | 0.0014721 | 0 | 0 | 1 | 0.98485 | -0.28901 | 0.4 | 1 | 1.1 | 0.9
47 | 1 | 0.013497 | 0.0033827 | 0 | 0 | 1 | 0.99799 | -0.038462 | 0.4 | 1 | 1.1 | 0.9
38 | 1 | 0 | 0 | 0 | 0 | 1 | 0.99709 | -0.055971 | 0.4 | 1 | 1.1 | 0.9
39 | 1 | 0.013606 | 0.00341 | 0 | 0 | 1 | 0.9971 | -0.05571 | 0.4 | 1 | 1.1 | 0.9
45 | 1 | 0.020241 | 0.0050728 | 0 | 0 | 1 | 0.99455 | -0.10295 | 0.4 | 1 | 1.1 | 0.9
54 | 1 | 0.0088248 | 0.0022117 | 0 | 0 | 1 | 0.9853 | -0.28016 | 0.4 | 1 | 1.1 | 0.9
13 | 1 | 0 | 0 | 0 | 0 | 1 | 0.98113 | -0.36066 | 0.4 | 1 | 1.1 | 0.9
58 | 1 | 0 | 0 | 0 | 0 | 1 | 0.98498 | -0.28645 | 0.4 | 1 | 1.1 | 0.9
70 | 1 | 0.007108 | 0.0017814 | 0 | 0 | 1 | 0.98455 | -0.29489 | 0.4 | 1 | 1.1 | 0.9
48 | 1 | 0 | 0 | 0 | 0 | 1 | 0.9978 | -0.042177 | 0.4 | 1 | 1.1 | 0.9
50 | 1 | 0.0045795 | 0.0011477 | 0 | 0 | 1 | 0.99676 | -0.062248 | 0.4 | 1 | 1.1 | 0.9
37 | 1 | 0 | 0 | 0 | 0 | 1 | 0.97131 | -0.55316 | 0.4 | 1 | 1.1 | 0.9
17 | 1 | 0 | 0 | 0 | 0 | 1 | 0.9717 | -0.54543 | 0.4 | 1 | 1.1 | 0.9
35 | 1 | 0.0089848 | 0.0022518 | 0 | 0 | 1 | 0.97077 | -0.56376 | 0.4 | 1 | 1.1 | 0.9
40 | 1 | 0.015458 | 0.0038742 | 0 | 0 | 1 | 0.99681 | -0.061237 | 0.4 | 1 | 1.1 | 0.9
14 | 1 | 0 | 0 | 0 | 0 | 1 | 0.98053 | -0.3723 | 0.4 | 1 | 1.1 | 0.9
22 | 1 | 0 | 0 | 0 | 0 | 1 | 0.98037 | -0.3756 | 0.4 | 1 | 1.1 | 0.9
44 | 1 | 0.015751 | 0.0039477 | 0 | 0 | 1 | 0.97962 | -0.39025 | 0.4 | 1 | 1.1 | 0.9
21 | 1 | 0 | 0 | 0 | 0 | 1 | 0.97814 | -0.41898 | 0.4 | 1 | 1.1 | 0.9
15 | 1 | 0.050792 | 0.01273 | 0 | 0 | 1 | 0.97038 | -0.57159 | 0.4 | 1 | 1.1 | 0.9
16 | 1 | 0 | 0 | 0 | 0 | 1 | 0.97206 | -0.5382 | 0.4 | 1 | 1.1 | 0.9
18 | 1 | 0 | 0 | 0 | 0 | 1 | 0.97487 | -0.48303 | 0.4 | 1 | 1.1 | 0.9
75 | 1 | 0.0067961 | 0.0017033 | 0 | 0 | 1 | 0.97152 | -0.54899 | 0.4 | 1 | 1.1 | 0.9
76 | 1 | 0.0055996 | 0.0014034 | 0 | 0 | 1 | 0.97457 | -0.48897 | 0.4 | 1 | 1.1 | 0.9
19 | 1 | 0 | 0 | 0 | 0 | 1 | 0.97547 | -0.47137 | 0.4 | 1 | 1.1 | 0.9
30 | 1 | 0 | 0 | 0 | 0 | 1 | 0.97468 | -0.48695 | 0.4 | 1 | 1.1 | 0.9
20 | 1 | 0 | 0 | 0 | 0 | 1 | 0.97523 | -0.47608 | 0.4 | 1 | 1.1 | 0.9
32 | 1 | 0.0039425 | 0.00098809 | 0 | 0 | 1 | 0.9754 | -0.47276 | 0.4 | 1 | 1.1 | 0.9
31 | 1 | 0.005315 | 0.0013321 | 0 | 0 | 1 | 0.97511 | -0.47841 | 0.4 | 1 | 1.1 | 0.9
41 | 1 | 0.015767 | 0.0039516 | 0 | 0 | 1 | 0.97792 | -0.42324 | 0.4 | 1 | 1.1 | 0.9
33 | 1 | 0.0073193 | 0.0018344 | 0 | 0 | 1 | 0.97419 | -0.49648 | 0.4 | 1 | 1.1 | 0.9
29 | 1 | 0 | 0 | 0 | 0 | 1 | 0.97412 | -0.49794 | 0.4 | 1 | 1.1 | 0.9
28 | 1 | 0.0042333 | 0.001061 | 0 | 0 | 1 | 0.97357 | -0.5088 | 0.4 | 1 | 1.1 | 0.9
42 | 1 | 0.017476 | 0.0043799 | 0 | 0 | 1 | 0.97732 | -0.43501 | 0.4 | 1 | 1.1 | 0.9
43 | 1 | 0.033003 | 0.0082714 | 0 | 0 | 1 | 0.97922 | -0.39815 | 0.4 | 1 | 1.1 | 0.9
23 | 1 | 0.0053764 | 0.0013475 | 0 | 0 | 1 | 0.97217 | -0.53644 | 0.4 | 1 | 1.1 | 0.9
24 | 1 | 0.0062485 | 0.001566 | 0 | 0 | 1 | 0.97183 | -0.5432 | 0.4 | 1 | 1.1 | 0.9
25 | 1 | 0 | 0 | 0 | 0 | 1 | 0.97286 | -0.52286 | 0.4 | 1 | 1.1 | 0.9
26 | 1 | 0.0052435 | 0.0013141 | 0 | 0 | 1 | 0.97156 | -0.54846 | 0.4 | 1 | 1.1 | 0.9
27 | 1 | 0.0048069 | 0.0012047 | 0 | 0 | 1 | 0.97281 | -0.5237 | 0.4 | 1 | 1.1 | 0.9
34 | 1 | 0.0056144 | 0.0014071 | 0 | 0 | 1 | 0.97408 | -0.49879 | 0.4 | 1 | 1.1 | 0.9
36 | 1 | 0.007015 | 0.0017581 | 0 | 0 | 1 | 0.97049 | -0.56942 | 0.4 | 1 | 1.1 | 0.9
51 | 1 | 0.013764 | 0.0034495 | 0 | 0 | 1 | 0.9966 | -0.065291 | 0.4 | 1 | 1.1 | 0.9
49 | 1 | 0.007502 | 0.0018802 | 0 | 0 | 1 | 0.99744 | -0.049101 | 0.4 | 1 | 1.1 | 0.9
52 | 1 | 0.0068772 | 0.0017236 | 0 | 0 | 1 | 0.9972 | -0.053707 | 0.4 | 1 | 1.1 | 0.9
55 | 1 | 0.0087388 | 0.0021902 | 0 | 0 | 1 | 0.9826 | -0.33239 | 0.4 | 1 | 1.1 | 0.9
56 | 1 | 0 | 0 | 0 | 0 | 1 | 0.97641 | -0.45303 | 0.4 | 1 | 1.1 | 0.9
57 | 1 | 0.0093382 | 0.0023404 | 0 | 0 | 1 | 0.97535 | -0.47384 | 0.4 | 1 | 1.1 | 0.9
63 | 1 | 0.013617 | 0.0034128 | 0 | 0 | 1 | 0.97434 | -0.49362 | 0.4 | 1 | 1.1 | 0.9
74 | 1 | 0.0050467 | 0.0012648 | 0 | 0 | 1 | 0.98489 | -0.28833 | 0.4 | 1 | 1.1 | 0.9
60 | 1 | 0 | 0 | 0 | 0 | 1 | 0.97409 | -0.49869 | 0.4 | 1 | 1.1 | 0.9
64 | 1 | 0.0080342 | 0.0020136 | 0 | 0 | 1 | 0.97344 | -0.51142 | 0.4 | 1 | 1.1 | 0.9
61 | 1 | 0 | 0 | 0 | 0 | 1 | 0.97158 | -0.54814 | 0.4 | 1 | 1.1 | 0.9
62 | 1 | 0 | 0 | 0 | 0 | 1 | 0.97214 | -0.53699 | 0.4 | 1 | 1.1 | 0.9
65 | 1 | 0.0081312 | 0.0020379 | 0 | 0 | 1 | 0.97069 | -0.5657 | 0.4 | 1 | 1.1 | 0.9
66 | 1 | 0 | 0 | 0 | 0 | 1 | 0.97062 | -0.56708 | 0.4 | 1 | 1.1 | 0.9
67 | 1 | 0.0087017 | 0.0021809 | 0 | 0 | 1 | 0.97038 | -0.57185 | 0.4 | 1 | 1.1 | 0.9
71 | 1 | 0.0033852 | 0.00084842 | 0 | 0 | 1 | 0.98453 | -0.29531 | 0.4 | 1 | 1.1 | 0.9
72 | 1 | 0.005263 | 0.001319 | 0 | 0 | 1 | 0.98451 | -0.29563 | 0.4 | 1 | 1.1 | 0.9

## generator_data
GEN_BUS | PG | QG | QMAX | QMIN | VG | MBASE | GEN_STATUS | PMAX | PMIN
3 | 0.53799 | 0.13809 | 10 | -10 | 1 | 100 | 1 | 10 | 0

## branch_data
F_BUS | T_BUS | BR_R | BR_X | BR_B | RATE_A | RATE_B | RATE_C | TAP | SHIFT | BR_STATUS | ANGMIN | ANGMAX | P_in | Q_in | P_out | Q_out
1 | 3 | 3.7835 | 2.4214 | 6.3535e-09 | 0 | 0 | 0 | 0 | 0 | 1 | -90 | 90 | -0.058322 | -0.014617 | 0.058459 | 0.014704
3 | 10 | 0.040566 | 0.025962 | 2.7249e-10 | 0 | 0 | 0 | 0 | 0 | 1 | -90 | 90 | 0.43199 | 0.11142 | -0.43191 | -0.11137
3 | 11 | 4.001 | 2.5606 | 6.7187e-09 | 0 | 0 | 0 | 0 | 0 | 1 | -90 | 90 | 0.047545 | 0.011967 | -0.047449 | -0.011907
2 | 4 | 0.15213 | 0.097362 | 1.0219e-09 | 0 | 0 | 0 | 0 | 0 | 1 | -90 | 90 | -0.37986 | -0.096802 | 0.3801 | 0.096955
2 | 5 | 2.1108 | 1.3509 | 1.4178e-08 | 0 | 0 | 0 | 0 | 0 | 1 | -90 | 90 | 0.11868 | 0.030124 | -0.11835 | -0.029918
2 | 6 | 1.9995 | 1.2796 | 1.343e-08 | 0 | 0 | 0 | 0 | 0 | 1 | -90 | 90 | 0.26119 | 0.066678 | -0.2597 | -0.065729
4 | 46 | 1.1179 | 0.71545 | 7.509e-09 | 0 | 0 | 0 | 0 | 0 | 1 | -90 | 90 | -0.3801 | -0.096955 | 0.38186 | 0.098078
5 | 7 | 0.75761 | 0.48487 | 1.2722e-09 | 0 | 0 | 0 | 0 | 0 | 1 | -90 | 90 | 0.042833 | 0.010754 | -0.042818 | -0.010744
5 | 53 | 0.23556 | 0.15076 | 1.5823e-09 | 0 | 0 | 0 | 0 | 0 | 1 | -90 | 90 | 0.075521 | 0.019164 | -0.075507 | -0.019155
6 | 12 | 0.12975 | 0.083037 | 8.7151e-10 | 0 | 0 | 0 | 0 | 0 | 1 | -90 | 90 | 0.2597 | 0.065729 | -0.2596 | -0.065667
10 | 46 | 1.0752 | 0.68815 | 7.2224e-09 | 0 | 0 | 0 | 0 | 0 | 1 | -90 | 90 | 0.40398 | 0.10435 | -0.4021 | -0.10315
10 | 47 | 5.5544 | 3.5548 | 9.3273e-09 | 0 | 0 | 0 | 0 | 0 | 1 | -90 | 90 | 0.027931 | 0.0070197 | -0.027885 | -0.0069911
11 | 38 | 3.2955 | 2.1091 | 5.534e-09 | 0 | 0 | 0 | 0 | 0 | 1 | -90 | 90 | 0.018363 | 0.0046087 | -0.018351 | -0.0046016
11 | 39 | 2.04 | 1.3056 | 3.4257e-09 | 0 | 0 | 0 | 0 | 0 | 1 | -90 | 90 | 0.029087 | 0.0072979 | -0.029068 | -0.0072865
46 | 45 | 0.78802 | 0.50433 | 1.3233e-09 | 0 | 0 | 0 | 0 | 0 | 1 | -90 | 90 | 0.020244 | 0.0050749 | -0.020241 | -0.0050728
7 | 9 | 2.1326 | 1.3649 | 3.5813e-09 | 0 | 0 | 0 | 0 | 0 | 1 | -90 | 90 | 0.028929 | 0.0072609 | -0.02891 | -0.0072488
7 | 73 | 4.1246 | 2.6397 | 6.9263e-09 | 0 | 0 | 0 | 0 | 0 | 1 | -90 | 90 | 0.013889 | 0.0034835 | -0.01388 | -0.0034786
53 | 54 | 0.78008 | 0.49925 | 2.6199e-09 | 0 | 0 | 0 | 0 | 0 | 1 | -90 | 90 | 0.065997 | 0.016772 | -0.06596 | -0.016748
12 | 13 | 0.55648 | 0.35615 | 3.7379e-09 | 0 | 0 | 0 | 0 | 0 | 1 | -90 | 90 | 0.21087 | 0.053454 | -0.2106 | -0.05328
9 | 69 | 1.441 | 0.92225 | 2.4198e-09 | 0 | 0 | 0 | 0 | 0 | 1 | -90 | 90 | 0.023035 | 0.0057765 | -0.023027 | -0.0057714
9 | 68 | 2.2358 | 1.4309 | 3.7545e-09 | 0 | 0 | 0 | 0 | 0 | 1 | -90 | 90 | 0.0058746 | 0.0014723 | -0.0058737 | -0.0014721
73 | 58 | 1.2582 | 0.80524 | 2.1128e-09 | 0 | 0 | 0 | 0 | 0 | 1 | -90 | 90 | 0.0050475 | 0.0012649 | -0.0050471 | -0.0012648
69 | 70 | 0.34897 | 0.22334 | 5.8601e-10 | 0 | 0 | 0 | 0 | 0 | 1 | -90 | 90 | 0.015757 | 0.0039495 | -0.015757 | -0.003949
47 | 48 | 1.153 | 0.73789 | 1.9361e-09 | 0 | 0 | 0 | 0 | 0 | 1 | -90 | 90 | 0.014388 | 0.0036084 | -0.014385 | -0.0036069
38 | 50 | 1.5243 | 0.97557 | 2.5598e-09 | 0 | 0 | 0 | 0 | 0 | 1 | -90 | 90 | 0.018351 | 0.0046016 | -0.018345 | -0.0045984
39 | 40 | 1.5927 | 1.0194 | 2.6746e-09 | 0 | 0 | 0 | 0 | 0 | 1 | -90 | 90 | 0.015462 | 0.0038765 | -0.015458 | -0.0038742
54 | 55 | 4.0066 | 2.5642 | 6.7281e-09 | 0 | 0 | 0 | 0 | 0 | 1 | -90 | 90 | 0.057135 | 0.014536 | -0.056991 | -0.014445
13 | 14 | 0.23965 | 0.15338 | 1.6097e-09 | 0 | 0 | 0 | 0 | 0 | 1 | -90 | 90 | 0.2106 | 0.05328 | -0.21048 | -0.053205
58 | 74 | 1.6189 | 1.0361 | 2.7186e-09 | 0 | 0 | 0 | 0 | 0 | 1 | -90 | 90 | 0.0050471 | 0.0012648 | -0.0050467 | -0.0012648
70 | 71 | 0.20928 | 0.13394 | 3.5143e-10 | 0 | 0 | 0 | 0 | 0 | 1 | -90 | 90 | 0.0086485 | 0.0021675 | -0.0086483 | -0.0021675
48 | 49 | 2.1479 | 1.3747 | 3.6069e-09 | 0 | 0 | 0 | 0 | 0 | 1 | -90 | 90 | 0.014385 | 0.0036069 | -0.014381 | -0.0036042
50 | 51 | 0.98469 | 0.6302 | 1.6536e-09 | 0 | 0 | 0 | 0 | 0 | 1 | -90 | 90 | 0.013766 | 0.0034506 | -0.013764 | -0.0034495
37 | 17 | 2.0426 | 1.3073 | 3.43e-09 | 0 | 0 | 0 | 0 | 0 | 1 | -90 | 90 | -0.01601 | -0.0040153 | 0.016016 | 0.0040188
37 | 35 | 2.8008 | 1.7925 | 4.7033e-09 | 0 | 0 | 0 | 0 | 0 | 1 | -90 | 90 | 0.01601 | 0.0040153 | -0.016002 | -0.0040106
17 | 75 | 2.2164 | 1.4185 | 3.7219e-09 | 0 | 0 | 0 | 0 | 0 | 1 | -90 | 90 | 0.0067972 | 0.0017036 | -0.0067961 | -0.0017033
17 | 16 | 1.3425 | 0.8592 | 2.2544e-09 | 0 | 0 | 0 | 0 | 0 | 1 | -90 | 90 | -0.022813 | -0.0057224 | 0.022821 | 0.0057272
35 | 36 | 3.4087 | 2.1815 | 5.724e-09 | 0 | 0 | 0 | 0 | 0 | 1 | -90 | 90 | 0.0070169 | 0.0017588 | -0.007015 | -0.0017581
14 | 22 | 0.067949 | 0.043487 | 4.5642e-10 | 0 | 0 | 0 | 0 | 0 | 1 | -90 | 90 | 0.21048 | 0.053205 | -0.21045 | -0.053183
22 | 44 | 1.2941 | 0.82823 | 2.1732e-09 | 0 | 0 | 0 | 0 | 0 | 1 | -90 | 90 | 0.048801 | 0.012249 | -0.048767 | -0.012227
22 | 21 | 1.1614 | 0.74332 | 7.8014e-09 | 0 | 0 | 0 | 0 | 0 | 1 | -90 | 90 | 0.16165 | 0.040935 | -0.16131 | -0.04072
44 | 43 | 1.0291 | 0.65861 | 1.7281e-09 | 0 | 0 | 0 | 0 | 0 | 1 | -90 | 90 | 0.033016 | 0.0082792 | -0.033003 | -0.0082714
21 | 41 | 0.54972 | 0.35182 | 9.2313e-10 | 0 | 0 | 0 | 0 | 0 | 1 | -90 | 90 | 0.03326 | 0.0083415 | -0.033253 | -0.0083373
21 | 18 | 3.4566 | 2.2122 | 1.1609e-08 | 0 | 0 | 0 | 0 | 0 | 1 | -90 | 90 | 0.079734 | 0.020191 | -0.07949 | -0.020036
21 | 19 | 4.6568 | 2.9803 | 7.82e-09 | 0 | 0 | 0 | 0 | 0 | 1 | -90 | 90 | 0.048316 | 0.012188 | -0.048195 | -0.012111
15 | 16 | 2.7792 | 1.7787 | 4.6671e-09 | 0 | 0 | 0 | 0 | 0 | 1 | -90 | 90 | -0.050792 | -0.01273 | 0.050873 | 0.012781
16 | 18 | 3.1844 | 2.038 | 5.3474e-09 | 0 | 0 | 0 | 0 | 0 | 1 | -90 | 90 | -0.073694 | -0.018508 | 0.073888 | 0.018632
18 | 76 | 4.5155 | 2.8899 | 7.5827e-09 | 0 | 0 | 0 | 0 | 0 | 1 | -90 | 90 | 0.0056012 | 0.0014037 | -0.0055996 | -0.0014034
19 | 30 | 1.7094 | 1.094 | 2.8705e-09 | 0 | 0 | 0 | 0 | 0 | 1 | -90 | 90 | 0.038936 | 0.0097907 | -0.038907 | -0.0097724
19 | 20 | 3.7782 | 2.418 | 6.3446e-09 | 0 | 0 | 0 | 0 | 0 | 1 | -90 | 90 | 0.0053168 | 0.0013323 | -0.0053156 | -0.0013321
19 | 32 | 1.5093 | 0.96597 | 2.5346e-09 | 0 | 0 | 0 | 0 | 0 | 1 | -90 | 90 | 0.0039428 | 0.00098801 | -0.0039425 | -0.00098809
30 | 33 | 3.1366 | 2.0075 | 5.2673e-09 | 0 | 0 | 0 | 0 | 0 | 1 | -90 | 90 | 0.01294 | 0.0032449 | -0.012934 | -0.0032416
30 | 29 | 1.8048 | 1.1551 | 3.0308e-09 | 0 | 0 | 0 | 0 | 0 | 1 | -90 | 90 | 0.025966 | 0.0065275 | -0.025953 | -0.0065191
20 | 31 | 1.8671 | 1.195 | 3.1354e-09 | 0 | 0 | 0 | 0 | 0 | 1 | -90 | 90 | 0.0053156 | 0.0013321 | -0.005315 | -0.0013321
41 | 42 | 2.8855 | 1.8467 | 4.8455e-09 | 0 | 0 | 0 | 0 | 0 | 1 | -90 | 90 | 0.017486 | 0.0043857 | -0.017476 | -0.0043799
33 | 34 | 1.7495 | 1.1197 | 2.9379e-09 | 0 | 0 | 0 | 0 | 0 | 1 | -90 | 90 | 0.005615 | 0.0014072 | -0.0056144 | -0.0014071
29 | 28 | 1.7806 | 1.1396 | 2.99e-09 | 0 | 0 | 0 | 0 | 0 | 1 | -90 | 90 | 0.025953 | 0.0065191 | -0.025939 | -0.0065108
28 | 25 | 2.7545 | 1.7629 | 4.6255e-09 | 0 | 0 | 0 | 0 | 0 | 1 | -90 | 90 | 0.021706 | 0.0054498 | -0.021691 | -0.005441
23 | 24 | 2.4892 | 1.5931 | 4.18e-09 | 0 | 0 | 0 | 0 | 0 | 1 | -90 | 90 | 0.011497 | 0.0028823 | -0.011493 | -0.0028803
23 | 25 | 3.4115 | 2.1833 | 5.7288e-09 | 0 | 0 | 0 | 0 | 0 | 1 | -90 | 90 | -0.016873 | -0.0042298 | 0.016884 | 0.0042362
24 | 26 | 4.246 | 2.7174 | 7.1301e-09 | 0 | 0 | 0 | 0 | 0 | 1 | -90 | 90 | 0.0052448 | 0.0013143 | -0.0052435 | -0.0013141
25 | 27 | 0.74219 | 0.475 | 1.2463e-09 | 0 | 0 | 0 | 0 | 0 | 1 | -90 | 90 | 0.0048071 | 0.0012047 | -0.0048069 | -0.0012047
49 | 52 | 2.9855 | 1.9107 | 5.0135e-09 | 0 | 0 | 0 | 0 | 0 | 1 | -90 | 90 | 0.0068787 | 0.0017241 | -0.0068772 | -0.0017236
55 | 56 | 10.8457 | 6.9412 | 1.8213e-08 | 0 | 0 | 0 | 0 | 0 | 1 | -90 | 90 | 0.048253 | 0.012255 | -0.047974 | -0.012079
56 | 57 | 1.8571 | 1.1885 | 3.1186e-09 | 0 | 0 | 0 | 0 | 0 | 1 | -90 | 90 | 0.047974 | 0.012079 | -0.047927 | -0.012048
57 | 63 | 2.1888 | 1.4008 | 3.6755e-09 | 0 | 0 | 0 | 0 | 0 | 1 | -90 | 90 | 0.038588 | 0.0097081 | -0.038552 | -0.0096851
63 | 60 | 0.86753 | 0.55522 | 1.4568e-09 | 0 | 0 | 0 | 0 | 0 | 1 | -90 | 90 | 0.024935 | 0.0062723 | -0.024928 | -0.0062686
60 | 64 | 2.1747 | 1.3918 | 3.6519e-09 | 0 | 0 | 0 | 0 | 0 | 1 | -90 | 90 | 0.024928 | 0.0062686 | -0.024913 | -0.0062592
64 | 62 | 6.4413 | 4.1224 | 1.0817e-08 | 0 | 0 | 0 | 0 | 0 | 1 | -90 | 90 | 0.016879 | 0.0042457 | -0.016859 | -0.0042335
61 | 62 | 2.8048 | 1.7951 | 4.71e-09 | 0 | 0 | 0 | 0 | 0 | 1 | -90 | 90 | -0.01685 | -0.0042282 | 0.016859 | 0.0042335
61 | 65 | 4.4083 | 2.8213 | 7.4027e-09 | 0 | 0 | 0 | 0 | 0 | 1 | -90 | 90 | 0.01685 | 0.0042282 | -0.016835 | -0.0042199
65 | 66 | 0.6701 | 0.42886 | 1.1253e-09 | 0 | 0 | 0 | 0 | 0 | 1 | -90 | 90 | 0.0087043 | 0.002182 | -0.0087037 | -0.0021818
66 | 67 | 2.3136 | 1.4807 | 3.8851e-09 | 0 | 0 | 0 | 0 | 0 | 1 | -90 | 90 | 0.0087037 | 0.0021818 | -0.0087017 | -0.0021809
71 | 72 | 0.26565 | 0.17001 | 4.4609e-10 | 0 | 0 | 0 | 0 | 0 | 1 | -90 | 90 | 0.0052631 | 0.001319 | -0.005263 | -0.001319