## bus_data
BUS_I | BUS_TYPE | Pd | Qd | Gs | Bs | area | Vm | Va | baseKV | zone | Vmax | Vmin
1 | 1 | 0.031666 | 0.0079364 | 0 | 0 | 1 | 0.99449 | -0.10588 | 0.4 | 1 | 1.1 | 0.9
2 | 1 | 0 | 0 | 0 | 0 | 1 | 0.99567 | -0.083119 | 0.4 | 1 | 1.1 | 0.9
4 | 1 | 0.0086916 | 0.0021783 | 0 | 0 | 1 | 0.99776 | -0.042926 | 0.4 | 1 | 1.1 | 0.9
6 | 1 | 0.010158 | 0.0025459 | 0 | 0 | 1 | 0.99842 | -0.030362 | 0.4 | 1 | 1.1 | 0.9
27 | 1 | 0 | 0 | 0 | 0 | 1 | 0.99916 | -0.016111 | 0.4 | 1 | 1.1 | 0.9
8 | 1 | 0.006622 | 0.0016596 | 0 | 0 | 1 | 0.98128 | -0.3603 | 0.4 | 1 | 1.1 | 0.9
9 | 1 | 0.0087564 | 0.0021946 | 0 | 0 | 1 | 0.98123 | -0.36133 | 0.4 | 1 | 1.1 | 0.9
10 | 1 | 0.0072512 | 0.0018173 | 0 | 0 | 1 | 0.98219 | -0.34257 | 0.4 | 1 | 1.1 | 0.9
11 | 1 | 0.0083441 | 0.0020912 | 0 | 0 | 1 | 0.98054 | -0.37475 | 0.4 | 1 | 1.1 | 0.9
12 | 1 | 0.009434 | 0.0023644 | 0 | 0 | 1 | 0.98296 | -0.32744 | 0.4 | 1 | 1.1 | 0.9
23 | 1 | 0.0061668 | 0.0015455 | 0 | 0 | 1 | 0.98016 | -0.38223 | 0.4 | 1 | 1.1 | 0.9
24 | 1 | 0.0058952 | 0.0014775 | 0 | 0 | 1 | 0.98039 | -0.37769 | 0.4 | 1 | 1.1 | 0.9
13 | 1 | 0.0039205 | 0.00098257 | 0 | 0 | 1 | 0.98327 | -0.32142 | 0.4 | 1 | 1.1 | 0.9
15 | 1 | 0.017613 | 0.0044141 | 0 | 0 | 1 | 0.98537 | -0.2805 | 0.4 | 1 | 1.1 | 0.9
14 | 1 | 0.020967 | 0.0052548 | 0 | 0 | 1 | 0.98597 | -0.26886 | 0.4 | 1 | 1.1 | 0.9
16 | 1 | 0.011477 | 0.0028763 | 0 | 0 | 1 | 0.99436 | -0.1072 | 0.4 | 1 | 1.1 | 0.9
17 | 1 | 0 | 0 | 0 | 0 | 1 | 0.99625 | -0.071206 | 0.4 | 1 | 1.1 | 0.9
18 | 1 | 0 | 0 | 0 | 0 | 1 | 0.99736 | -0.050146 | 0.4 | 1 | 1.1 | 0.9
26 | 3 | 0.02538 | 0.0063607 | 0 | 0 | 1 | 1 | 0 | 0.4 | 1 | 1.1 | 0.9
19 | 1 | 0 | 0 | 0 | 0 | 1 | 0.99186 | -0.15533 | 0.4 | 1 | 1.1 | 0.9
59 | 1 | 0.049608 | 0.012433 | 0 | 0 | 1 | 0.99069 | -0.17807 | 0.4 | 1 | 1.1 | 0.9
57 | 1 | 0 | 0 | 0 | 0 | 1 | 0.98943 | -0.2022 | 0.4 | 1 | 1.1 | 0.9
20 | 1 | 0 | 0 | 0 | 0 | 1 | 0.98143 | -0.35774 | 0.4 | 1 | 1.1 | 0.9
21 | 1 | 0 | 0 | 0 | 0 | 1 | 0.98356 | -0.31626 | 0.4 | 1 | 1.1 | 0.9
29 | 1 | 0.005796 | 0.0014526 | 0 | 0 | 1 | 0.9812 | -0.36235 | 0.4 | 1 | 1.1 | 0.9
56 | 1 | 0.091372 | 0.0229 | 0 | 0 | 1 | 0.98414 | -0.30485 | 0.4 | 1 | 1.1 | 0.9
22 | 1 | 0.004041 | 0.0010128 | 0 | 0 | 1 | 0.98006 | -0.38426 | 0.4 | 1 | 1.1 | 0.9
30 | 1 | 0.0090795 | 0.0022755 | 0 | 0 | 1 | 0.98106 | -0.36511 | 0.4 | 1 | 1.1 | 0.9

## generator_data
GEN_BUS | PG | QG | QMAX | QMIN | VG | MBASE | GEN_STATUS | PMAX | PMIN
26 | 0.34609 | 0.088224 | 10 | -10 | 1 | 100 | 1 | 10 | 0

## branch_data
F_BUS | T_BUS | BR_R | BR_X | BR_B | RATE_A | RATE_B | RATE_C | TAP | SHIFT | BR_STATUS | ANGMIN | ANGMAX | P_in | Q_in | P_out | Q_out
1 | 2 | 3.1896 | 2.0414 | 5.3562e-09 | 0 | 0 | 0 | 0 | 0 | 1 | -90 | 90 | -0.031666 | -0.0079364 | 0.031701 | 0.0079578
2 | 4 | 5.6515 | 3.617 | 9.4905e-09 | 0 | 0 | 0 | 0 | 0 | 1 | -90 | 90 | -0.031701 | -0.0079578 | 0.031762 | 0.0079959
4 | 6 | 1.39 | 0.88962 | 2.3342e-09 | 0 | 0 | 0 | 0 | 0 | 1 | -90 | 90 | -0.040453 | -0.010174 | 0.040478 | 0.010189
6 | 27 | 1.2613 | 0.80725 | 2.1181e-09 | 0 | 0 | 0 | 0 | 0 | 1 | -90 | 90 | -0.050636 | -0.012735 | 0.05067 | 0.012757
27 | 26 | 1.4282 | 0.91402 | 2.3983e-09 | 0 | 0 | 0 | 0 | 0 | 1 | -90 | 90 | -0.05067 | -0.012757 | 0.050709 | 0.012782
8 | 9 | 0.13396 | 0.085734 | 2.2495e-10 | 0 | 0 | 0 | 0 | 0 | 1 | -90 | 90 | 0.033225 | 0.0083343 | -0.033224 | -0.0083332
8 | 10 | 1.9232 | 1.2308 | 3.2295e-09 | 0 | 0 | 0 | 0 | 0 | 1 | -90 | 90 | -0.039847 | -0.0099939 | 0.039881 | 0.010015
9 | 11 | 2.3674 | 1.5151 | 3.9755e-09 | 0 | 0 | 0 | 0 | 0 | 1 | -90 | 90 | 0.024467 | 0.0061386 | -0.024452 | -0.006129
10 | 12 | 1.3911 | 0.8903 | 2.336e-09 | 0 | 0 | 0 | 0 | 0 | 1 | -90 | 90 | -0.047132 | -0.011832 | 0.047166 | 0.011854
11 | 23 | 3.1561 | 2.0199 | 5.2999e-09 | 0 | 0 | 0 | 0 | 0 | 1 | -90 | 90 | 0.010212 | 0.0025601 | -0.010208 | -0.0025583
11 | 24 | 2.1435 | 1.3718 | 3.5995e-09 | 0 | 0 | 0 | 0 | 0 | 1 | -90 | 90 | 0.005896 | 0.0014777 | -0.0058952 | -0.0014775
12 | 13 | 0.4612 | 0.29517 | 7.7449e-10 | 0 | 0 | 0 | 0 | 0 | 1 | -90 | 90 | -0.0566 | -0.014218 | 0.056616 | 0.014229
23 | 22 | 2.1552 | 1.3793 | 3.6192e-09 | 0 | 0 | 0 | 0 | 0 | 1 | -90 | 90 | 0.0040414 | 0.0010127 | -0.004041 | -0.0010128
13 | 15 | 2.9405 | 1.8819 | 4.9379e-09 | 0 | 0 | 0 | 0 | 0 | 1 | -90 | 90 | -0.060537 | -0.015211 | 0.060655 | 0.015287
15 | 14 | 0.64936 | 0.41559 | 1.0905e-09 | 0 | 0 | 0 | 0 | 0 | 1 | -90 | 90 | -0.078268 | -0.019701 | 0.078311 | 0.019729
14 | 16 | 7.1747 | 4.5918 | 1.2048e-08 | 0 | 0 | 0 | 0 | 0 | 1 | -90 | 90 | -0.099278 | -0.024983 | 0.10005 | 0.025477
16 | 17 | 1.4465 | 0.92576 | 2.4291e-09 | 0 | 0 | 0 | 0 | 0 | 1 | -90 | 90 | -0.11153 | -0.028353 | 0.11172 | 0.028477
17 | 18 | 0.84883 | 0.54325 | 1.4254e-09 | 0 | 0 | 0 | 0 | 0 | 1 | -90 | 90 | -0.11172 | -0.028477 | 0.11184 | 0.028549
18 | 26 | 0.84162 | 0.53863 | 2.8266e-09 | 0 | 0 | 0 | 0 | 0 | 1 | -90 | 90 | -0.26934 | -0.068663 | 0.27 | 0.069082
18 | 19 | 2.9921 | 1.915 | 1.0049e-08 | 0 | 0 | 0 | 0 | 0 | 1 | -90 | 90 | 0.15751 | 0.040114 | -0.15671 | -0.039607
19 | 59 | 2.0193 | 1.2924 | 3.391e-09 | 0 | 0 | 0 | 0 | 0 | 1 | -90 | 90 | 0.049661 | 0.012467 | -0.049608 | -0.012433
19 | 57 | 1.9406 | 1.242 | 3.2588e-09 | 0 | 0 | 0 | 0 | 0 | 1 | -90 | 90 | 0.10705 | 0.02714 | -0.10681 | -0.026986
57 | 56 | 4.2165 | 2.6986 | 7.0807e-09 | 0 | 0 | 0 | 0 | 0 | 1 | -90 | 90 | 0.10681 | 0.026986 | -0.10629 | -0.026652
20 | 21 | 12.0639 | 7.7209 | 2.0259e-08 | 0 | 0 | 0 | 0 | 0 | 1 | -90 | 90 | -0.01488 | -0.0037306 | 0.014909 | 0.0037475
20 | 29 | 1.3363 | 0.85522 | 2.244e-09 | 0 | 0 | 0 | 0 | 0 | 1 | -90 | 90 | 0.01488 | 0.0037306 | -0.014877 | -0.0037288
21 | 56 | 3.3249 | 2.1279 | 5.5834e-09 | 0 | 0 | 0 | 0 | 0 | 1 | -90 | 90 | -0.014909 | -0.0037475 | 0.014917 | 0.0037522
29 | 30 | 1.3153 | 0.84177 | 2.2087e-09 | 0 | 0 | 0 | 0 | 0 | 1 | -90 | 90 | 0.0090807 | 0.0022761 | -0.0090795 | -0.0022756