## bus_data
BUS_I | BUS_TYPE | Pd | Qd | Gs | Bs | area | Vm | Va | baseKV | zone | Vmax | Vmin
1 | 1 | 0.011749 | 0.0029445 | 0 | 0 | 1 | 0.99334 | -0.12731 | 0.4 | 1 | 1.1 | 0.9
2 | 1 | 0.013025 | 0.0032645 | 0 | 0 | 1 | 0.99349 | -0.12444 | 0.4 | 1 | 1.1 | 0.9
72 | 1 | 0.02235 | 0.0056015 | 0 | 0 | 1 | 0.99384 | -0.11764 | 0.4 | 1 | 1.1 | 0.9
10 | 1 | 0.010261 | 0.0025717 | 0 | 0 | 1 | 0.99355 | -0.12322 | 0.4 | 1 | 1.1 | 0.9
7 | 1 | 0.01201 | 0.0030101 | 0 | 0 | 1 | 0.99024 | -0.18704 | 0.4 | 1 | 1.1 | 0.9
19 | 1 | 0.020597 | 0.0051621 | 0 | 0 | 1 | 0.99499 | -0.095489 | 0.4 | 1 | 1.1 | 0.9
4 | 1 | 0.017826 | 0.0044675 | 0 | 0 | 1 | 0.99593 | -0.077457 | 0.4 | 1 | 1.1 | 0.9
11 | 1 | 0.0091131 | 0.002284 | 0 | 0 | 1 | 0.99603 | -0.075524 | 0.4 | 1 | 1.1 | 0.9
12 | 1 | 0.0099309 | 0.0024889 | 0 | 0 | 1 | 0.9973 | -0.051222 | 0.4 | 1 | 1.1 | 0.9
17 | 1 | 0.010396 | 0.0026054 | 0 | 0 | 1 | 0.99544 | -0.086844 | 0.4 | 1 | 1.1 | 0.9
6 | 1 | 0.010371 | 0.0025992 | 0 | 0 | 1 | 0.98829 | -0.22479 | 0.4 | 1 | 1.1 | 0.9
8 | 1 | 0.071463 | 0.01791 | 0 | 0 | 1 | 0.98667 | -0.25633 | 0.4 | 1 | 1.1 | 0.9
13 | 1 | 0.0043997 | 0.0011027 | 0 | 0 | 1 | 0.99423 | -0.10934 | 0.4 | 1 | 1.1 | 0.9
15 | 3 | 0.014795 | 0.0037079 | 0 | 0 | 1 | 1 | 0 | 0.4 | 1 | 1.1 | 0.9
16 | 1 | 0.0040268 | 0.0010092 | 0 | 0 | 1 | 0.99252 | -0.14205 | 0.4 | 1 | 1.1 | 0.9
14 | 1 | 0.041925 | 0.010507 | 0 | 0 | 1 | 0.99124 | -0.16643 | 0.4 | 1 | 1.1 | 0.9
20 | 1 | 0.0033888 | 0.00084932 | 0 | 0 | 1 | 0.99076 | -0.17562 | 0.4 | 1 | 1.1 | 0.9
22 | 1 | 0.0035058 | 0.00087864 | 0 | 0 | 1 | 0.98953 | -0.19922 | 0.4 | 1 | 1.1 | 0.9
18 | 1 | 0 | 0 | 0 | 0 | 1 | 0.98574 | -0.27211 | 0.4 | 1 | 1.1 | 0.9
21 | 1 | 0.0058602 | 0.0014687 | 0 | 0 | 1 | 0.98247 | -0.3354 | 0.4 | 1 | 1.1 | 0.9
25 | 1 | 0.011704 | 0.0029332 | 0 | 0 | 1 | 0.98731 | -0.24186 | 0.4 | 1 | 1.1 | 0.9
58 | 1 | 0.0070701 | 0.0017719 | 0 | 0 | 1 | 0.9822 | -0.34066 | 0.4 | 1 | 1.1 | 0.9
23 | 1 | 0.006819 | 0.001709 | 0 | 0 | 1 | 0.98939 | -0.20181 | 0.4 | 1 | 1.1 | 0.9
24 | 1 | 0.0035646 | 0.00089336 | 0 | 0 | 1 | 0.98861 | -0.21676 | 0.4 | 1 | 1.1 | 0.9
26 | 1 | 0.012056 | 0.0030215 | 0 | 0 | 1 | 0.98691 | -0.24963 | 0.4 | 1 | 1.1 | 0.9
59 | 1 | 0.0026625 | 0.00066729 | 0 | 0 | 1 | 0.98198 | -0.34493 | 0.4 | 1 | 1.1 | 0.9
27 | 1 | 0.00229 | 0.00057393 | 0 | 0 | 1 | 0.97229 | -0.53488 | 0.4 | 1 | 1.1 | 0.9
28 | 1 | 0 | 0 | 0 | 0 | 1 | 0.97234 | -0.53387 | 0.4 | 1 | 1.1 | 0.9
31 | 1 | 0.0035411 | 0.00088747 | 0 | 0 | 1 | 0.97237 | -0.53334 | 0.4 | 1 | 1.1 | 0.9
36 | 1 | 0.0060118 | 0.0015067 | 0 | 0 | 1 | 0.97237 | -0.53332 | 0.4 | 1 | 1.1 | 0.9
30 | 1 | 0 | 0 | 0 | 0 | 1 | 0.97219 | -0.53685 | 0.4 | 1 | 1.1 | 0.9
35 | 1 | 0.0052892 | 0.0013256 | 0 | 0 | 1 | 0.9717 | -0.54649 | 0.4 | 1 | 1.1 | 0.9
32 | 1 | 0.0039514 | 0.00099031 | 0 | 0 | 1 | 0.97228 | -0.53517 | 0.4 | 1 | 1.1 | 0.9
47 | 1 | 0.0041151 | 0.0010313 | 0 | 0 | 1 | 0.97138 | -0.55298 | 0.4 | 1 | 1.1 | 0.9
33 | 1 | 0.0020838 | 0.00052224 | 0 | 0 | 1 | 0.97244 | -0.53188 | 0.4 | 1 | 1.1 | 0.9
37 | 1 | 0.0040956 | 0.0010265 | 0 | 0 | 1 | 0.9725 | -0.53071 | 0.4 | 1 | 1.1 | 0.9
34 | 1 | 0.0018883 | 0.00047325 | 0 | 0 | 1 | 0.97296 | -0.52162 | 0.4 | 1 | 1.1 | 0.9
39 | 1 | 0 | 0 | 0 | 0 | 1 | 0.97329 | -0.51507 | 0.4 | 1 | 1.1 | 0.9
42 | 1 | 0.0034383 | 0.00086172 | 0 | 0 | 1 | 0.97316 | -0.51774 | 0.4 | 1 | 1.1 | 0.9
43 | 1 | 0.0051303 | 0.0012858 | 0 | 0 | 1 | 0.97483 | -0.48479 | 0.4 | 1 | 1.1 | 0.9
41 | 1 | 0.0049548 | 0.0012418 | 0 | 0 | 1 | 0.97292 | -0.5225 | 0.4 | 1 | 1.1 | 0.9
48 | 1 | 0.0039087 | 0.00097962 | 0 | 0 | 1 | 0.97132 | -0.55409 | 0.4 | 1 | 1.1 | 0.9
38 | 1 | 0.0036703 | 0.00091987 | 0 | 0 | 1 | 0.97265 | -0.5277 | 0.4 | 1 | 1.1 | 0.9
40 | 1 | 0.005763 | 0.0014443 | 0 | 0 | 1 | 0.9729 | -0.5229 | 0.4 | 1 | 1.1 | 0.9
44 | 1 | 0.0015208 | 0.00038114 | 0 | 0 | 1 | 0.97282 | -0.52449 | 0.4 | 1 | 1.1 | 0.9
55 | 1 | 0.0046516 | 0.0011658 | 0 | 0 | 1 | 0.97546 | -0.47244 | 0.4 | 1 | 1.1 | 0.9
45 | 1 | 0.0065325 | 0.0016372 | 0 | 0 | 1 | 0.97256 | -0.52948 | 0.4 | 1 | 1.1 | 0.9
53 | 1 | 0.0040512 | 0.0010153 | 0 | 0 | 1 | 0.97704 | -0.44149 | 0.4 | 1 | 1.1 | 0.9
46 | 1 | 0.0077593 | 0.0019447 | 0 | 0 | 1 | 0.9723 | -0.53479 | 0.4 | 1 | 1.1 | 0.9
49 | 1 | 0.0042842 | 0.0010737 | 0 | 0 | 1 | 0.97229 | -0.5349 | 0.4 | 1 | 1.1 | 0.9
50 | 1 | 0.0056213 | 0.0014088 | 0 | 0 | 1 | 0.97223 | -0.53599 | 0.4 | 1 | 1.1 | 0.9
51 | 1 | 0.0030415 | 0.00076227 | 0 | 0 | 1 | 0.97727 | -0.43683 | 0.4 | 1 | 1.1 | 0.9
52 | 1 | 0.0032378 | 0.00081148 | 0 | 0 | 1 | 0.97743 | -0.43373 | 0.4 | 1 | 1.1 | 0.9
54 | 1 | 0 | 0 | 0 | 0 | 1 | 0.97779 | -0.4267 | 0.4 | 1 | 1.1 | 0.9
56 | 1 | 0.0091387 | 0.0022904 | 0 | 0 | 1 | 0.97748 | -0.43279 | 0.4 | 1 | 1.1 | 0.9
57 | 1 | 0 | 0 | 0 | 0 | 1 | 0.97795 | -0.42371 | 0.4 | 1 | 1.1 | 0.9
63 | 1 | 0.0085683 | 0.0021474 | 0 | 0 | 1 | 0.97729 | -0.43658 | 0.4 | 1 | 1.1 | 0.9
67 | 1 | 0.020155 | 0.0050514 | 0 | 0 | 1 | 0.97844 | -0.41399 | 0.4 | 1 | 1.1 | 0.9
68 | 1 | 0 | 0 | 0 | 0 | 1 | 0.97848 | -0.41336 | 0.4 | 1 | 1.1 | 0.9
69 | 1 | 0.02848 | 0.0071377 | 0 | 0 | 1 | 0.97745 | -0.43351 | 0.4 | 1 | 1.1 | 0.9
66 | 1 | 0 | 0 | 0 | 0 | 1 | 0.97873 | -0.4083 | 0.4 | 1 | 1.1 | 0.9
60 | 1 | 0.0087781 | 0.0022 | 0 | 0 | 1 | 0.98134 | -0.35748 | 0.4 | 1 | 1.1 | 0.9
61 | 1 | 0.0060599 | 0.0015188 | 0 | 0 | 1 | 0.98123 | -0.35946 | 0.4 | 1 | 1.1 | 0.9
62 | 1 | 0.0058476 | 0.0014656 | 0 | 0 | 1 | 0.98039 | -0.37588 | 0.4 | 1 | 1.1 | 0.9
65 | 1 | 0.011561 | 0.0028974 | 0 | 0 | 1 | 0.97957 | -0.39191 | 0.4 | 1 | 1.1 | 0.9
64 | 1 | 0.015395 | 0.0038583 | 0 | 0 | 1 | 0.97907 | -0.4018 | 0.4 | 1 | 1.1 | 0.9
70 | 1 | 0.02043 | 0.0051201 | 0 | 0 | 1 | 0.97664 | -0.44939 | 0.4 | 1 | 1.1 | 0.9
71 | 1 | 0.020311 | 0.0050903 | 0 | 0 | 1 | 0.97634 | -0.45537 | 0.4 | 1 | 1.1 | 0.9

## generator_data
GEN_BUS | PG | QG | QMAX | QMIN | VG | MBASE | GEN_STATUS | PMAX | PMIN
15 | 0.60494 | 0.15491 | 10 | -10 | 1 | 100 | 1 | 10 | 0

## branch_data
F_BUS | T_BUS | BR_R | BR_X | BR_B | RATE_A | RATE_B | RATE_C | TAP | SHIFT | BR_STATUS | ANGMIN | ANGMAX | P_in | Q_in | P_out | Q_out
1 | 2 | 1.0791 | 0.69061 | 1.8121e-09 | 0 | 0 | 0 | 0 | 0 | 1 | -90 | 90 | -0.011749 | -0.0029445 | 0.01175 | 0.0029453
2 | 72 | 1.2142 | 0.77707 | 2.0389e-09 | 0 | 0 | 0 | 0 | 0 | 1 | -90 | 90 | -0.024776 | -0.0062098 | 0.024784 | 0.0062148
72 | 10 | 2.4061 | 1.5399 | 4.0404e-09 | 0 | 0 | 0 | 0 | 0 | 1 | -90 | 90 | 0.010264 | 0.0025731 | -0.010261 | -0.0025717
72 | 7 | 3.2619 | 2.0876 | 5.4776e-09 | 0 | 0 | 0 | 0 | 0 | 1 | -90 | 90 | 0.094413 | 0.023882 | -0.094099 | -0.023682
72 | 19 | 0.64933 | 0.41557 | 2.1808e-09 | 0 | 0 | 0 | 0 | 0 | 1 | -90 | 90 | -0.15181 | -0.038272 | 0.15197 | 0.038374
7 | 6 | 2.0238 | 1.2953 | 3.3986e-09 | 0 | 0 | 0 | 0 | 0 | 1 | -90 | 90 | 0.082089 | 0.020672 | -0.081941 | -0.020578
19 | 17 | 0.22336 | 0.14295 | 1.8754e-09 | 0 | 0 | 0 | 0 | 0 | 1 | -90 | 90 | -0.17257 | -0.043537 | 0.17264 | 0.043582
4 | 11 | 0.48198 | 0.30847 | 8.0937e-10 | 0 | 0 | 0 | 0 | 0 | 1 | -90 | 90 | -0.017826 | -0.0044675 | 0.017827 | 0.0044685
11 | 12 | 0.51731 | 0.33108 | 4.3436e-09 | 0 | 0 | 0 | 0 | 0 | 1 | -90 | 90 | -0.21008 | -0.053003 | 0.21032 | 0.053159
11 | 17 | 0.27607 | 0.17668 | 2.3179e-09 | 0 | 0 | 0 | 0 | 0 | 1 | -90 | 90 | 0.18313 | 0.046251 | -0.18304 | -0.046187
12 | 13 | 0.71247 | 0.45598 | 5.9822e-09 | 0 | 0 | 0 | 0 | 0 | 1 | -90 | 90 | 0.36843 | 0.094621 | -0.36739 | -0.093959
12 | 15 | 0.39365 | 0.25194 | 3.3053e-09 | 0 | 0 | 0 | 0 | 0 | 1 | -90 | 90 | -0.58868 | -0.15027 | 0.59014 | 0.1512
6 | 8 | 1.929 | 1.2346 | 3.2394e-09 | 0 | 0 | 0 | 0 | 0 | 1 | -90 | 90 | 0.07157 | 0.017979 | -0.071462 | -0.01791
13 | 16 | 0.40393 | 0.25852 | 3.3915e-09 | 0 | 0 | 0 | 0 | 0 | 1 | -90 | 90 | 0.36299 | 0.092856 | -0.36242 | -0.092489
16 | 14 | 0.30352 | 0.19426 | 2.5485e-09 | 0 | 0 | 0 | 0 | 0 | 1 | -90 | 90 | 0.35839 | 0.09148 | -0.35797 | -0.091211
14 | 20 | 0.1297 | 0.083005 | 1.089e-09 | 0 | 0 | 0 | 0 | 0 | 1 | -90 | 90 | 0.31605 | 0.080704 | -0.31591 | -0.080614
20 | 22 | 0.33581 | 0.21492 | 2.8195e-09 | 0 | 0 | 0 | 0 | 0 | 1 | -90 | 90 | 0.31252 | 0.079765 | -0.31216 | -0.079537
22 | 23 | 0.037238 | 0.023832 | 3.1267e-10 | 0 | 0 | 0 | 0 | 0 | 1 | -90 | 90 | 0.30866 | 0.078659 | -0.30862 | -0.078634
18 | 21 | 1.0133 | 0.64853 | 8.5083e-09 | 0 | 0 | 0 | 0 | 0 | 1 | -90 | 90 | 0.27349 | 0.069451 | -0.27266 | -0.068921
18 | 25 | 0.48656 | 0.3114 | 4.0853e-09 | 0 | 0 | 0 | 0 | 0 | 1 | -90 | 90 | -0.27349 | -0.069451 | 0.27389 | 0.069706
21 | 58 | 0.085636 | 0.054807 | 7.1903e-10 | 0 | 0 | 0 | 0 | 0 | 1 | -90 | 90 | 0.2668 | 0.067453 | -0.26674 | -0.06741
25 | 26 | 2.8134 | 1.8005 | 4.7244e-09 | 0 | 0 | 0 | 0 | 0 | 1 | -90 | 90 | 0.01206 | 0.0030239 | -0.012056 | -0.0030215
25 | 24 | 0.37232 | 0.23828 | 3.1261e-09 | 0 | 0 | 0 | 0 | 0 | 1 | -90 | 90 | -0.29766 | -0.075663 | 0.29802 | 0.075893
58 | 59 | 0.071545 | 0.045789 | 6.0072e-10 | 0 | 0 | 0 | 0 | 0 | 1 | -90 | 90 | 0.25967 | 0.065638 | -0.25961 | -0.065604
23 | 24 | 0.21959 | 0.14053 | 1.8437e-09 | 0 | 0 | 0 | 0 | 0 | 1 | -90 | 90 | 0.3018 | 0.076925 | -0.30158 | -0.076786
59 | 60 | 0.21216 | 0.13578 | 1.7814e-09 | 0 | 0 | 0 | 0 | 0 | 1 | -90 | 90 | 0.25695 | 0.064937 | -0.2568 | -0.064838
27 | 28 | 1.8756 | 1.2004 | 3.1496e-09 | 0 | 0 | 0 | 0 | 0 | 1 | -90 | 90 | -0.0022899 | -0.00057395 | 0.0022901 | 0.00057373
28 | 31 | 0.98019 | 0.62732 | 1.646e-09 | 0 | 0 | 0 | 0 | 0 | 1 | -90 | 90 | -0.0022901 | -0.00057373 | 0.0022901 | 0.00057361
31 | 36 | 0.015756 | 0.010084 | 2.6459e-11 | 0 | 0 | 0 | 0 | 0 | 1 | -90 | 90 | -0.0058311 | -0.0014611 | 0.0058311 | 0.0014611
36 | 37 | 0.93455 | 0.59811 | 1.5694e-09 | 0 | 0 | 0 | 0 | 0 | 1 | -90 | 90 | -0.011843 | -0.0029679 | 0.011844 | 0.0029687
30 | 35 | 3.0682 | 1.9636 | 5.1523e-09 | 0 | 0 | 0 | 0 | 0 | 1 | -90 | 90 | 0.013322 | 0.0033411 | -0.013315 | -0.0033377
30 | 32 | 0.53293 | 0.34108 | 8.9493e-10 | 0 | 0 | 0 | 0 | 0 | 1 | -90 | 90 | -0.013322 | -0.0033411 | 0.013323 | 0.0033417
35 | 47 | 3.4185 | 2.1878 | 5.7406e-09 | 0 | 0 | 0 | 0 | 0 | 1 | -90 | 90 | 0.0080263 | 0.002012 | -0.0080238 | -0.002011
32 | 33 | 0.80848 | 0.51743 | 1.3577e-09 | 0 | 0 | 0 | 0 | 0 | 1 | -90 | 90 | -0.017274 | -0.0043321 | 0.017277 | 0.0043337
47 | 48 | 1.203 | 0.76992 | 2.0202e-09 | 0 | 0 | 0 | 0 | 0 | 1 | -90 | 90 | 0.0039088 | 0.00097961 | -0.0039086 | -0.00097967
33 | 34 | 2.2487 | 1.4392 | 3.7762e-09 | 0 | 0 | 0 | 0 | 0 | 1 | -90 | 90 | -0.01936 | -0.0048559 | 0.01937 | 0.0048616
37 | 38 | 0.79969 | 0.5118 | 1.3429e-09 | 0 | 0 | 0 | 0 | 0 | 1 | -90 | 90 | -0.01594 | -0.0039952 | 0.015942 | 0.0039965
34 | 39 | 1.3084 | 0.83736 | 2.1971e-09 | 0 | 0 | 0 | 0 | 0 | 1 | -90 | 90 | -0.021258 | -0.0053349 | 0.021265 | 0.0053389
39 | 42 | 0.38942 | 0.24923 | 6.5395e-10 | 0 | 0 | 0 | 0 | 0 | 1 | -90 | 90 | 0.029178 | 0.0073212 | -0.029174 | -0.0073189
39 | 43 | 1.5955 | 1.0211 | 2.6792e-09 | 0 | 0 | 0 | 0 | 0 | 1 | -90 | 90 | -0.080788 | -0.020272 | 0.080905 | 0.020347
39 | 41 | 1.04 | 0.66563 | 1.7465e-09 | 0 | 0 | 0 | 0 | 0 | 1 | -90 | 90 | 0.030345 | 0.0076123 | -0.030335 | -0.0076056
42 | 44 | 1.1133 | 0.71249 | 1.8695e-09 | 0 | 0 | 0 | 0 | 0 | 1 | -90 | 90 | 0.025736 | 0.0064572 | -0.025728 | -0.0064521
43 | 55 | 0.61313 | 0.39241 | 1.0296e-09 | 0 | 0 | 0 | 0 | 0 | 1 | -90 | 90 | -0.086035 | -0.021633 | 0.086086 | 0.021665
41 | 40 | 0.067082 | 0.042932 | 1.1265e-10 | 0 | 0 | 0 | 0 | 0 | 1 | -90 | 90 | 0.02538 | 0.0063638 | -0.025379 | -0.0063635
38 | 40 | 1.0375 | 0.66398 | 1.7422e-09 | 0 | 0 | 0 | 0 | 0 | 1 | -90 | 90 | -0.019612 | -0.0049164 | 0.019617 | 0.0049191
44 | 45 | 0.87514 | 0.56009 | 1.4696e-09 | 0 | 0 | 0 | 0 | 0 | 1 | -90 | 90 | 0.024207 | 0.0060709 | -0.024201 | -0.0060674
55 | 53 | 1.4606 | 0.93478 | 2.4527e-09 | 0 | 0 | 0 | 0 | 0 | 1 | -90 | 90 | -0.090738 | -0.022831 | 0.090872 | 0.022916
45 | 46 | 1.2739 | 0.81531 | 2.1393e-09 | 0 | 0 | 0 | 0 | 0 | 1 | -90 | 90 | 0.017669 | 0.0044301 | -0.017665 | -0.0044275
53 | 51 | 0.21091 | 0.13499 | 7.0837e-10 | 0 | 0 | 0 | 0 | 0 | 1 | -90 | 90 | -0.094923 | -0.023932 | 0.094944 | 0.023945
46 | 49 | 0.044857 | 0.028709 | 7.5327e-11 | 0 | 0 | 0 | 0 | 0 | 1 | -90 | 90 | 0.0099055 | 0.0024827 | -0.0099055 | -0.0024827
49 | 50 | 0.82489 | 0.52793 | 1.3852e-09 | 0 | 0 | 0 | 0 | 0 | 1 | -90 | 90 | 0.0056214 | 0.0014089 | -0.0056211 | -0.0014089
51 | 52 | 0.13629 | 0.087224 | 1.1443e-09 | 0 | 0 | 0 | 0 | 0 | 1 | -90 | 90 | -0.097986 | -0.024707 | 0.098 | 0.024717
52 | 54 | 0.29865 | 0.19114 | 2.5076e-09 | 0 | 0 | 0 | 0 | 0 | 1 | -90 | 90 | -0.10124 | -0.025528 | 0.10127 | 0.02555
54 | 56 | 1.4749 | 0.94395 | 2.4768e-09 | 0 | 0 | 0 | 0 | 0 | 1 | -90 | 90 | 0.017713 | 0.0044416 | -0.017708 | -0.0044386
54 | 57 | 0.10794 | 0.06908 | 9.0628e-10 | 0 | 0 | 0 | 0 | 0 | 1 | -90 | 90 | -0.11899 | -0.029991 | 0.119 | 0.030002
56 | 63 | 1.8954 | 1.2131 | 3.1829e-09 | 0 | 0 | 0 | 0 | 0 | 1 | -90 | 90 | 0.0085697 | 0.0021482 | -0.0085682 | -0.0021475
57 | 67 | 0.35178 | 0.22514 | 2.9537e-09 | 0 | 0 | 0 | 0 | 0 | 1 | -90 | 90 | -0.119 | -0.030002 | 0.11906 | 0.030037
67 | 66 | 0.17605 | 0.11267 | 1.4781e-09 | 0 | 0 | 0 | 0 | 0 | 1 | -90 | 90 | -0.13921 | -0.035089 | 0.13925 | 0.035113
68 | 69 | 1.2479 | 0.79866 | 2.0956e-09 | 0 | 0 | 0 | 0 | 0 | 1 | -90 | 90 | 0.069322 | 0.017414 | -0.069255 | -0.017372
68 | 66 | 0.31414 | 0.20105 | 5.2753e-10 | 0 | 0 | 0 | 0 | 0 | 1 | -90 | 90 | -0.069322 | -0.017414 | 0.069339 | 0.017425
69 | 70 | 1.6672 | 1.067 | 2.7996e-09 | 0 | 0 | 0 | 0 | 0 | 1 | -90 | 90 | 0.040776 | 0.010234 | -0.040745 | -0.010214
66 | 64 | 0.13429 | 0.085945 | 1.1275e-09 | 0 | 0 | 0 | 0 | 0 | 1 | -90 | 90 | -0.20859 | -0.052537 | 0.20865 | 0.052579
60 | 61 | 0.03455 | 0.022112 | 2.901e-10 | 0 | 0 | 0 | 0 | 0 | 1 | -90 | 90 | 0.24802 | 0.062638 | -0.24799 | -0.062623
61 | 62 | 0.29406 | 0.1882 | 2.469e-09 | 0 | 0 | 0 | 0 | 0 | 1 | -90 | 90 | 0.24193 | 0.061104 | -0.24174 | -0.060983
62 | 65 | 0.29382 | 0.18804 | 2.467e-09 | 0 | 0 | 0 | 0 | 0 | 1 | -90 | 90 | 0.2359 | 0.059517 | -0.23572 | -0.059402
65 | 64 | 0.19039 | 0.12185 | 1.5986e-09 | 0 | 0 | 0 | 0 | 0 | 1 | -90 | 90 | 0.22415 | 0.056505 | -0.22405 | -0.056437
70 | 71 | 1.2588 | 0.80563 | 2.1138e-09 | 0 | 0 | 0 | 0 | 0 | 1 | -90 | 90 | 0.020316 | 0.005094 | -0.02031 | -0.0050905