## bus_data
BUS_I | BUS_TYPE | Pd | Qd | Gs | Bs | area | Vm | Va | baseKV | zone | Vmax | Vmin
1 | 1 | 0.0016298 | 0.00040846 | 0 | 0 | 1 | 0.99658 | -0.065777 | 0.4 | 1 | 1.1 | 0.9
3 | 1 | 0 | 0 | 0 | 0 | 1 | 0.9967 | -0.06349 | 0.4 | 1 | 1.1 | 0.9
4 | 1 | 0.0023327 | 0.00058463 | 0 | 0 | 1 | 0.99667 | -0.064045 | 0.4 | 1 | 1.1 | 0.9
5 | 1 | 0.0024222 | 0.00060707 | 0 | 0 | 1 | 0.99682 | -0.061249 | 0.4 | 1 | 1.1 | 0.9
6 | 1 | 0 | 0 | 0 | 0 | 1 | 0.99725 | -0.052974 | 0.4 | 1 | 1.1 | 0.9
10 | 1 | 0.0040652 | 0.0010188 | 0 | 0 | 1 | 0.99756 | -0.04685 | 0.4 | 1 | 1.1 | 0.9
7 | 1 | 0.0048748 | 0.0012217 | 0 | 0 | 1 | 0.998 | -0.038469 | 0.4 | 1 | 1.1 | 0.9
8 | 1 | 0.0018738 | 0.00046963 | 0 | 0 | 1 | 0.99758 | -0.046479 | 0.4 | 1 | 1.1 | 0.9
9 | 1 | 0.002541 | 0.00063685 | 0 | 0 | 1 | 0.9982 | -0.034537 | 0.4 | 1 | 1.1 | 0.9
11 | 1 | 0.001814 | 0.00045463 | 0 | 0 | 1 | 0.99865 | -0.025976 | 0.4 | 1 | 1.1 | 0.9
12 | 1 | 0 | 0 | 0 | 0 | 1 | 0.99924 | -0.014583 | 0.4 | 1 | 1.1 | 0.9
16 | 1 | 0.0031396 | 0.00078686 | 0 | 0 | 1 | 0.99949 | -0.0098764 | 0.4 | 1 | 1.1 | 0.9
17 | 1 | 0.0024696 | 0.00061894 | 0 | 0 | 1 | 0.99879 | -0.023294 | 0.4 | 1 | 1.1 | 0.9
22 | 1 | 0.0065992 | 0.0016539 | 0 | 0 | 1 | 0.99959 | -0.0078848 | 0.4 | 1 | 1.1 | 0.9
18 | 1 | 0.0031074 | 0.00077879 | 0 | 0 | 1 | 0.99877 | -0.023614 | 0.4 | 1 | 1.1 | 0.9
19 | 1 | 0.0045028 | 0.0011285 | 0 | 0 | 1 | 0.99875 | -0.023952 | 0.4 | 1 | 1.1 | 0.9
20 | 1 | 0.0019047 | 0.00047737 | 0 | 0 | 1 | 0.99873 | -0.024464 | 0.4 | 1 | 1.1 | 0.9
21 | 1 | 0.0024603 | 0.00061662 | 0 | 0 | 1 | 0.99871 | -0.024769 | 0.4 | 1 | 1.1 | 0.9
29 | 1 | 0.00098681 | 0.00024732 | 0 | 0 | 1 | 0.99963 | -0.007025 | 0.4 | 1 | 1.1 | 0.9
23 | 1 | 0 | 0 | 0 | 0 | 1 | 0.98222 | -0.34304 | 0.4 | 1 | 1.1 | 0.9
24 | 1 | 0 | 0 | 0 | 0 | 1 | 0.98161 | -0.35495 | 0.4 | 1 | 1.1 | 0.9
25 | 1 | 0.0033748 | 0.0008458 | 0 | 0 | 1 | 0.98334 | -0.32117 | 0.4 | 1 | 1.1 | 0.9
26 | 1 | 0.0011874 | 0.00029758 | 0 | 0 | 1 | 0.98139 | -0.35923 | 0.4 | 1 | 1.1 | 0.9
27 | 1 | 0.0024786 | 0.00062121 | 0 | 0 | 1 | 0.98036 | -0.37957 | 0.4 | 1 | 1.1 | 0.9
28 | 1 | 0.0050377 | 0.0012626 | 0 | 0 | 1 | 0.98461 | -0.29625 | 0.4 | 1 | 1.1 | 0.9
59 | 1 | 0.0019909 | 0.00049898 | 0 | 0 | 1 | 0.98001 | -0.38635 | 0.4 | 1 | 1.1 | 0.9
37 | 1 | 0.0065689 | 0.0016463 | 0 | 0 | 1 | 0.98531 | -0.28271 | 0.4 | 1 | 1.1 | 0.9
30 | 1 | 0.0024264 | 0.00060812 | 0 | 0 | 1 | 0.99997 | -0.00057597 | 0.4 | 1 | 1.1 | 0.9
31 | 3 | 0.0011471 | 0.0002875 | 0 | 0 | 1 | 1 | 0 | 0.4 | 1 | 1.1 | 0.9
32 | 1 | 0.0010785 | 0.0002703 | 0 | 0 | 1 | 0.99998 | -0.00046493 | 0.4 | 1 | 1.1 | 0.9
33 | 1 | 0.0019785 | 0.00049586 | 0 | 0 | 1 | 0.99996 | -0.00080746 | 0.4 | 1 | 1.1 | 0.9
34 | 1 | 0.0010999 | 0.00027567 | 0 | 0 | 1 | 0.99919 | -0.015409 | 0.4 | 1 | 1.1 | 0.9
35 | 1 | 0.0039821 | 0.00099801 | 0 | 0 | 1 | 0.99907 | -0.017785 | 0.4 | 1 | 1.1 | 0.9
36 | 1 | 0.0012106 | 0.00030341 | 0 | 0 | 1 | 0.99903 | -0.018528 | 0.4 | 1 | 1.1 | 0.9
40 | 1 | 0.0012022 | 0.0003013 | 0 | 0 | 1 | 0.99893 | -0.020348 | 0.4 | 1 | 1.1 | 0.9
38 | 1 | 0.0057131 | 0.0014318 | 0 | 0 | 1 | 0.98539 | -0.28106 | 0.4 | 1 | 1.1 | 0.9
39 | 1 | 0.0058164 | 0.0014577 | 0 | 0 | 1 | 0.9867 | -0.25555 | 0.4 | 1 | 1.1 | 0.9
49 | 1 | 0.0060571 | 0.0015181 | 0 | 0 | 1 | 0.98711 | -0.2476 | 0.4 | 1 | 1.1 | 0.9
41 | 1 | 0.0021371 | 0.00053561 | 0 | 0 | 1 | 0.99855 | -0.027617 | 0.4 | 1 | 1.1 | 0.9
42 | 1 | 0.0017259 | 0.00043256 | 0 | 0 | 1 | 0.99835 | -0.03139 | 0.4 | 1 | 1.1 | 0.9
43 | 1 | 0.0022758 | 0.00057037 | 0 | 0 | 1 | 0.9983 | -0.032382 | 0.4 | 1 | 1.1 | 0.9
44 | 1 | 0.0022264 | 0.00055799 | 0 | 0 | 1 | 0.99762 | -0.045255 | 0.4 | 1 | 1.1 | 0.9
45 | 1 | 0.0026596 | 0.00066655 | 0 | 0 | 1 | 0.99702 | -0.056841 | 0.4 | 1 | 1.1 | 0.9
46 | 1 | 0.0016889 | 0.00042329 | 0 | 0 | 1 | 0.99688 | -0.059351 | 0.4 | 1 | 1.1 | 0.9
47 | 1 | 0.0026481 | 0.00066369 | 0 | 0 | 1 | 0.99577 | -0.080606 | 0.4 | 1 | 1.1 | 0.9
48 | 1 | 0.0023507 | 0.00058915 | 0 | 0 | 1 | 0.99456 | -0.10377 | 0.4 | 1 | 1.1 | 0.9
54 | 1 | 0.0021808 | 0.00054657 | 0 | 0 | 1 | 0.99384 | -0.1176 | 0.4 | 1 | 1.1 | 0.9
50 | 1 | 0.0088571 | 0.0022198 | 0 | 0 | 1 | 0.98757 | -0.23875 | 0.4 | 1 | 1.1 | 0.9
51 | 1 | 0 | 0 | 0 | 0 | 1 | 0.99187 | -0.15542 | 0.4 | 1 | 1.1 | 0.9
55 | 1 | 0.0018688 | 0.00046835 | 0 | 0 | 1 | 0.98711 | -0.24768 | 0.4 | 1 | 1.1 | 0.9
52 | 1 | 0 | 0 | 0 | 0 | 1 | 0.99199 | -0.1531 | 0.4 | 1 | 1.1 | 0.9
53 | 1 | 0.0028941 | 0.00072533 | 0 | 0 | 1 | 0.9919 | -0.15489 | 0.4 | 1 | 1.1 | 0.9
56 | 1 | 0.0012971 | 0.00032509 | 0 | 0 | 1 | 0.98706 | -0.24858 | 0.4 | 1 | 1.1 | 0.9
60 | 1 | 0.0022048 | 0.00055258 | 0 | 0 | 1 | 0.98 | -0.38658 | 0.4 | 1 | 1.1 | 0.9

## generator_data
GEN_BUS | PG | QG | QMAX | QMIN | VG | MBASE | GEN_STATUS | PMAX | PMIN
31 | 0.13697 | 0.034645 | 10 | -10 | 1 | 100 | 1 | 10 | 0

## branch_data
F_BUS | T_BUS | BR_R | BR_X | BR_B | RATE_A | RATE_B | RATE_C | TAP | SHIFT | BR_STATUS | ANGMIN | ANGMAX | P_in | Q_in | P_out | Q_out
1 | 3 | 6.2438 | 3.9961 | 1.0485e-08 | 0 | 0 | 0 | 0 | 0 | 1 | -90 | 90 | -0.0016298 | -0.00040846 | 0.0016299 | 0.00040753
3 | 4 | 1.0595 | 0.67806 | 1.7791e-09 | 0 | 0 | 0 | 0 | 0 | 1 | -90 | 90 | 0.0023328 | 0.00058449 | -0.0023327 | -0.00058463
3 | 5 | 2.5162 | 1.6103 | 4.2253e-09 | 0 | 0 | 0 | 0 | 0 | 1 | -90 | 90 | -0.0039627 | -0.00099203 | 0.0039631 | 0.00099188
5 | 6 | 5.7696 | 3.6926 | 9.6888e-09 | 0 | 0 | 0 | 0 | 0 | 1 | -90 | 90 | -0.0063854 | -0.0015989 | 0.0063879 | 0.0015996
6 | 10 | 4.2719 | 2.734 | 7.1737e-09 | 0 | 0 | 0 | 0 | 0 | 1 | -90 | 90 | -0.0063879 | -0.0015996 | 0.0063898 | 0.0016001
10 | 8 | 0.15845 | 0.10141 | 2.6607e-10 | 0 | 0 | 0 | 0 | 0 | 1 | -90 | 90 | -0.010455 | -0.0026189 | 0.010455 | 0.002619
7 | 8 | 2.8983 | 1.8549 | 4.867e-09 | 0 | 0 | 0 | 0 | 0 | 1 | -90 | 90 | 0.012334 | 0.0030911 | -0.012329 | -0.0030886
7 | 9 | 1.0204 | 0.65309 | 1.7136e-09 | 0 | 0 | 0 | 0 | 0 | 1 | -90 | 90 | -0.017208 | -0.0043129 | 0.017212 | 0.0043148
9 | 11 | 1.9368 | 1.2395 | 3.2524e-09 | 0 | 0 | 0 | 0 | 0 | 1 | -90 | 90 | -0.019753 | -0.0049516 | 0.019761 | 0.0049565
11 | 12 | 2.363 | 1.5123 | 3.9681e-09 | 0 | 0 | 0 | 0 | 0 | 1 | -90 | 90 | -0.021575 | -0.0054111 | 0.021587 | 0.0054182
12 | 16 | 0.5851 | 0.37446 | 9.8253e-10 | 0 | 0 | 0 | 0 | 0 | 1 | -90 | 90 | -0.036038 | -0.0090419 | 0.036046 | 0.009047
12 | 17 | 2.6975 | 1.7264 | 4.5299e-09 | 0 | 0 | 0 | 0 | 0 | 1 | -90 | 90 | 0.014451 | 0.0036237 | -0.014445 | -0.0036203
16 | 22 | 0.2278 | 0.14579 | 3.8254e-10 | 0 | 0 | 0 | 0 | 0 | 1 | -90 | 90 | -0.039186 | -0.0098338 | 0.039189 | 0.0098362
17 | 18 | 0.11935 | 0.076386 | 2.0043e-10 | 0 | 0 | 0 | 0 | 0 | 1 | -90 | 90 | 0.011976 | 0.0030014 | -0.011976 | -0.0030013
22 | 29 | 0.084171 | 0.053869 | 1.4135e-10 | 0 | 0 | 0 | 0 | 0 | 1 | -90 | 90 | -0.045788 | -0.01149 | 0.04579 | 0.011491
18 | 19 | 0.17067 | 0.10923 | 2.8659e-10 | 0 | 0 | 0 | 0 | 0 | 1 | -90 | 90 | 0.0088682 | 0.0022225 | -0.008868 | -0.0022224
19 | 20 | 0.52409 | 0.33542 | 8.8009e-10 | 0 | 0 | 0 | 0 | 0 | 1 | -90 | 90 | 0.0043652 | 0.0010939 | -0.0043651 | -0.0010939
20 | 21 | 0.55496 | 0.35517 | 9.3193e-10 | 0 | 0 | 0 | 0 | 0 | 1 | -90 | 90 | 0.0024604 | 0.00061655 | -0.0024603 | -0.00061662
29 | 30 | 0.61823 | 0.39567 | 1.0382e-09 | 0 | 0 | 0 | 0 | 0 | 1 | -90 | 90 | -0.046777 | -0.011739 | 0.046792 | 0.011748
23 | 24 | 6.5325 | 4.1808 | 1.097e-08 | 0 | 0 | 0 | 0 | 0 | 1 | -90 | 90 | 0.0078756 | 0.0019719 | -0.0078711 | -0.0019701
23 | 25 | 12.0113 | 7.6873 | 2.017e-08 | 0 | 0 | 0 | 0 | 0 | 1 | -90 | 90 | -0.0078756 | -0.0019719 | 0.0078838 | 0.0019752
24 | 26 | 15.5032 | 9.922 | 2.6034e-08 | 0 | 0 | 0 | 0 | 0 | 1 | -90 | 90 | 0.0011876 | 0.00029523 | -0.0011874 | -0.00029759
24 | 27 | 15.8934 | 10.1718 | 2.6689e-08 | 0 | 0 | 0 | 0 | 0 | 1 | -90 | 90 | 0.0066835 | 0.0016749 | -0.0066757 | -0.0016725
25 | 28 | 9.6026 | 6.1457 | 1.6125e-08 | 0 | 0 | 0 | 0 | 0 | 1 | -90 | 90 | -0.011259 | -0.002821 | 0.011272 | 0.002828
27 | 59 | 6.9589 | 4.4537 | 1.1686e-08 | 0 | 0 | 0 | 0 | 0 | 1 | -90 | 90 | 0.0041971 | 0.0010513 | -0.0041957 | -0.0010515
28 | 37 | 3.6121 | 2.3117 | 6.0656e-09 | 0 | 0 | 0 | 0 | 0 | 1 | -90 | 90 | -0.01631 | -0.0040906 | 0.01632 | 0.0040967
59 | 60 | 0.45644 | 0.29212 | 7.6648e-10 | 0 | 0 | 0 | 0 | 0 | 1 | -90 | 90 | 0.0022048 | 0.00055253 | -0.0022048 | -0.00055259
37 | 38 | 0.31383 | 0.20085 | 5.27e-10 | 0 | 0 | 0 | 0 | 0 | 1 | -90 | 90 | -0.022889 | -0.0057431 | 0.022891 | 0.0057442
30 | 31 | 0.05251 | 0.033606 | 8.8178e-11 | 0 | 0 | 0 | 0 | 0 | 1 | -90 | 90 | -0.049218 | -0.012356 | 0.049219 | 0.012357
31 | 32 | 0.024277 | 0.015537 | 4.0768e-11 | 0 | 0 | 0 | 0 | 0 | 1 | -90 | 90 | 0.086601 | 0.022001 | -0.086599 | -0.021999
32 | 33 | 0.018113 | 0.011592 | 3.0416e-11 | 0 | 0 | 0 | 0 | 0 | 1 | -90 | 90 | 0.08552 | 0.021729 | -0.085519 | -0.021728
33 | 34 | 0.78998 | 0.50558 | 1.3266e-09 | 0 | 0 | 0 | 0 | 0 | 1 | -90 | 90 | 0.08354 | 0.021232 | -0.083481 | -0.021195
34 | 35 | 0.13015 | 0.083294 | 2.1855e-10 | 0 | 0 | 0 | 0 | 0 | 1 | -90 | 90 | 0.082382 | 0.020919 | -0.082372 | -0.020913
35 | 36 | 0.042787 | 0.027383 | 7.185e-11 | 0 | 0 | 0 | 0 | 0 | 1 | -90 | 90 | 0.07839 | 0.019915 | -0.078387 | -0.019913
36 | 40 | 0.10642 | 0.068111 | 1.7871e-10 | 0 | 0 | 0 | 0 | 0 | 1 | -90 | 90 | 0.077177 | 0.01961 | -0.07717 | -0.019606
40 | 41 | 0.43168 | 0.27627 | 7.249e-10 | 0 | 0 | 0 | 0 | 0 | 1 | -90 | 90 | 0.075968 | 0.019304 | -0.075941 | -0.019287
38 | 39 | 3.8901 | 2.4897 | 6.5326e-09 | 0 | 0 | 0 | 0 | 0 | 1 | -90 | 90 | -0.028604 | -0.007176 | 0.028639 | 0.0071977
39 | 49 | 1.0086 | 0.64551 | 1.6937e-09 | 0 | 0 | 0 | 0 | 0 | 1 | -90 | 90 | -0.034455 | -0.0086554 | 0.034468 | 0.0086636
49 | 50 | 0.95596 | 0.61181 | 1.6053e-09 | 0 | 0 | 0 | 0 | 0 | 1 | -90 | 90 | -0.040525 | -0.010182 | 0.040542 | 0.010192
41 | 42 | 0.23049 | 0.14752 | 3.8706e-10 | 0 | 0 | 0 | 0 | 0 | 1 | -90 | 90 | 0.073804 | 0.018752 | -0.073791 | -0.018743
42 | 43 | 0.062049 | 0.039712 | 1.042e-10 | 0 | 0 | 0 | 0 | 0 | 1 | -90 | 90 | 0.072065 | 0.018311 | -0.072061 | -0.018309
43 | 44 | 0.83105 | 0.53187 | 1.3956e-09 | 0 | 0 | 0 | 0 | 0 | 1 | -90 | 90 | 0.069785 | 0.017738 | -0.069742 | -0.017711
44 | 45 | 0.77186 | 0.49399 | 1.2962e-09 | 0 | 0 | 0 | 0 | 0 | 1 | -90 | 90 | 0.067516 | 0.017153 | -0.067478 | -0.017129
45 | 46 | 0.17401 | 0.11137 | 2.9221e-10 | 0 | 0 | 0 | 0 | 0 | 1 | -90 | 90 | 0.064819 | 0.016462 | -0.064811 | -0.016457
46 | 47 | 1.5115 | 0.96736 | 2.5382e-09 | 0 | 0 | 0 | 0 | 0 | 1 | -90 | 90 | 0.063122 | 0.016034 | -0.063057 | -0.015993
47 | 48 | 1.7161 | 1.0983 | 2.8818e-09 | 0 | 0 | 0 | 0 | 0 | 1 | -90 | 90 | 0.060409 | 0.015329 | -0.060342 | -0.015286
48 | 54 | 1.0641 | 0.68101 | 1.7869e-09 | 0 | 0 | 0 | 0 | 0 | 1 | -90 | 90 | 0.057991 | 0.014697 | -0.057953 | -0.014673
54 | 52 | 2.8328 | 1.813 | 4.757e-09 | 0 | 0 | 0 | 0 | 0 | 1 | -90 | 90 | 0.055772 | 0.014126 | -0.055677 | -0.014066
50 | 51 | 6.9695 | 4.4605 | 1.1704e-08 | 0 | 0 | 0 | 0 | 0 | 1 | -90 | 90 | -0.052567 | -0.013204 | 0.052777 | 0.013337
50 | 55 | 12.3152 | 7.8817 | 2.0681e-08 | 0 | 0 | 0 | 0 | 0 | 1 | -90 | 90 | 0.0031673 | 0.00079183 | -0.0031659 | -0.00079299
51 | 52 | 0.19477 | 0.12465 | 3.2706e-10 | 0 | 0 | 0 | 0 | 0 | 1 | -90 | 90 | -0.052777 | -0.013337 | 0.052783 | 0.013341
55 | 56 | 3.0189 | 1.9321 | 5.0695e-09 | 0 | 0 | 0 | 0 | 0 | 1 | -90 | 90 | 0.0012972 | 0.00032463 | -0.0012971 | -0.00032509
52 | 53 | 2.7187 | 1.74 | 4.5654e-09 | 0 | 0 | 0 | 0 | 0 | 1 | -90 | 90 | 0.0028943 | 0.00072504 | -0.0028941 | -0.00072533