## bus_data
BUS_I | BUS_TYPE | Pd | Qd | Gs | Bs | area | Vm | Va | baseKV | zone | Vmax | Vmin
63 | 1 | 0.00027357 | 6.8564e-05 | 0 | 0 | 1 | 0.97978 | -0.39235 | 0.4 | 1 | 1.1 | 0.9
65 | 1 | 0 | 0 | 0 | 0 | 1 | 0.97984 | -0.39115 | 0.4 | 1 | 1.1 | 0.9
67 | 1 | 0 | 0 | 0 | 0 | 1 | 0.97991 | -0.38968 | 0.4 | 1 | 1.1 | 0.9
68 | 1 | 0.00034856 | 8.7357e-05 | 0 | 0 | 1 | 0.97978 | -0.39227 | 0.4 | 1 | 1.1 | 0.9
74 | 1 | 0 | 0 | 0 | 0 | 1 | 0.98001 | -0.38757 | 0.4 | 1 | 1.1 | 0.9
69 | 1 | 0 | 0 | 0 | 0 | 1 | 0.97281 | -0.52813 | 0.4 | 1 | 1.1 | 0.9
70 | 1 | 0 | 0 | 0 | 0 | 1 | 0.97282 | -0.52784 | 0.4 | 1 | 1.1 | 0.9
71 | 1 | 0.00027813 | 6.9705e-05 | 0 | 0 | 1 | 0.97279 | -0.52853 | 0.4 | 1 | 1.1 | 0.9
141 | 1 | 0.00040355 | 0.00010114 | 0 | 0 | 1 | 0.97272 | -0.52982 | 0.4 | 1 | 1.1 | 0.9
140 | 1 | 0.00055787 | 0.00013982 | 0 | 0 | 1 | 0.97314 | -0.52151 | 0.4 | 1 | 1.1 | 0.9
275 | 1 | 0.00028231 | 7.0754e-05 | 0 | 0 | 1 | 0.98007 | -0.38642 | 0.4 | 1 | 1.1 | 0.9
276 | 1 | 0.0003385 | 8.4836e-05 | 0 | 0 | 1 | 0.97998 | -0.38828 | 0.4 | 1 | 1.1 | 0.9
75 | 1 | 0.0021761 | 0.00054537 | 0 | 0 | 1 | 0.9909 | -0.17475 | 0.4 | 1 | 1.1 | 0.9
76 | 1 | 0.0024309 | 0.00060924 | 0 | 0 | 1 | 0.99371 | -0.12039 | 0.4 | 1 | 1.1 | 0.9
77 | 1 | 0 | 0 | 0 | 0 | 1 | 0.99029 | -0.18646 | 0.4 | 1 | 1.1 | 0.9
78 | 1 | 0.0015455 | 0.00038734 | 0 | 0 | 1 | 0.99388 | -0.11715 | 0.4 | 1 | 1.1 | 0.9
79 | 1 | 0.0017792 | 0.00044591 | 0 | 0 | 1 | 0.98803 | -0.23027 | 0.4 | 1 | 1.1 | 0.9
80 | 1 | 0 | 0 | 0 | 0 | 1 | 0.99652 | -0.066513 | 0.4 | 1 | 1.1 | 0.9
81 | 1 | 0.00030251 | 7.5816e-05 | 0 | 0 | 1 | 0.9861 | -0.26799 | 0.4 | 1 | 1.1 | 0.9
88 | 1 | 0.0006608 | 0.00016561 | 0 | 0 | 1 | 0.99871 | -0.024572 | 0.4 | 1 | 1.1 | 0.9
86 | 1 | 0 | 0 | 0 | 0 | 1 | 0.99596 | -0.077172 | 0.4 | 1 | 1.1 | 0.9
105 | 1 | 0.00033013 | 8.2739e-05 | 0 | 0 | 1 | 0.98604 | -0.26901 | 0.4 | 1 | 1.1 | 0.9
82 | 1 | 0.0028584 | 0.00071639 | 0 | 0 | 1 | 0.99078 | -0.17736 | 0.4 | 1 | 1.1 | 0.9
83 | 1 | 0.0015277 | 0.00038288 | 0 | 0 | 1 | 0.99044 | -0.18387 | 0.4 | 1 | 1.1 | 0.9
84 | 1 | 0.0031697 | 0.00079441 | 0 | 0 | 1 | 0.99182 | -0.15721 | 0.4 | 1 | 1.1 | 0.9
85 | 1 | 0.0027763 | 0.00069581 | 0 | 0 | 1 | 0.99036 | -0.18546 | 0.4 | 1 | 1.1 | 0.9
92 | 1 | 0.0025309 | 0.0006343 | 0 | 0 | 1 | 0.98943 | -0.20352 | 0.4 | 1 | 1.1 | 0.9
96 | 1 | 0 | 0 | 0 | 0 | 1 | 0.99155 | -0.16244 | 0.4 | 1 | 1.1 | 0.9
87 | 1 | 0.00043164 | 0.00010818 | 0 | 0 | 1 | 0.99587 | -0.078997 | 0.4 | 1 | 1.1 | 0.9
89 | 1 | 0.00042335 | 0.0001061 | 0 | 0 | 1 | 0.99584 | -0.079679 | 0.4 | 1 | 1.1 | 0.9
90 | 3 | 0.00037286 | 9.3447e-05 | 0 | 0 | 1 | 1 | 0 | 0.4 | 1 | 1.1 | 0.9
100 | 1 | 0.00038608 | 9.6761e-05 | 0 | 0 | 1 | 0.99581 | -0.080149 | 0.4 | 1 | 1.1 | 0.9
102 | 1 | 0.00033589 | 8.4181e-05 | 0 | 0 | 1 | 0.999 | -0.018954 | 0.4 | 1 | 1.1 | 0.9
91 | 1 | 0.001708 | 0.00042807 | 0 | 0 | 1 | 0.98921 | -0.20785 | 0.4 | 1 | 1.1 | 0.9
93 | 1 | 0.0015093 | 0.00037827 | 0 | 0 | 1 | 0.98786 | -0.23424 | 0.4 | 1 | 1.1 | 0.9
98 | 1 | 0.0018306 | 0.00045878 | 0 | 0 | 1 | 0.98718 | -0.24743 | 0.4 | 1 | 1.1 | 0.9
94 | 1 | 0 | 0 | 0 | 0 | 1 | 0.99153 | -0.1628 | 0.4 | 1 | 1.1 | 0.9
95 | 1 | 0.0019004 | 0.00047628 | 0 | 0 | 1 | 0.99133 | -0.16671 | 0.4 | 1 | 1.1 | 0.9
97 | 1 | 0 | 0 | 0 | 0 | 1 | 0.98655 | -0.25983 | 0.4 | 1 | 1.1 | 0.9
99 | 1 | 0.0015593 | 0.00039081 | 0 | 0 | 1 | 0.98612 | -0.26812 | 0.4 | 1 | 1.1 | 0.9
314 | 1 | 0.0023387 | 0.00058613 | 0 | 0 | 1 | 0.9856 | -0.27835 | 0.4 | 1 | 1.1 | 0.9
101 | 1 | 0.00036989 | 9.2703e-05 | 0 | 0 | 1 | 0.99581 | -0.080236 | 0.4 | 1 | 1.1 | 0.9
103 | 1 | 0.00037999 | 9.5235e-05 | 0 | 0 | 1 | 0.99809 | -0.036252 | 0.4 | 1 | 1.1 | 0.9
104 | 1 | 0.00036723 | 9.2037e-05 | 0 | 0 | 1 | 0.99739 | -0.049606 | 0.4 | 1 | 1.1 | 0.9
297 | 1 | 0.00044903 | 0.00011254 | 0 | 0 | 1 | 0.99432 | -0.10827 | 0.4 | 1 | 1.1 | 0.9
106 | 1 | 0 | 0 | 0 | 0 | 1 | 0.98526 | -0.28422 | 0.4 | 1 | 1.1 | 0.9
107 | 1 | 0.00038181 | 9.569e-05 | 0 | 0 | 1 | 0.98522 | -0.28514 | 0.4 | 1 | 1.1 | 0.9
108 | 1 | 0 | 0 | 0 | 0 | 1 | 0.98512 | -0.28706 | 0.4 | 1 | 1.1 | 0.9
109 | 1 | 0 | 0 | 0 | 0 | 1 | 0.98443 | -0.30054 | 0.4 | 1 | 1.1 | 0.9
113 | 1 | 0.00038602 | 9.6746e-05 | 0 | 0 | 1 | 0.98437 | -0.30181 | 0.4 | 1 | 1.1 | 0.9
110 | 1 | 0.00044782 | 0.00011223 | 0 | 0 | 1 | 0.98352 | -0.31836 | 0.4 | 1 | 1.1 | 0.9
111 | 1 | 0.0037706 | 0.00094499 | 0 | 0 | 1 | 0.98215 | -0.34527 | 0.4 | 1 | 1.1 | 0.9
112 | 1 | 0 | 0 | 0 | 0 | 1 | 0.98189 | -0.35041 | 0.4 | 1 | 1.1 | 0.9
114 | 1 | 0.0018001 | 0.00045115 | 0 | 0 | 1 | 0.98176 | -0.35281 | 0.4 | 1 | 1.1 | 0.9
115 | 1 | 0.0019591 | 0.000491 | 0 | 0 | 1 | 0.98115 | -0.36495 | 0.4 | 1 | 1.1 | 0.9
117 | 1 | 0.0013765 | 0.00034497 | 0 | 0 | 1 | 0.98065 | -0.37478 | 0.4 | 1 | 1.1 | 0.9
116 | 1 | 0.0022598 | 0.00056636 | 0 | 0 | 1 | 0.98023 | -0.38321 | 0.4 | 1 | 1.1 | 0.9
118 | 1 | 0.00034622 | 8.6771e-05 | 0 | 0 | 1 | 0.98493 | -0.28961 | 0.4 | 1 | 1.1 | 0.9
119 | 1 | 0.00028145 | 7.0537e-05 | 0 | 0 | 1 | 0.98494 | -0.28956 | 0.4 | 1 | 1.1 | 0.9
120 | 1 | 0.00038652 | 9.6871e-05 | 0 | 0 | 1 | 0.98502 | -0.28785 | 0.4 | 1 | 1.1 | 0.9
277 | 1 | 0.00043631 | 0.00010935 | 0 | 0 | 1 | 0.98508 | -0.28685 | 0.4 | 1 | 1.1 | 0.9
126 | 1 | 0.00037455 | 9.3871e-05 | 0 | 0 | 1 | 0.97042 | -0.57571 | 0.4 | 1 | 1.1 | 0.9
129 | 1 | 0.00042268 | 0.00010593 | 0 | 0 | 1 | 0.97047 | -0.57459 | 0.4 | 1 | 1.1 | 0.9
128 | 1 | 0.00037381 | 9.3686e-05 | 0 | 0 | 1 | 0.97046 | -0.57475 | 0.4 | 1 | 1.1 | 0.9
130 | 1 | 0.00038497 | 9.6484e-05 | 0 | 0 | 1 | 0.97055 | -0.57304 | 0.4 | 1 | 1.1 | 0.9
132 | 1 | 0.00042358 | 0.00010616 | 0 | 0 | 1 | 0.97055 | -0.57298 | 0.4 | 1 | 1.1 | 0.9
133 | 1 | 0.00032885 | 8.2418e-05 | 0 | 0 | 1 | 0.97086 | -0.56687 | 0.4 | 1 | 1.1 | 0.9
134 | 1 | 0 | 0 | 0 | 0 | 1 | 0.97115 | -0.56118 | 0.4 | 1 | 1.1 | 0.9
135 | 1 | 0.00022151 | 5.5515e-05 | 0 | 0 | 1 | 0.97111 | -0.56181 | 0.4 | 1 | 1.1 | 0.9
264 | 1 | 0.00053722 | 0.00013464 | 0 | 0 | 1 | 0.97142 | -0.55567 | 0.4 | 1 | 1.1 | 0.9
266 | 1 | 0.00017572 | 4.404e-05 | 0 | 0 | 1 | 0.97111 | -0.56184 | 0.4 | 1 | 1.1 | 0.9
136 | 1 | 0 | 0 | 0 | 0 | 1 | 0.97193 | -0.54544 | 0.4 | 1 | 1.1 | 0.9
139 | 1 | 0.00038203 | 9.5745e-05 | 0 | 0 | 1 | 0.97238 | -0.53663 | 0.4 | 1 | 1.1 | 0.9
267 | 1 | 0.00031728 | 7.9517e-05 | 0 | 0 | 1 | 0.97158 | -0.55244 | 0.4 | 1 | 1.1 | 0.9
137 | 1 | 0.00040929 | 0.00010258 | 0 | 0 | 1 | 0.97309 | -0.52247 | 0.4 | 1 | 1.1 | 0.9
138 | 1 | 0.00051861 | 0.00012997 | 0 | 0 | 1 | 0.97237 | -0.53668 | 0.4 | 1 | 1.1 | 0.9
269 | 1 | 0.00042851 | 0.0001074 | 0 | 0 | 1 | 0.97284 | -0.5274 | 0.4 | 1 | 1.1 | 0.9
142 | 1 | 0.00036588 | 9.1698e-05 | 0 | 0 | 1 | 0.97334 | -0.51746 | 0.4 | 1 | 1.1 | 0.9
149 | 1 | 0.00053621 | 0.00013439 | 0 | 0 | 1 | 0.9726 | -0.5322 | 0.4 | 1 | 1.1 | 0.9
143 | 1 | 0.00042672 | 0.00010695 | 0 | 0 | 1 | 0.97345 | -0.51532 | 0.4 | 1 | 1.1 | 0.9
144 | 1 | 0.00031937 | 8.0042e-05 | 0 | 0 | 1 | 0.9734 | -0.51627 | 0.4 | 1 | 1.1 | 0.9
271 | 1 | 0.0005055 | 0.00012669 | 0 | 0 | 1 | 0.97496 | -0.48532 | 0.4 | 1 | 1.1 | 0.9
150 | 1 | 0.00045573 | 0.00011422 | 0 | 0 | 1 | 0.9726 | -0.53228 | 0.4 | 1 | 1.1 | 0.9
263 | 1 | 0.00051567 | 0.00012924 | 0 | 0 | 1 | 0.97146 | -0.55494 | 0.4 | 1 | 1.1 | 0.9
265 | 1 | 0.00066419 | 0.00016646 | 0 | 0 | 1 | 0.97153 | -0.55347 | 0.4 | 1 | 1.1 | 0.9
268 | 1 | 0.00013117 | 3.2874e-05 | 0 | 0 | 1 | 0.97111 | -0.56186 | 0.4 | 1 | 1.1 | 0.9
270 | 1 | 0.000167 | 4.1855e-05 | 0 | 0 | 1 | 0.97111 | -0.56188 | 0.4 | 1 | 1.1 | 0.9
272 | 1 | 0.00036023 | 9.0283e-05 | 0 | 0 | 1 | 0.97525 | -0.47956 | 0.4 | 1 | 1.1 | 0.9
273 | 1 | 0.00082801 | 0.00020752 | 0 | 0 | 1 | 0.97665 | -0.45189 | 0.4 | 1 | 1.1 | 0.9
274 | 1 | 0.00037705 | 9.4498e-05 | 0 | 0 | 1 | 0.97714 | -0.4422 | 0.4 | 1 | 1.1 | 0.9
278 | 1 | 0 | 0 | 0 | 0 | 1 | 0.97729 | -0.43923 | 0.4 | 1 | 1.1 | 0.9
279 | 1 | 0 | 0 | 0 | 0 | 1 | 0.98522 | -0.28397 | 0.4 | 1 | 1.1 | 0.9
280 | 1 | 0.00039976 | 0.00010019 | 0 | 0 | 1 | 0.97723 | -0.44045 | 0.4 | 1 | 1.1 | 0.9
281 | 1 | 0.00066974 | 0.00016785 | 0 | 0 | 1 | 0.97793 | -0.42674 | 0.4 | 1 | 1.1 | 0.9
289 | 1 | 0 | 0 | 0 | 0 | 1 | 0.98719 | -0.24575 | 0.4 | 1 | 1.1 | 0.9
290 | 1 | 0.00012821 | 3.2132e-05 | 0 | 0 | 1 | 0.98506 | -0.28713 | 0.4 | 1 | 1.1 | 0.9
282 | 1 | 0.00043106 | 0.00010803 | 0 | 0 | 1 | 0.97827 | -0.41994 | 0.4 | 1 | 1.1 | 0.9
283 | 1 | 0.00049152 | 0.00012319 | 0 | 0 | 1 | 0.97888 | -0.40798 | 0.4 | 1 | 1.1 | 0.9
284 | 1 | 0 | 0 | 0 | 0 | 1 | 0.9817 | -0.35256 | 0.4 | 1 | 1.1 | 0.9
285 | 1 | 0.00016668 | 4.1775e-05 | 0 | 0 | 1 | 0.9836 | -0.31554 | 0.4 | 1 | 1.1 | 0.9
286 | 1 | 0.00014875 | 3.7279e-05 | 0 | 0 | 1 | 0.98169 | -0.35279 | 0.4 | 1 | 1.1 | 0.9
287 | 1 | 0.00018825 | 4.7181e-05 | 0 | 0 | 1 | 0.98435 | -0.30088 | 0.4 | 1 | 1.1 | 0.9
288 | 1 | 0.00015926 | 3.9913e-05 | 0 | 0 | 1 | 0.98169 | -0.35284 | 0.4 | 1 | 1.1 | 0.9
293 | 1 | 0 | 0 | 0 | 0 | 1 | 0.98471 | -0.2939 | 0.4 | 1 | 1.1 | 0.9
306 | 1 | 0.00017589 | 4.4082e-05 | 0 | 0 | 1 | 0.98169 | -0.35292 | 0.4 | 1 | 1.1 | 0.9
291 | 1 | 0 | 0 | 0 | 0 | 1 | 0.98694 | -0.25069 | 0.4 | 1 | 1.1 | 0.9
292 | 1 | 0.00032063 | 8.0357e-05 | 0 | 0 | 1 | 0.98765 | -0.23688 | 0.4 | 1 | 1.1 | 0.9
298 | 1 | 0.00042942 | 0.00010762 | 0 | 0 | 1 | 0.98688 | -0.2519 | 0.4 | 1 | 1.1 | 0.9
299 | 1 | 0.00017085 | 4.2818e-05 | 0 | 0 | 1 | 0.98692 | -0.25105 | 0.4 | 1 | 1.1 | 0.9
294 | 1 | 0.00035747 | 8.9591e-05 | 0 | 0 | 1 | 0.98911 | -0.20854 | 0.4 | 1 | 1.1 | 0.9
300 | 1 | 0.00018415 | 4.6152e-05 | 0 | 0 | 1 | 0.98462 | -0.29568 | 0.4 | 1 | 1.1 | 0.9
295 | 1 | 0 | 0 | 0 | 0 | 1 | 0.99086 | -0.17468 | 0.4 | 1 | 1.1 | 0.9
296 | 1 | 0.00042328 | 0.00010608 | 0 | 0 | 1 | 0.99079 | -0.17607 | 0.4 | 1 | 1.1 | 0.9
305 | 1 | 0.00021674 | 5.432e-05 | 0 | 0 | 1 | 0.98686 | -0.25229 | 0.4 | 1 | 1.1 | 0.9
304 | 1 | 0.00016838 | 4.2201e-05 | 0 | 0 | 1 | 0.98691 | -0.25125 | 0.4 | 1 | 1.1 | 0.9
301 | 1 | 0.00019917 | 4.9916e-05 | 0 | 0 | 1 | 0.9846 | -0.29617 | 0.4 | 1 | 1.1 | 0.9
302 | 1 | 0.00014824 | 3.7153e-05 | 0 | 0 | 1 | 0.98458 | -0.29646 | 0.4 | 1 | 1.1 | 0.9
303 | 1 | 0.00024863 | 6.2312e-05 | 0 | 0 | 1 | 0.98458 | -0.2965 | 0.4 | 1 | 1.1 | 0.9

## generator_data
GEN_BUS | PG | QG | QMAX | QMIN | VG | MBASE | GEN_STATUS | PMAX | PMIN
90 | 0.070515 | 0.017918 | 10 | -10 | 1 | 100 | 1 | 10 | 0

## branch_data
F_BUS | T_BUS | BR_R | BR_X | BR_B | RATE_A | RATE_B | RATE_C | TAP | SHIFT | BR_STATUS | ANGMIN | ANGMAX | P_in | Q_in | P_out | Q_out
63 | 65 | 18.5566 | 11.8763 | 3.1162e-08 | 0 | 0 | 0 | 0 | 0 | 1 | -90 | 90 | -0.00027357 | -6.8565e-05 | 0.00027359 | 6.5583e-05
65 | 67 | 9.8998 | 6.3359 | 1.6625e-08 | 0 | 0 | 0 | 0 | 0 | 1 | -90 | 90 | -0.00062216 | -0.00015074 | 0.0006222 | 0.00014917
65 | 68 | 13.7137 | 8.7767 | 2.3029e-08 | 0 | 0 | 0 | 0 | 0 | 1 | -90 | 90 | 0.00034857 | 8.5159e-05 | -0.00034855 | -8.7358e-05
67 | 74 | 14.1243 | 9.0395 | 2.3718e-08 | 0 | 0 | 0 | 0 | 0 | 1 | -90 | 90 | -0.0006222 | -0.00014917 | 0.00062226 | 0.00014693
74 | 275 | 5.0382 | 3.2244 | 8.4604e-09 | 0 | 0 | 0 | 0 | 0 | 1 | -90 | 90 | -0.00096077 | -0.00023034 | 0.00096082 | 0.00022956
74 | 276 | 8.952 | 5.7293 | 1.5033e-08 | 0 | 0 | 0 | 0 | 0 | 1 | -90 | 90 | 0.00033851 | 8.3401e-05 | -0.0003385 | -8.4838e-05
69 | 70 | 4.4191 | 2.8282 | 7.4208e-09 | 0 | 0 | 0 | 0 | 0 | 1 | -90 | 90 | -0.00027812 | -6.8732e-05 | 0.00027813 | 6.8032e-05
69 | 71 | 6.165 | 3.9456 | 1.0353e-08 | 0 | 0 | 0 | 0 | 0 | 1 | -90 | 90 | 0.00027812 | 6.8732e-05 | -0.00027812 | -6.9708e-05
70 | 141 | 6.0194 | 3.8524 | 1.0108e-08 | 0 | 0 | 0 | 0 | 0 | 1 | -90 | 90 | 0.0013957 | 0.00034723 | -0.0013956 | -0.0003481
70 | 140 | 15.9092 | 10.1819 | 2.6716e-08 | 0 | 0 | 0 | 0 | 0 | 1 | -90 | 90 | -0.0016738 | -0.00041526 | 0.0016743 | 0.00041305
141 | 149 | 10.1272 | 6.4814 | 1.7006e-08 | 0 | 0 | 0 | 0 | 0 | 1 | -90 | 90 | 0.00099203 | 0.00024696 | -0.00099191 | -0.00024849
140 | 142 | 6.4568 | 4.1323 | 1.0843e-08 | 0 | 0 | 0 | 0 | 0 | 1 | -90 | 90 | -0.0026415 | -0.00065388 | 0.002642 | 0.00065318
140 | 137 | 9.9367 | 6.3595 | 1.6686e-08 | 0 | 0 | 0 | 0 | 0 | 1 | -90 | 90 | 0.00040929 | 0.00010101 | -0.00040928 | -0.00010258
275 | 116 | 10.8278 | 6.9298 | 1.8183e-08 | 0 | 0 | 0 | 0 | 0 | 1 | -90 | 90 | -0.0012431 | -0.00030031 | 0.0012433 | 0.00029868
75 | 76 | 13.1115 | 8.3914 | 2.2018e-08 | 0 | 0 | 0 | 0 | 0 | 1 | -90 | 90 | -0.01834 | -0.0046144 | 0.018388 | 0.0046428
75 | 77 | 3.198 | 2.0467 | 5.3703e-09 | 0 | 0 | 0 | 0 | 0 | 1 | -90 | 90 | 0.016164 | 0.0040691 | -0.016155 | -0.0040638
76 | 78 | 0.69328 | 0.4437 | 1.1642e-09 | 0 | 0 | 0 | 0 | 0 | 1 | -90 | 90 | -0.020818 | -0.0052521 | 0.020822 | 0.005254
77 | 79 | 11.9224 | 7.6304 | 2.0021e-08 | 0 | 0 | 0 | 0 | 0 | 1 | -90 | 90 | 0.016155 | 0.0040638 | -0.016121 | -0.0040442
78 | 80 | 10.0904 | 6.4579 | 1.6944e-08 | 0 | 0 | 0 | 0 | 0 | 1 | -90 | 90 | -0.022367 | -0.0056413 | 0.022421 | 0.0056744
79 | 81 | 11.4974 | 7.3584 | 1.9307e-08 | 0 | 0 | 0 | 0 | 0 | 1 | -90 | 90 | 0.014342 | 0.0035983 | -0.014316 | -0.0035837
80 | 88 | 3.9251 | 2.5121 | 6.5913e-09 | 0 | 0 | 0 | 0 | 0 | 1 | -90 | 90 | -0.0479 | -0.012095 | 0.047997 | 0.012156
80 | 86 | 1.8677 | 1.1953 | 3.1364e-09 | 0 | 0 | 0 | 0 | 0 | 1 | -90 | 90 | 0.025479 | 0.0064209 | -0.025466 | -0.0064129
81 | 105 | 0.31655 | 0.20259 | 5.3158e-10 | 0 | 0 | 0 | 0 | 0 | 1 | -90 | 90 | 0.014013 | 0.0035079 | -0.014013 | -0.0035075
88 | 90 | 2.2759 | 1.4566 | 3.8219e-09 | 0 | 0 | 0 | 0 | 0 | 1 | -90 | 90 | -0.048657 | -0.012322 | 0.048715 | 0.012358
86 | 87 | 5.0244 | 3.2156 | 8.4373e-09 | 0 | 0 | 0 | 0 | 0 | 1 | -90 | 90 | 0.0016112 | 0.00040197 | -0.001611 | -0.00040272
86 | 84 | 14.9097 | 9.5422 | 2.5037e-08 | 0 | 0 | 0 | 0 | 0 | 1 | -90 | 90 | 0.023854 | 0.006011 | -0.023764 | -0.0059552
105 | 106 | 4.8376 | 3.096 | 8.1235e-09 | 0 | 0 | 0 | 0 | 0 | 1 | -90 | 90 | 0.013683 | 0.0034248 | -0.013673 | -0.0034192
82 | 83 | 6.6491 | 4.2554 | 1.1166e-08 | 0 | 0 | 0 | 0 | 0 | 1 | -90 | 90 | 0.0043055 | 0.0010782 | -0.0043042 | -0.0010784
82 | 84 | 12.3818 | 7.9244 | 2.0792e-08 | 0 | 0 | 0 | 0 | 0 | 1 | -90 | 90 | -0.007164 | -0.0017946 | 0.0071709 | 0.0017969
83 | 85 | 2.526 | 1.6166 | 4.2418e-09 | 0 | 0 | 0 | 0 | 0 | 1 | -90 | 90 | 0.0027765 | 0.00069553 | -0.0027763 | -0.00069581
84 | 92 | 17.7012 | 11.3288 | 2.9725e-08 | 0 | 0 | 0 | 0 | 0 | 1 | -90 | 90 | 0.011522 | 0.0028907 | -0.011496 | -0.0028774
84 | 96 | 12.0892 | 7.7371 | 2.0301e-08 | 0 | 0 | 0 | 0 | 0 | 1 | -90 | 90 | 0.0019013 | 0.0004732 | -0.0019008 | -0.0004749
92 | 91 | 2.1165 | 1.3545 | 3.5541e-09 | 0 | 0 | 0 | 0 | 0 | 1 | -90 | 90 | 0.0089654 | 0.0022431 | -0.0089635 | -0.0022422
96 | 94 | 0.85094 | 0.5446 | 1.429e-09 | 0 | 0 | 0 | 0 | 0 | 1 | -90 | 90 | 0.0019008 | 0.0004749 | -0.0019007 | -0.00047502
87 | 89 | 2.5674 | 1.6431 | 4.3114e-09 | 0 | 0 | 0 | 0 | 0 | 1 | -90 | 90 | 0.0011794 | 0.00029454 | -0.0011793 | -0.00029494
89 | 100 | 2.7594 | 1.766 | 4.6338e-09 | 0 | 0 | 0 | 0 | 0 | 1 | -90 | 90 | 0.00075599 | 0.00018884 | -0.00075597 | -0.00018929
90 | 102 | 4.0074 | 2.5647 | 1.3459e-08 | 0 | 0 | 0 | 0 | 0 | 1 | -90 | 90 | 0.021428 | 0.0054663 | -0.021408 | -0.0054551
100 | 101 | 1.048 | 0.67074 | 1.7599e-09 | 0 | 0 | 0 | 0 | 0 | 1 | -90 | 90 | 0.00036989 | 9.2529e-05 | -0.00036989 | -9.2703e-05
102 | 103 | 3.7097 | 2.3742 | 1.2459e-08 | 0 | 0 | 0 | 0 | 0 | 1 | -90 | 90 | 0.021072 | 0.0053709 | -0.021054 | -0.0053609
91 | 93 | 15.9102 | 10.1826 | 2.6718e-08 | 0 | 0 | 0 | 0 | 0 | 1 | -90 | 90 | 0.0072555 | 0.0018142 | -0.0072464 | -0.001811
93 | 98 | 10.0344 | 6.422 | 1.685e-08 | 0 | 0 | 0 | 0 | 0 | 1 | -90 | 90 | 0.0057371 | 0.0014327 | -0.0057335 | -0.001432
98 | 97 | 13.8293 | 8.8507 | 2.3223e-08 | 0 | 0 | 0 | 0 | 0 | 1 | -90 | 90 | 0.003903 | 0.00097324 | -0.0039007 | -0.00097404
94 | 95 | 9.0515 | 5.7929 | 1.52e-08 | 0 | 0 | 0 | 0 | 0 | 1 | -90 | 90 | 0.0019007 | 0.00047502 | -0.0019004 | -0.00047629
97 | 99 | 9.2563 | 5.9241 | 1.5544e-08 | 0 | 0 | 0 | 0 | 0 | 1 | -90 | 90 | 0.0039007 | 0.00097404 | -0.0038991 | -0.00097456
99 | 314 | 19.0132 | 12.1685 | 3.1928e-08 | 0 | 0 | 0 | 0 | 0 | 1 | -90 | 90 | 0.0023398 | 0.00058376 | -0.0023387 | -0.00058613
103 | 104 | 2.9129 | 1.8642 | 9.783e-09 | 0 | 0 | 0 | 0 | 0 | 1 | -90 | 90 | 0.020675 | 0.0052656 | -0.020661 | -0.0052581
104 | 297 | 12.9827 | 8.3089 | 2.1801e-08 | 0 | 0 | 0 | 0 | 0 | 1 | -90 | 90 | 0.020294 | 0.0051661 | -0.020237 | -0.0051316
297 | 295 | 14.9399 | 9.5615 | 2.5088e-08 | 0 | 0 | 0 | 0 | 0 | 1 | -90 | 90 | 0.019788 | 0.0050191 | -0.019725 | -0.0049812
106 | 107 | 10.3955 | 6.6531 | 1.7457e-08 | 0 | 0 | 0 | 0 | 0 | 1 | -90 | 90 | 0.00038182 | 9.4006e-05 | -0.0003818 | -9.569e-05
106 | 108 | 0.92641 | 0.5929 | 1.5557e-09 | 0 | 0 | 0 | 0 | 0 | 1 | -90 | 90 | 0.013291 | 0.0033252 | -0.013289 | -0.0033242
108 | 109 | 4.4056 | 2.8196 | 7.3982e-09 | 0 | 0 | 0 | 0 | 0 | 1 | -90 | 90 | 0.013289 | 0.0033242 | -0.013281 | -0.0033195
109 | 113 | 14.1395 | 9.0492 | 2.3744e-08 | 0 | 0 | 0 | 0 | 0 | 1 | -90 | 90 | 0.00038604 | 9.4461e-05 | -0.00038602 | -9.6747e-05
109 | 110 | 5.9883 | 3.8325 | 1.0056e-08 | 0 | 0 | 0 | 0 | 0 | 1 | -90 | 90 | 0.012895 | 0.003225 | -0.012884 | -0.003219
110 | 111 | 9.3535 | 5.9863 | 1.5707e-08 | 0 | 0 | 0 | 0 | 0 | 1 | -90 | 90 | 0.012436 | 0.0031068 | -0.01242 | -0.0030981
111 | 112 | 2.5569 | 1.6364 | 4.2937e-09 | 0 | 0 | 0 | 0 | 0 | 1 | -90 | 90 | 0.0086494 | 0.0021531 | -0.0086473 | -0.0021522
112 | 114 | 5.7655 | 3.6899 | 9.6818e-09 | 0 | 0 | 0 | 0 | 0 | 1 | -90 | 90 | 0.0018003 | 0.00045035 | -0.0018001 | -0.00045115
112 | 115 | 9.1267 | 5.8411 | 1.5326e-08 | 0 | 0 | 0 | 0 | 0 | 1 | -90 | 90 | 0.006847 | 0.0017019 | -0.0068423 | -0.0017003
115 | 117 | 8.6138 | 5.5129 | 1.4465e-08 | 0 | 0 | 0 | 0 | 0 | 1 | -90 | 90 | 0.0048832 | 0.0012093 | -0.0048809 | -0.0012093
117 | 116 | 10.2725 | 6.5744 | 1.725e-08 | 0 | 0 | 0 | 0 | 0 | 1 | -90 | 90 | 0.0035045 | 0.00086428 | -0.0035031 | -0.00086505
118 | 119 | 0.56442 | 0.36123 | 9.4781e-10 | 0 | 0 | 0 | 0 | 0 | 1 | -90 | 90 | -0.00034622 | -8.6772e-05 | 0.00034622 | 8.668e-05
119 | 120 | 11.7777 | 7.5377 | 1.9778e-08 | 0 | 0 | 0 | 0 | 0 | 1 | -90 | 90 | -0.00062766 | -0.00015722 | 0.00062771 | 0.00015533
120 | 277 | 4.2674 | 2.7311 | 7.1661e-09 | 0 | 0 | 0 | 0 | 0 | 1 | -90 | 90 | -0.0010142 | -0.0002522 | 0.0010143 | 0.00025154
277 | 279 | 8.5881 | 5.4964 | 1.4422e-08 | 0 | 0 | 0 | 0 | 0 | 1 | -90 | 90 | -0.0014506 | -0.00036089 | 0.0014508 | 0.00035962
126 | 129 | 12.5064 | 8.0041 | 2.1002e-08 | 0 | 0 | 0 | 0 | 0 | 1 | -90 | 90 | -0.00037454 | -9.3876e-05 | 0.00037456 | 9.1911e-05
129 | 130 | 5.5719 | 3.566 | 9.3567e-09 | 0 | 0 | 0 | 0 | 0 | 1 | -90 | 90 | -0.001171 | -0.00029127 | 0.0011711 | 0.00029044
129 | 128 | 1.749 | 1.1193 | 2.937e-09 | 0 | 0 | 0 | 0 | 0 | 1 | -90 | 90 | 0.0003738 | 9.3416e-05 | -0.0003738 | -9.3691e-05
130 | 132 | 0.15558 | 0.099574 | 2.6127e-10 | 0 | 0 | 0 | 0 | 0 | 1 | -90 | 90 | -0.0015561 | -0.00038693 | 0.0015561 | 0.00038691
132 | 133 | 12.9555 | 8.2915 | 2.1756e-08 | 0 | 0 | 0 | 0 | 0 | 1 | -90 | 90 | -0.0019796 | -0.00049307 | 0.0019802 | 0.00049139
133 | 134 | 10.364 | 6.633 | 1.7404e-08 | 0 | 0 | 0 | 0 | 0 | 1 | -90 | 90 | -0.002309 | -0.00057381 | 0.0023097 | 0.00057257
134 | 135 | 12.0308 | 7.6997 | 2.0203e-08 | 0 | 0 | 0 | 0 | 0 | 1 | -90 | 90 | 0.00022151 | 5.3617e-05 | -0.0002215 | -5.5518e-05
134 | 264 | 7.6833 | 4.9173 | 1.2902e-08 | 0 | 0 | 0 | 0 | 0 | 1 | -90 | 90 | -0.0030051 | -0.00074391 | 0.0030058 | 0.0007432
134 | 266 | 5.8812 | 3.764 | 9.8761e-09 | 0 | 0 | 0 | 0 | 0 | 1 | -90 | 90 | 0.00047389 | 0.00011773 | -0.00047387 | -0.00011865
264 | 263 | 0.85966 | 0.55018 | 1.4436e-09 | 0 | 0 | 0 | 0 | 0 | 1 | -90 | 90 | -0.0035431 | -0.00087784 | 0.0035432 | 0.00087778
266 | 268 | 0.29487 | 0.18872 | 4.9517e-10 | 0 | 0 | 0 | 0 | 0 | 1 | -90 | 90 | 0.00029816 | 7.4613e-05 | -0.00029816 | -7.4659e-05
136 | 139 | 7.3658 | 4.7141 | 1.2369e-08 | 0 | 0 | 0 | 0 | 0 | 1 | -90 | 90 | -0.0050424 | -0.0012531 | 0.0050446 | 0.0012533
136 | 267 | 5.8432 | 3.7397 | 9.8124e-09 | 0 | 0 | 0 | 0 | 0 | 1 | -90 | 90 | 0.0050424 | 0.0012531 | -0.0050408 | -0.001253
139 | 269 | 6.5459 | 4.1894 | 1.0992e-08 | 0 | 0 | 0 | 0 | 0 | 1 | -90 | 90 | -0.0059452 | -0.0014789 | 0.0059478 | 0.0014795
139 | 138 | 0.46688 | 0.2988 | 7.8401e-10 | 0 | 0 | 0 | 0 | 0 | 1 | -90 | 90 | 0.00051859 | 0.00012991 | -0.00051859 | -0.00012998
267 | 265 | 0.9183 | 0.58771 | 1.5421e-09 | 0 | 0 | 0 | 0 | 0 | 1 | -90 | 90 | 0.0047235 | 0.0011734 | -0.0047233 | -0.0011734
269 | 144 | 7.377 | 4.7213 | 1.2388e-08 | 0 | 0 | 0 | 0 | 0 | 1 | -90 | 90 | -0.0063763 | -0.0015869 | 0.0063796 | 0.0015879
142 | 143 | 2.994 | 1.9162 | 5.0278e-09 | 0 | 0 | 0 | 0 | 0 | 1 | -90 | 90 | -0.0030078 | -0.00074488 | 0.0030081 | 0.0007446
149 | 150 | 0.76781 | 0.4914 | 1.2894e-09 | 0 | 0 | 0 | 0 | 0 | 1 | -90 | 90 | 0.00045572 | 0.0001141 | -0.00045572 | -0.00011422
143 | 144 | 0.59974 | 0.38383 | 1.0071e-09 | 0 | 0 | 0 | 0 | 0 | 1 | -90 | 90 | 0.0066993 | 0.0016681 | -0.006699 | -0.001668
143 | 271 | 12.5252 | 8.0161 | 2.1033e-08 | 0 | 0 | 0 | 0 | 0 | 1 | -90 | 90 | -0.010134 | -0.0025196 | 0.010149 | 0.0025268
271 | 272 | 2.2954 | 1.469 | 3.8546e-09 | 0 | 0 | 0 | 0 | 0 | 1 | -90 | 90 | -0.010654 | -0.0026535 | 0.010657 | 0.002655
263 | 265 | 1.5231 | 0.97481 | 2.5578e-09 | 0 | 0 | 0 | 0 | 0 | 1 | -90 | 90 | -0.0040588 | -0.001007 | 0.0040591 | 0.001007
268 | 270 | 0.46276 | 0.29616 | 7.7709e-10 | 0 | 0 | 0 | 0 | 0 | 1 | -90 | 90 | 0.000167 | 4.1784e-05 | -0.000167 | -4.1857e-05
272 | 273 | 10.6806 | 6.8356 | 1.7936e-08 | 0 | 0 | 0 | 0 | 0 | 1 | -90 | 90 | -0.011017 | -0.0027453 | 0.011032 | 0.0027528
273 | 274 | 3.4853 | 2.2306 | 5.8528e-09 | 0 | 0 | 0 | 0 | 0 | 1 | -90 | 90 | -0.01186 | -0.0029603 | 0.011865 | 0.0029633
274 | 278 | 1.0377 | 0.66416 | 1.7427e-09 | 0 | 0 | 0 | 0 | 0 | 1 | -90 | 90 | -0.012242 | -0.0030578 | 0.012244 | 0.0030587
278 | 280 | 12.9601 | 8.2944 | 2.1763e-08 | 0 | 0 | 0 | 0 | 0 | 1 | -90 | 90 | 0.00039978 | 9.813e-05 | -0.00039976 | -0.00010019
278 | 281 | 4.2197 | 2.7006 | 7.086e-09 | 0 | 0 | 0 | 0 | 0 | 1 | -90 | 90 | -0.012644 | -0.0031568 | 0.012651 | 0.003161
279 | 289 | 9.5177 | 6.0913 | 1.5983e-08 | 0 | 0 | 0 | 0 | 0 | 1 | -90 | 90 | -0.017541 | -0.0044105 | 0.017573 | 0.0044294
279 | 290 | 0.85778 | 0.54898 | 1.4404e-09 | 0 | 0 | 0 | 0 | 0 | 1 | -90 | 90 | 0.01609 | 0.0040509 | -0.016088 | -0.0040495
281 | 282 | 2.1862 | 1.3992 | 3.6712e-09 | 0 | 0 | 0 | 0 | 0 | 1 | -90 | 90 | -0.013321 | -0.0033288 | 0.013325 | 0.0033312
289 | 291 | 21.554 | 13.7945 | 3.6195e-08 | 0 | 0 | 0 | 0 | 0 | 1 | -90 | 90 | 0.00098566 | 0.00023944 | -0.00098543 | -0.00024282
289 | 292 | 2.0945 | 1.3405 | 3.5172e-09 | 0 | 0 | 0 | 0 | 0 | 1 | -90 | 90 | -0.018559 | -0.0046689 | 0.018566 | 0.0046736
290 | 293 | 1.8489 | 1.1833 | 3.1048e-09 | 0 | 0 | 0 | 0 | 0 | 1 | -90 | 90 | 0.015959 | 0.0040173 | -0.015954 | -0.0040143
282 | 283 | 3.7256 | 2.3844 | 6.2563e-09 | 0 | 0 | 0 | 0 | 0 | 1 | -90 | 90 | -0.013756 | -0.0034392 | 0.013764 | 0.0034437
283 | 284 | 16.7228 | 10.7026 | 2.8082e-08 | 0 | 0 | 0 | 0 | 0 | 1 | -90 | 90 | -0.014256 | -0.0035668 | 0.014293 | 0.0035882
284 | 285 | 10.8522 | 6.9454 | 1.8224e-08 | 0 | 0 | 0 | 0 | 0 | 1 | -90 | 90 | -0.014777 | -0.0037087 | 0.014803 | 0.0037237
284 | 286 | 2.0214 | 1.2937 | 3.3945e-09 | 0 | 0 | 0 | 0 | 0 | 1 | -90 | 90 | 0.00048389 | 0.00012052 | -0.00048389 | -0.00012085
285 | 287 | 4.2599 | 2.7263 | 7.1535e-09 | 0 | 0 | 0 | 0 | 0 | 1 | -90 | 90 | -0.01497 | -0.0037654 | 0.014981 | 0.0037715
286 | 288 | 0.72099 | 0.46144 | 1.2107e-09 | 0 | 0 | 0 | 0 | 0 | 1 | -90 | 90 | 0.00033514 | 8.3566e-05 | -0.00033514 | -8.3682e-05
287 | 293 | 2.003 | 1.2819 | 3.3636e-09 | 0 | 0 | 0 | 0 | 0 | 1 | -90 | 90 | -0.015169 | -0.0038186 | 0.015174 | 0.0038215
288 | 306 | 1.948 | 1.2467 | 3.2712e-09 | 0 | 0 | 0 | 0 | 0 | 1 | -90 | 90 | 0.00017589 | 4.3768e-05 | -0.00017589 | -4.4083e-05
293 | 300 | 9.8659 | 6.3142 | 1.6567e-08 | 0 | 0 | 0 | 0 | 0 | 1 | -90 | 90 | 0.00078026 | 0.00019278 | -0.0007802 | -0.00019434
291 | 298 | 8.0886 | 5.1767 | 1.3583e-08 | 0 | 0 | 0 | 0 | 0 | 1 | -90 | 90 | 0.00064619 | 0.00015938 | -0.00064616 | -0.00016068
291 | 299 | 4.5944 | 2.9404 | 7.7153e-09 | 0 | 0 | 0 | 0 | 0 | 1 | -90 | 90 | 0.00033924 | 8.3443e-05 | -0.00033923 | -8.4191e-05
292 | 294 | 6.5875 | 4.216 | 1.1062e-08 | 0 | 0 | 0 | 0 | 0 | 1 | -90 | 90 | -0.018887 | -0.0047539 | 0.018913 | 0.0047692
298 | 305 | 7.7651 | 4.9697 | 1.304e-08 | 0 | 0 | 0 | 0 | 0 | 1 | -90 | 90 | 0.00021674 | 5.3053e-05 | -0.00021674 | -5.432e-05
299 | 304 | 5.0727 | 3.2466 | 8.5185e-09 | 0 | 0 | 0 | 0 | 0 | 1 | -90 | 90 | 0.00016838 | 4.1373e-05 | -0.00016838 | -4.2201e-05
294 | 295 | 7.7495 | 4.9597 | 1.3014e-08 | 0 | 0 | 0 | 0 | 0 | 1 | -90 | 90 | -0.01927 | -0.0048588 | 0.019301 | 0.0048775
300 | 301 | 3.4899 | 2.2335 | 5.8605e-09 | 0 | 0 | 0 | 0 | 0 | 1 | -90 | 90 | 0.00059605 | 0.00014819 | -0.00059604 | -0.00014875
295 | 296 | 14.3534 | 9.1861 | 2.4103e-08 | 0 | 0 | 0 | 0 | 0 | 1 | -90 | 90 | 0.00042331 | 0.00010374 | -0.00042328 | -0.00010608
301 | 302 | 3.1631 | 2.0244 | 5.3117e-09 | 0 | 0 | 0 | 0 | 0 | 1 | -90 | 90 | 0.00039687 | 9.8834e-05 | -0.00039687 | -9.9345e-05
302 | 303 | 0.74604 | 0.47747 | 1.2528e-09 | 0 | 0 | 0 | 0 | 0 | 1 | -90 | 90 | 0.00024862 | 6.2191e-05 | -0.00024862 | -6.2313e-05